## Assays
Hole | From | To | Sample | Cu | Pb | Zn | Co | Ni | Mn | Ag | Fe
|  |  |  | ppm | ppm | ppm | ppm | ppm | ppm | ppm | %
CRRC01 | 0 | 2 | 45061 | 89 | 195 | 175 | 65 | 115 | 4000 | <1 | 11.1
CRRC01 | 2 | 4 | 45062 | 50 | 75 | 70 | 52 | 81 | 5400 | <1 | 11.4
CRRC01 | 4 | 6 | 45063 | 36 | 65 | 80 | 41 | 81 | 5350 | <1 | 7.79
CRRC01 | 6 | 8 | 45064 | 93 | 35 | 81 | 23 | 42 | 4300 | <1 | 3.66
CRRC01 | 8 | 10 | 45065 | 40 | 20 | 110 | 20 | 43 | 3450 | <1 | 2.68
CRRC01 | 10 | 12 | 45066 | 160 | 140 | 82 | 22 | 54 | 3700 | <1 | 2.85
CRRC01 | 12 | 14 | 45067 | 51 | 15 | 52 | 13 | 34 | 2400 | <1 | 2.61
CRRC01 | 14 | 16 | 45068 | 27 | 20 | 47 | 13 | 29 | 2050 | <1 | 2.19
CRRC01 | 16 | 18 | 45069 | 7 | 5 | 39 | 12 | 30 | 2100 | <1 | 2.67
CRRC01 | 18 | 20 | 45070 | 6 | 5 | 46 | 14 | 33 | 2300 | <1 | 2.83
CRRC01 | 20 | 22 | 45071 | 10 | 10 | 53 | 12 | 31 | 2150 | <1 | 2.66
CRRC01 | 22 | 24 | 45072 | 37 | 10 | 44 | 14 | 37 | 1700 | <1 | 3.5
CRRC01 | 24 | 26 | 45073 | 37 | 10 | 46 | 16 | 44 | 2350 | <1 | 3.82
CRRC01 | 26 | 28 | 45074 | 75 | 90 | 45 | 34 | 81 | 1650 | <1 | 5.7
CRRC02 | 0 | 2 | 45075 | 53 | 30 | 38 | 33 | 125 | 7250 | <1 | 5.53
CRRC02 | 2 | 4 | 45076 | 42 | 15 | 85 | 27 | 100 | 5800 | <1 | 4.78
CRRC02 | 4 | 6 | 45077 | 28 | 5 | 63 | 23 | 83 | 2700 | <1 | 4.08
CRRC02 | 6 | 8 | 45078 | 32 | 10 | 64 | 23 | 87 | 7800 | <1 | 4.66
CRRC02 | 8 | 10 | 45079 | 31 | 10 | 120 | 25 | 86 | 8400 | <1 | 4.52
CRRC02 | 10 | 12 | 45080 | 22 | <5 | 55 | 22 | 70 | 6900 | <1 | 4.1
CRRC02 | 12 | 14 | 45081 | 12 | <5 | 31 | 10 | 49 | 4600 | <1 | 2.88
CRRC02 | 14 | 16 | 45082 | 15 | <5 | 29 | 8 | 40 | 2850 | <1 | 2.06
CRRC02 | 16 | 18 | 45083 | 10 | <5 | 6 | <2 | 18 | 2200 | <1 | 1.45
CRRC02 | 18 | 20 | 45084 | <2 | <5 | 12 | <2 | 12 | 950 | <1 | 0.57
CRRC02 | 20 | 22 | 45085 | 23 | 80 | 50 | 17 | 46 | 4400 | <1 | 3.15
CRRC02 | 0 | 2 | 45086 | 5 | 5 | 20 | 5 | 20 | 280 | <1 | 2.08
CRRC03 | 2 | 4 | 45087 | 4 | <5 | 18 | 3 | 22 | 190 | <1 | 1.57
CRRC03 | 4 | 6 | 45088 | 2 | 5 | 37 | 30 | 300 | 1250 | <1 | 5.61
CRRC03 | 6 | 8 | 45089 | <2 | 10 | 37 | 24 | 350 | 5100 | <1 | 8.94
CRRC03 | 8 | 10 | 45090 | <2 | <5 | 26 | 16 | 135 | 3150 | <1 | 4.42
CRRC03 | 10 | 12 | 45091 | 3 | <5 | 25 | 10 | 42 | 1800 | <1 | 2.59
CRRC03 | 12 | 14 | 45092 | 3 | <5 | 24 | 7 | 31 | 550 | <1 | 1.76
CRRC03 | 14 | 16 | 45093 | <2 | <5 | 31 | 21 | 130 | 2400 | <1 | 6.11
CRRC03 | 16 | 18 | 45094 | 2 | <5 | 17 | 6 | 36 | 240 | <1 | 2.08
CRRC03 | 18 | 20 | 45095 | <2 | <5 | 14 | 2 | 38 | 310 | <1 | 2.04
CRRC03 | 20 | 22 | 45096 | 2 | <5 | 21 | 6 | 52 | 220 | <1 | 1.9
CRRC03 | 22 | 24 | 45097 | <2 | <5 | 29 | 6 | 77 | 320 | <1 | 1.74
CRRC03 | 24 | 26 | 45098 | 2 | <5 | 16 | 3 | 32 | 70 | <1 | 0.99
CRRC03 | 26 | 28 | 45099 | 3 | <5 | 20 | 8 | 31 | 130 | <1 | 1.34
CRRC03 | 28 | 30 | 45100 | <2 | <5 | 21 | 15 | 39 | 1050 | <1 | 3.6
CRRC03 | 30 | 32 | 45101 | <2 | <5 | 36 | 22 | 70 | 3800 | <1 | 8.25
CRRC03 | 32 | 34 | 45102 | <2 | <5 | 14 | 6 | 19 | 1800 | <1 | 2.89
CRRC03 | 34 | 36 | 45103 | <2 | 5 | 48 | 22 | 78 | 11700 | <1 | 9.59
CRRC03 | 36 | 38 | 45104 | <2 | <5 | 36 | 15 | 49 | 8350 | <1 | 5.51
CRRC03 | 38 | 40 | 45105 | <2 | 20 | 96 | 52 | 77 | 13400 | <1 | 15.3
CRRC03 | 40 | 42 | 45106 | <2 | <5 | 39 | 11 | 40 | 5600 | <1 | 7.03
CRRC03 | 42 | 44 | 45107 | <2 | 10 | 48 | 10 | 43 | 4500 | <1 | 7.31
CRRC03 | 44 | 46 | 45108 | <2 | <5 | 40 | 4 | 33 | 1350 | <1 | 4.71
CRRC03 | 46 | 48 | 45109 | <2 | 10 | 54 | 9 | 52 | 3600 | <1 | 9.39
CRRC03 | 48 | 50 | 45110 | <2 | 5 | 45 | 10 | 39 | 2650 | <1 | 6.35
CRRC03 | 50 | 52 | 45111 | <2 | <5 | 29 | 3 | 28 | 1550 | <1 | 3.14
CRRC03 | 52 | 54 | 45112 | <2 | <5 | 13 | 3 | 24 | 240 | <1 | 2.58
CRRC03 | 54 | 56 | 45113 | 3 | <5 | 12 | 4 | 23 | 440 | <1 | 2.54
CRRC03 | 56 | 58 | 45114 | <2 | <5 | 30 | 10 | 54 | 1250 | <1 | 3.39
CRRC03 | 58 | 60 | 45115 | <2 | <5 | 16 | 7 | 29 | 850 | <1 | 6.47
CRRC03 | 60 | 62 | 45116 | <2 | <5 | 22 | 8 | 27 | 440 | <1 | 6.8
CRRC03 | 62 | 64 | 45117 | 2 | <5 | 10 | 5 | 24 | 360 | <1 | 3.8
CRRC03 | 64 | 66 | 45118 | <2 | <5 | 24 | 14 | 53 | 3050 | <1 | 6.77
CRRC03 | 66 | 68 | 45119 | <2 | <5 | 7 | 6 | 25 | 195 | <1 | 5.28
CRRC03 | 68 | 70 | 45120 | <2 | <5 | 11 | <2 | 25 | 310 | <1 | 6.1
CRRC03 | 70 | 72 | 45121 | 3 | <5 | 5 | 2 | 15 | 80 | <1 | 1.03
CRRC04 | 0 | 2 | 45122 | 21 | 5 | 16 | <2 | 10 | 20 | <1 | 0.46
CRRC04 | 2 | 4 | 45123 | 12 | 5 | 13 | 4 | 27 | 20 | <1 | 0.97
CRRC04 | 4 | 6 | 45124 | 9 | 10 | 12 | <2 | 56 | 20 | <1 | 0.81
CRRC04 | 6 | 8 | 45125 | 7 | 5 | 9 | <2 | 37 | 25 | <1 | 0.84
CRRC04 | 8 | 10 | 45126 | 5 | <5 | 9 | <2 | 24 | 15 | <1 | 0.67
CRRC04 | 10 | 12 | 45127 | 4 | 5 | 4 | <2 | 21 | 25 | <1 | 0.55
CRRC04 | 12 | 14 | 45128 | 17 | 5 | 48 | 26 | 130 | 125 | <1 | 5.53
CRRC04 | 14 | 16 | 45129 | 5 | 5 | 115 | 110 | 480 | 600 | <1 | 11.1
CRRC04 | 16 | 18 | 45130 | 12 | 10 | 93 | 75 | 500 | 500 | <1 | 9.86
CRRC04 | 18 | 20 | 45131 | 4 | <5 | 65 | 72 | 180 | 5650 | <1 | 10.7
CRRC04 | 20 | 22 | 45132 | 4 | <5 | 43 | 86 | 110 | 7450 | <1 | 7.27
CRRC04 | 22 | 24 | 45133 | 3 | 5 | 61 | 94 | 160 | 6150 | <1 | 8.26
CRRC04 | 24 | 26 | 45134 | <2 | 15 | 195 | 350 | 600 | 52000 | <1 | 29
CRRC04 | 26 | 28 | 45135 | <2 | 10 | 210 | 210 | 600 | 27100 | <1 | 25.5
CRRC04 | 28 | 30 | 45136 | <2 | 5 | 220 | 260 | 650 | 61000 | <1 | 20.4
CRRC04 | 30 | 32 | 45137 | 5 | 10 | 190 | 240 | 650 | 34500 | <1 | 14.5
CRRC04 | 32 | 34 | 45138 | 14 | 5 | 180 | 97 | 250 | 23900 | <1 | 20
CRRC04 | 34 | 36 | 45139 | <2 | 10 | 91 | 83 | 360 | 12900 | <1 | 11.8
CRRC04 | 36 | 38 | 45140 | <2 | 10 | 68 | 82 | 260 | 15400 | <1 | 18.9
CRRC04 | 38 | 40 | 45141 | <2 | <5 | 17 | 18 | 66 | 2950 | <1 | 3.69
CRRC04 | 40 | 42 | 45142 | <2 | <5 | 9 | 5 | 41 | 3650 | <1 | 2.7
CRRC04 | 42 | 44 | 45143 | <2 | <5 | 35 | 44 | 160 | 3550 | <1 | 10.3
CRRC04 | 44 | 46 | 45144 | 23 | <5 | 390 | 71 | 370 | 5500 | <1 | 13.7
CRRC04 | 46 | 48 | 45145 | 3 | <5 | 72 | 26 | 190 | 3000 | <1 | 12.5
CRRC04 | 48 | 50 | 45146 | <2 | <5 | 99 | 25 | 175 | 2450 | <1 | 13.7
CRRC04 | 50 | 52 | 45147 | 3 | <5 | 110 | 29 | 220 | 950 | <1 | 11.8
CRRC04 | 52 | 54 | 45148 | 2 | <5 | 64 | 16 | 58 | 6300 | <1 | 3.93
CRRC04 | 54 | 56 | 45149 | 2 | <5 | 44 | 8 | 43 | 5700 | <1 | 3.23
CRRC04 | 56 | 58 | 45150 | <2 | <5 | 45 | 11 | 54 | 4400 | <1 | 4.09
CRRC04 | 58 | 60 | 45151 | 2 | <5 | 30 | 10 | 46 | 3550 | <1 | 3.15
CRRC04 | 60 | 62 | 45152 | <2 | 5 | 39 | 36 | 77 | 5900 | <1 | 5.59
CRRC04 | 62 | 64 | 45153 | 4 | 15 | 19 | 16 | 34 | 1350 | <1 | 3.05
CRRC05 | 0 | 2 | 45154 | 5 | 10 | 26 | 19 | 37 | 1650 | <1 | 5.53
CRRC05 | 2 | 4 | 45155 | 8 | 15 | 67 | 74 | 105 | 14900 | <1 | 12.8
CRRC05 | 4 | 6 | 45156 | 10 | 10 | 40 | 58 | 91 | 16100 | <1 | 11.5
CRRC05 | 6 | 8 | 45157 | 14 | 15 | 45 | 97 | 96 | 42400 | <1 | 10.5
CRRC05 | 8 | 10 | 45158 | 12 | 10 | 51 | 62 | 98 | 18000 | <1 | 10.5
CRRC05 | 10 | 12 | 45159 | 10 | 15 | 65 | 57 | 105 | 12800 | <1 | 10
CRRC05 | 12 | 14 | 45160 | 6 | 5 | 32 | 29 | 65 | 3300 | <1 | 7.54
CRRC05 | 14 | 16 | 45161 | 6 | 5 | 48 | 43 | 84 | 5950 | <1 | 8.83
CRRC05 | 16 | 18 | 45162 | 7 | 10 | 96 | 180 | 280 | 23800 | <1 | 13.8
CRRC05 | 18 | 20 | 45163 | 6 | 10 | 64 | 91 | 170 | 13000 | <1 | 8.18
CRRC05 | 20 | 22 | 45164 | 6 | 10 | 98 | 120 | 200 | 11000 | <1 | 6.65
CRRC05 | 22 | 24 | 45165 | 6 | 10 | 72 | 59 | 130 | 8700 | <1 | 7.32
CRRC05 | 24 | 26 | 45166 | 2 | <5 | 40 | 11 | 56 | 3450 | <1 | 3.61
CRRC05 | 26 | 28 | 45167 | 6 | <5 | 36 | 11 | 23 | 1100 | <1 | 1.75
CRRC05 | 28 | 30 | 45168 | 30 | 15 | 46 | 11 | 27 | 950 | <1 | 2.36
CRRC05 | 30 | 32 | 45169 | 17 | 10 | 60 | 22 | 56 | 3000 | <1 | 3.31
CRRC06 | 0 | 2 | 45170 | 85 | 15 | 69 | 45 | 110 | 5550 | <1 | 11.8
CRRC06 | 2 | 4 | 45171 | 79 | 10 | 71 | 39 | 85 | 6200 | <1 | 9.11
CRRC06 | 4 | 6 | 45172 | 59 | 10 | 74 | 37 | 98 | 4600 | <1 | 9.93
CRRC06 | 6 | 8 | 45173 | 38 | <5 | 34 | 22 | 46 | 3700 | <1 | 3.79
CRRC06 | 8 | 10 | 45174 | 23 | <5 | 38 | 22 | 50 | 3600 | <1 | 2.84
CRRC06 | 10 | 12 | 45175 | 18 | <5 | 42 | 22 | 67 | 5200 | <1 | 3.01
CRRC06 | 12 | 14 | 45176 | 43 | <5 | 39 | 20 | 48 | 6950 | <1 | 4.76
CRRC06 | 14 | 16 | 45177 | 18 | <5 | 40 | 14 | 37 | 6800 | <1 | 4.22
CRRC06 | 16 | 18 | 45178 | 25 | <5 | 33 | 13 | 28 | 4650 | <1 | 3.71
CRRC06 | 18 | 20 | 45179 | 28 | <5 | 22 | 8 | 20 | 4200 | <1 | 2.69
CRRC06 | 20 | 22 | 45180 | 6 | <5 | 23 | <2 | 19 | 2700 | <1 | 1.77
CRRC06 | 22 | 24 | 45181 | 20 | <5 | 28 | 17 | 24 | 2650 | <1 | 2.53
CRRC06 | 24 | 26 | 45182 | 8 | <5 | 24 | 4 | 15 | 2550 | <1 | 1.9
CRRC06 | 26 | 28 | 45183 | 9 | 5 | 26 | 9 | 19 | 3450 | <1 | 1.72
CRRC06 | 28 | 30 | 45184 | 12 | <5 | 21 | 6 | 17 | 2150 | <1 | 1.37
CRRC06 | 30 | 32 | 45185 | 12 | <5 | 33 | 14 | 17 | 2600 | <1 | 2.11
CRRC06 | 32 | 34 | 45186 | 3 | <5 | 12 | <2 | 10 | 850 | <1 | 0.68
CRRC06 | 34 | 36 | 45187 | 4 | <5 | 10 | <2 | 8 | 550 | <1 | 0.61
CRRC06 | 36 | 38 | 45188 | 3 | <5 | 9 | 4 | 11 | 340 | <1 | 0.87
CRRC06 | 38 | 40 | 45189 | 10 | <5 | 14 | 3 | 12 | 280 | <1 | 0.88
CRRC06 | 40 | 42 | 45190 | 3 | <5 | 10 | <2 | 5 | 230 | <1 | 0.6
CRRC06 | 42 | 44 | 45191 | 5 | 5 | 8 | <2 | 7 | 280 | <1 | 0.48
CRRC06 | 44 | 46 | 45192 | 10 | <5 | 14 | 6 | 9 | 350 | <1 | 0.81
CRRC07 | 0 | 2 | 45193 | 4 | 20 | 52 | 18 | 38 | 950 | <1 | 31.5
CRRC07 | 2 | 4 | 45194 | 12 | 25 | 93 | 24 | 58 | 700 | <1 | 34
CRRC07 | 4 | 6 | 45195 | 6 | 20 | 65 | 33 | 40 | 1600 | <1 | 37.2
CRRC07 | 6 | 8 | 45196 | <2 | 20 | 58 | 30 | 46 | 1900 | <1 | 40
CRRC07 | 8 | 10 | 45197 | 9 | 80 | 56 | 69 | 58 | 15200 | <1 | 31.3
CRRC07 | 10 | 12 | 45198 | <2 | 25 | 60 | 59 | 50 | 7400 | <1 | 38.8
CRRC07 | 12 | 14 | 45199 | <2 | 20 | 63 | 86 | 56 | 29400 | <1 | 40.4
CRRC07 | 14 | 16 | 45200 | <2 | 20 | 69 | 71 | 61 | 22000 | <1 | 39.1
CRRC07 | 16 | 18 | 45201 | <2 | 20 | 66 | 110 | 155 | 41000 | <1 | 35.9
CRRC07 | 18 | 20 | 45202 | <2 | 15 | 43 | 56 | 150 | 5450 | <1 | 28.4
CRRC07 | 20 | 22 | 45203 | 3 | 15 | 76 | 150 | 700 | 29600 | <1 | 34.8
CRRC07 | 22 | 24 | 45204 | 2 | 20 | 78 | 98 | 600 | 15800 | <1 | 29.6
CRRC07 | 24 | 26 | 45205 | 5 | 20 | 75 | 94 | 600 | 22500 | <1 | 31
CRRC07 | 26 | 28 | 45206 | 3 | 20 | 99 | 93 | 600 | 20800 | <1 | 29.5
CRRC07 | 28 | 30 | 45207 | 3 | 20 | 88 | 115 | 320 | 35000 | <1 | 30.1
CRRC07 | 30 | 32 | 45208 | 3 | 15 | 85 | 105 | 280 | 24800 | <1 | 31.5
CRRC07 | 32 | 34 | 45209 | 7 | 25 | 105 | 115 | 290 | 37100 | <1 | 33.8
CRRC07 | 34 | 36 | 45210 | 9 | 20 | 78 | 86 | 195 | 28600 | <1 | 29.3
CRRC07 | 36 | 38 | 45211 | 8 | 25 | 110 | 98 | 220 | 31700 | <1 | 33.5
CRRC07 | 38 | 40 | 45212 | 7 | 15 | 91 | 90 | 200 | 27700 | <1 | 30.8
CRRC07 | 40 | 42 | 45213 | 17 | 20 | 110 | 120 | 230 | 31500 | <1 | 29.4
CRRC07 | 42 | 44 | 45214 | 4 | 15 | 145 | 73 | 165 | 23000 | <1 | 29.1
CRRC07 | 44 | 46 | 45215 | 4 | 5 | 59 | 17 | 42 | 6050 | <1 | 8.53
CRRC07 | 46 | 48 | 45216 | 3 | <5 | 45 | 11 | 24 | 4850 | <1 | 5.29
CRRC07 | 48 | 50 | 45217 | 2 | <5 | 36 | 7 | 23 | 4000 | <1 | 6.45
CRRC07 | 50 | 52 | 45218 | <2 | <5 | 24 | 6 | 16 | 3100 | <1 | 3.48
CRRC07 | 52 | 54 | 45219 | 5 | <5 | 32 | 10 | 31 | 4300 | <1 | 6.08
CRRC07 | 54 | 56 | 45220 | 4 | <5 | 25 | 6 | 20 | 3550 | <1 | 3.56
CRRC07 | 56 | 58 | 45221 | 3 | <5 | 27 | 11 | 26 | 3150 | <1 | 3.73
CRRC07 | 58 | 60 | 45222 | 3 | 5 | 34 | 16 | 36 | 7050 | <1 | 6.42
CRRC07 | 60 | 62 | 45223 | 5 | 5 | 36 | 28 | 41 | 7750 | <1 | 7.42
CRRC07 | 62 | 64 | 45224 | 9 | <5 | 22 | 15 | 33 | 6400 | <1 | 7.93
CRRC07 | 64 | 66 | 45225 | <2 | <5 | 27 | 10 | 23 | 4700 | <1 | 19.5
CRRC07 | 66 | 68 | 45226 | <2 | 5 | 21 | 19 | 38 | 6700 | <1 | 6.67
CRRC07 | 68 | 70 | 45227 | <2 | 5 | 22 | 11 | 24 | 5600 | <1 | 6.09
CRRC07 | 70 | 72 | 45228 | <2 | 5 | 40 | 39 | 95 | 12800 | <1 | 14.6
CRRC07 | 72 | 74 | 45229 | <2 | <5 | 16 | 10 | 21 | 3750 | <1 | 3.85
CRRC07 | 74 | 76 | 45230 | <2 | <5 | 15 | 5 | 18 | 3100 | <1 | 3.88
CRRC07 | 76 | 78 | 45231 | <2 | <5 | 19 | 11 | 18 | 3400 | <1 | 4.28
CRRC07 | 78 | 80 | 45232 | <2 | <5 | 7 | 6 | 13 | 2750 | <1 | 3.4
CRRC07 | 80 | 82 | 45233 | <2 | <5 | 13 | 5 | 17 | 5000 | <1 | 3.4
CRRC07 | 82 | 84 | 45234 | <2 | <5 | 14 | 7 | 17 | 4550 | <1 | 6.17
CRRC07 | 84 | 86 | 45235 | 2 | <5 | 16 | 4 | 17 | 3800 | <1 | 4.33
CRRC07 | 86 | 88 | 45236 | 4 | <5 | 18 | 7 | 15 | 5550 | <1 | 4.23
CRRC08 | 0 | 2 | 45237 | 9 | 25 | 30 | 4 | 23 | 115 | <1 | 3.23
CRRC08 | 2 | 4 | 45238 | 9 | 30 | 35 | 4 | 25 | 70 | <1 | 2.84
CRRC08 | 4 | 6 | 45239 | 10 | 45 | 55 | 4 | 34 | 220 | <1 | 3.07
CRRC08 | 6 | 8 | 45240 | 8 | 45 | 28 | 4 | 32 | 170 | <1 | 1.7
CRRC08 | 8 | 10 | 45241 | 7 | 35 | 32 | 4 | 32 | 105 | <1 | 1.28
CRRC08 | 10 | 12 | 45242 | 20 | 55 | 33 | 4 | 82 | 40 | <1 | 2.67
CRRC08 | 12 | 14 | 45243 | 48 | 80 | 76 | 13 | 98 | 350 | <1 | 21.7
CRRC08 | 14 | 16 | 45244 | 17 | 45 | 170 | 46 | 150 | 1750 | <1 | 47.4
CRRC08 | 16 | 18 | 45245 | 6 | 35 | 120 | 60 | 290 | 1800 | <1 | 34.8
CRRC08 | 18 | 20 | 45246 | <2 | 20 | 145 | 89 | 280 | 2550 | <1 | 42.5
CRRC08 | 20 | 22 | 45247 | <2 | 15 | 125 | 84 | 300 | 6200 | <1 | 29.7
CRRC08 | 22 | 24 | 45248 | <2 | 20 | 180 | 92 | 310 | 3700 | <1 | 46.1
CRRC08 | 24 | 26 | 45249 | <2 | 10 | 140 | 78 | 260 | 3150 | <1 | 48.9
CRRC08 | 26 | 28 | 45250 | <2 | 20 | 140 | 125 | 250 | 17100 | <1 | 50.3
CRRC08 | 28 | 30 | 45251 | 6 | 20 | 160 | 220 | 240 | 70000 | <1 | 48.7
CRRC08 | 30 | 32 | 45252 | <2 | 25 | 145 | 105 | 230 | 14900 | <1 | 48
CRRC08 | 32 | 34 | 45253 | <2 | 25 | 175 | 130 | 310 | 21400 | <1 | 44.9
CRRC08 | 34 | 36 | 45254 | 3 | 60 | 150 | 170 | 370 | 42000 | <1 | 35.2
CRRC08 | 36 | 38 | 45255 | 3 | 15 | 65 | 66 | 140 | 21900 | <1 | 16.2
CRRC08 | 38 | 40 | 45256 | <2 | 10 | 27 | 24 | 70 | 7300 | <1 | 10.6
CRRC08 | 40 | 42 | 45257 | <2 | 5 | 55 | 43 | 115 | 7600 | <1 | 15.6
CRRC08 | 42 | 44 | 45258 | <2 | <5 | 11 | 8 | 29 | 2000 | <1 | 3.03
CRRC08 | 44 | 46 | 45259 | <2 | <5 | 16 | 12 | 36 | 2750 | <1 | 4.39
Area | Hole | E | N | Start | Finish | Dec | Azi | TD
EL 8620 | CRRC 01 | 713730 | 8564425 | Cu: 16.4.98; Pb: 16.4.98; Zn: 90; Ni: 28
EL 8620 | CRRC 02 | 712950 | 8565240 | Cu: 17.4.98; Pb: 17.4.98; Zn: 90; Ni: 22
EL 8620 | CRRC 03 | 713100 | 8565400 | 17.4.98 | 17.4.98 | 60 | 50 | 71
EL 8620 | CRRC 04 | 714030 | 8564660 | 18.4.98 | 18.4.98 | 60 | 30 | 64
EL 8620 | CRRC 05 | 713720 | 8564150 | Cu: 18.4.98; Pb: 18.4.98; Zn: 90; Ni: 32
EL 8620 | CRRC 06 | 714150 | 8563920 | Cu: 18.4.98; Pb: 19.4.98; Zn: 90; Ni: 46
EL 8620 | CRRC 07 | 714800 | 8563620 | 19.4.98 | 20.4.98 | 60 | 185 | 88
EL 8620 | CRRC 08 | 714960 | 8563425 | 20.4.98 | 20.4.98 | 60 | 350 | 46
Hole No | N | E | Sample | From | To | Cu | Pb | Zn | Co | Ni | Mn | Ag | As | Mg | Fe | Sb | U
[6 empty] | ppm | ppm | ppm | ppm | ppm | ppm | ppm | ppm | ppm | ppm | ppm | ppm
EL8620
COND144 | 8562730 | 714950 | 10653 | 14 | 16 | 25 | 46 | 39 | 4 | 26 | 148 | <1 | 10 | 545 | 26708 | F | <100
COND145 | 8562930 | 714940 | 10654 | 10 | 10 | 186 | 21 | 349 | 132 | 226 | 29642 | 1 | 26 | 3138 | 395520 | F | 141
COND146 | 8563120 | 714955 | 10655 | 12 | 14 | 23 | 284 | 55 | 60 | 46 | 5207 | <1 | <10 | 4962 | 19584 | F | <100
COND147 | 8563270 | 714998 | 10656 | 10 | 12 | 152 | 90 | 58 | 186 | 603 | 15971 | 2 | 12 | 24260 | 152090 | F | <100
COND147 | 8563270 | 714998 | 10657 | 14 | 15 | 7 | 14 | 44 | 41 | 335 | 2706 | 1 | <10 | 28341 | 67506 | F | <100