## 8ad0071
Order No
SAMPLE NUMBER | Description | IDENT | Easting | Northing | gamma radiation | Ag | As | Bi | Ca | Cd | Ce | Co | Cr | Cu | Fe | K | Mg | Mn | Mo | Na | Nb | Ni | P | Pb | Sr | Ti | V | Y | Zn | Sb | U | Th | W | FeO | pH
|  | UNITS | m | m | cps | ppm | ppm | ppm | ppm | ppm | ppm | ppm | ppm | ppm | ppm | ppm | ppm | ppm | ppm | ppm | ppm | ppm | ppm | ppm | ppm | ppm | ppm | ppm | ppm | ppm | ppm | ppm | ppm | %
|  | SCHEME |  |  |  | IC3E | IC3E | IC3E | IC3E | IC3E | IC3E | IC3E | IC3E | IC3E | IC3E | IC3E | IC3E | IC3E | IC3E | IC3E | IC3E | IC3E | IC3E | IC3E | IC3E | IC3E | IC3E | IC3E | IC3E | IC3E | XRF1 | XRF1 | XRF1 | VOL1A | SIE4
|  | DETECTION LIMIT |  |  |  | 1 | 3 | 5 | 10 | 2 | 10 | 2 | 2 | 2 | 100 | 10 | 10 | 5 | 3 | 10 | 5 | 2 | 5 | 5 | 2 | 10 | 2 | 2 | 2 | 5 | 4 | 4 | 10 | 0.1 | 0.01
NT109b | 0.2m below ground | 141916 | 743184 | 7539200 |  | <1 | 6 | <5 | 4300 | <2 | 210 | <2 | 18 | 19 | 5100 | 4250 | 4050 | 42 | <3 | 2900 | 22 | 2 | 270 | 48 | 94 | 3300 | 41 | 27 | 8 | <5 | 72 | 70 | <10 | 0.6 | 6.7
NT109 | clayey surface sample | 141917 | 743184 | 7539200 | 1000 | <1 | <3 | <5 | 1750 | <2 | 210 | <2 | 21 | 18 | 5650 | 4700 | 1950 | 70 | <3 | 3750 | 20 | 2 | 280 | 50 | 78 | 3150 | 36 | 26 | 9 | <5 | 310 | 70 | <10 | 0.5 | 7.6
NT112a | 0.1m below ground | 141918 | 744573 | 7539880 | 800 | <1 | 6 | <5 | 2350 | <2 | 175 | <2 | 7 | 15 | 8100 | 7350 | 3750 | 46 | <3 | 10800 | 34 | 3 | 240 | 80 | 50 | 4850 | 33 | 19 | 10 | <5 | 22 | 140 | 80 | 1 | 7.3
NT112b | 0.2m below ground | 141919 | 744573 | 7539880 | 1000 | <1 | 4 | <5 | 12100 | <2 | 155 | <2 | 6 | 14 | 7350 | 7250 | 4050 | 44 | <3 | 7900 | 26 | 2 | 210 | 70 | 52 | 3850 | 25 | 12 | 9 | <5 | 14 | 115 | 45 | 0.6 | 7.3
LA1 | lag gravel and ironstone | 141920 | 743267 | 7540151 |  | <1 | 74 | <5 | 3700 | <2 | 35 | 15 | 100 | 105 | 397000 | 950 | 1000 | 320 | 6 | 850 | <5 | 39 | 1950 | 36 | 160 | 600 | 140 | 21 | 270 | <5 | 16 | 28 | <10 | 0.5 | 7.6
NT74 | check sample | 141921 | 745065 | 7539731 | 2100 | <1 | <3 | <5 | 1050 | <2 | 160 | <2 | 22 | 21 | 6100 | 4300 | 12000 | 90 | <3 | 3400 | 16 | 3 | 120 | 58 | 21 | 3150 | 20 | 14 | 14 | <5 | 14 | 74 | <10 | 0.9 | 8
NT34 | discovery sample | 1 (EX 7AD2655) | 745287 | 7539564 | 2000 | <1 | <3 | <5 | 12500 | <2 | 125 | <2 | 4 | 18 | 6300 | 3700 | 2950 | 100 | <3 | 6150 | 14 | <2 | 120 | 26 | 66 | 3400 | 19 | 36 | 9 | <5 | 135 | 44 | <10 | 0.8 | 7.4
NT34a | discovery sample | 2 (EX 7AD2655) | 745287 | 7539564 | 2000 | <1 | <3 | <5 | 15600 | <2 | 135 | <2 | 3 | 10 | 7000 | 4850 | 3550 | 100 | <3 | 7700 | 12 | <2 | 125 | 22 | 54 | 2900 | 22 | 40 | 7 | <5 | 185 | 44 | <10 | 0.7 | 7.3
NT66 | clayey surface sample | NT-66 (EX 7AD2698) | 741554 | 7540823 | 300 | <1 | 4 | <5 | 550 | <2 | 50 | 3 | 5 | 16 | 16600 | 29800 | 950 | 140 | <3 | 4750 | 8 | 6 | 240 | 20 | 29 | 1650 | 22 | 13 | 15 | <5 | 20 | 24 | <10 | 0.9 | 7.8
NT68 | weathered granite | NT-68 (EX 7AD2698) | 745372 | 7539612 | 1200 | <1 | 4 | <5 | 1500 | <2 | 260 | <2 | <2 | 18 | 8750 | 7600 | 3750 | 86 | <3 | 3750 | 24 | 3 | 200 | 88 | 26 | 4650 | 30 | 39 | 9 | <5 | 88 | 92 | <10 | 1 | 6.9
NT71A | 0.1m below ground | NT-71A (EX 7AD2698) | 745264 | 7539739 | 800 | <1 | 4 | <5 | 165 | <2 | 180 | 2 | 7 | 32 | 37400 | 7050 | 3650 | 145 | <3 | 6100 | 20 | 4 | 240 | 40 | 36 | 4450 | 92 | 14 | 18 | <5 | 24 | 84 | 10 | 0.9 | 7
NT71B | 0.2m below ground | NT-71B (EX 7AD2698) | 745264 | 7539739 | 1200 | <1 | 4 | <5 | 125 | <2 | 240 | <2 | 5 | 31 | 39500 | 7050 | 2450 | 115 | <3 | 4450 | 20 | 3 | 230 | 40 | 28 | 4500 | 105 | 15 | 16 | <5 | 36 | 100 | <10 | 1.6 | 7.4
NT72 | 0.2m below ground | NT-72 (EX 7AD2698) | 745200 | 7539700 | 1700 | <1 | 4 | <5 | 700 | <2 | 220 | 2 | 7 | 36 | 52700 | 6350 | 2450 | 145 | <3 | 7150 | 22 | 4 | 420 | 50 | 45 | 4500 | 74 | 44 | 23 | <5 | 78 | 80 | <10 | 0.9 | 7.1
NT73 | clayey surface sample | NT-73 (EX 7AD2698) | 745131 | 7539688 | 330 | <1 | <3 | <5 | 550 | <2 | 80 | <2 | 6 | 20 | 9100 | 9600 | 550 | 92 | <3 | 750 | 10 | 3 | 130 | 22 | 33 | 2600 | 18 | 18 | 10 | <5 | 6 | 30 | <10 | 1 | 7.8
NT74 | clayey surface sample | NT-74 (EX 7AD2698) | 745065 | 7539731 | 2100 | <1 | <3 | <5 | 490 | <2 | 170 | <2 | 4 | 21 | 7000 | 4450 | 12000 | 135 | <3 | 3100 | 16 | 3 | 115 | 58 | 18 | 3100 | 19 | 15 | 14 | <5 | 14 | 66 | <10 | 0.6 | 7.3
NT75 | clayey surface sample | NT-75 (EX 7AD2698) | 745047 | 7539732 | 2100 | <1 | <3 | <5 | 3000 | <2 | 200 | <2 | 8 | 24 | 12700 | 6200 | 5250 | 120 | <3 | 7700 | 18 | 5 | 160 | 44 | 56 | 3500 | 25 | 14 | 11 | <5 | 32 | 68 | <10 | 0.7 | 6.8