## arc
Sample_ID | MGA_E | MGA_N | Lith1 (sam) | Lith1_var | Prospect | Ag | Al | Al2O3 | As | Au | Ba | Be | Bi | Ca | CaO | Cd | Ce | Co | Cr | Cs | Cu | Dy | Er | Eu | F | Fe | Fe2O3 | FeO | Ga | Gd | Hf | Ho | In | K | K2O | La | LOI | Lu | Mg | MgO | Mn | MnO | Mo | Na | Na2O | Nb | Nd | Ni | P | P2O5 | Pb | Pd | Pr | Pt | Rb | S | Sb | Sc | Se | Si | SiO2 | Sm | Sn | Sr | Ta | Tb | Te | Th | Ti | TiO2 | Tl | Tm | U | V | W | Y | Yb | Zn | Zr | REE total
HAL07326 | 549334 | 7324193 | ironstone (unknown protolith) | bd qt mt |  | 0.1 | 2124 |  | 2 | 9 | 51.4 |  | 0.11 | 1555 |  | 0 | 6.71 | 2.7 | 19 |  | 37 | 0.65 | 0.36 | 0.13 |  | 11.27 |  |  |  | 0.63 |  | 0.13 |  | 338 |  | 2.86 |  | 0.051 | 541 |  | 96 |  |  | 60 |  |  | 2.87 | 7 |  |  | 4 | 0 | 0.748 | 0 |  | 79 | 0.12 |  |  |  |  | 0.65 | 1.1 |  |  | 0.102 |  | 0.34 | 84 |  |  | 0.05 | 1.15 |  |  | 3.23 | 0.33 | 5 |  | 16.271
HAL07325 | 549334 | 7324196 | Vein | lm qt os hm li |  | 0 | 2030 |  | 3 | 2 | 205.4 |  | 0.08 | 1510 |  | 0 | 5.1 | 2.1 | 16 |  | 117 | 0.5 | 0.29 | 0.15 |  | 4.78 |  |  |  | 0.54 |  | 0.1 |  | 366 |  | 2.27 |  | 0.039 | 274 |  | 170 |  |  | 58 |  |  | 2.59 | 6 |  |  | 28 | 0 | 0.646 | 0 |  | 214 | 0.09 |  |  |  |  | 0.58 | 0.5 |  |  | 0.085 |  | 0.5 | 90 |  |  | 0.04 | 0.28 |  |  | 2.35 | 0.28 | 14 |  | 13.21
P542194 | 549276 | 7324243 | mafic - intrusive dolerite |  |  | 0.2 | 79444 |  | 0 | 6 | 113.4 |  | 0.29 | 81095 |  | 0.2 | 8.29 | 54.8 | 193 |  | 170 | 3.85 | 2.51 | 0.88 |  | 9.78 |  |  |  | 3.01 |  | 0.79 |  | 2678 |  | 2.94 |  | 0.374 | 41260 |  | 1550 |  |  | 16027 |  |  | 6.44 | 92 |  |  | 6 | 14 | 1.333 | 9 |  | 296 | 0.22 |  |  |  |  | 2.16 | 0.9 |  |  | 0.534 |  | 0.3 | 6155 |  |  | 0.34 | 0.57 |  |  | 19.49 | 2.3 | 85 |  | 35.751
P542193 | 549256 | 7324244 | Vein | qt |  | 0 | 7444 |  | 2 | 3 | 30.5 |  | 0.16 | 7010 |  | 0 | 2.89 | 9 | 44 |  | 341 | 0.54 | 0.31 | 0.11 |  | 5.13 |  |  |  | 0.44 |  | 0.1 |  | 454 |  | 1.38 |  | 0.04 | 3561 |  | 204 |  |  | 1149 |  |  | 1.46 | 16 |  |  | 7 | 2 | 0.366 | 1 |  | 287 | 0.19 |  |  |  |  | 0.38 | 0.8 |  |  | 0.08 |  | 0.32 | 528 |  |  | 0.04 | 0.59 |  |  | 2.64 | 0.28 | 31 |  | 8.416
2096 | 547799 | 7325290 | mafic - intrusive gabbro |  |  | 0 | 54478 |  | 0 | 0 | 653.3 |  | 0.02 | 50267 |  | 0 | 45.98 | 25.5 | 11 |  | 3 | 3.49 | 2 | 1.08 |  | 7.81 |  |  |  | 3.87 |  | 0.68 |  | 15707 |  | 19.85 |  | 0.265 | 17774 |  | 813 |  |  | 9532 |  |  | 22.57 | 2 |  |  | 4 | 0 | 5.708 | 0 |  | 157 | 0 |  |  |  |  | 4.49 | 1.7 |  |  | 0.553 |  | 3.37 | 7179 |  |  | 0.26 | 0.79 |  |  | 15.42 | 1.71 | 104 |  | 112.506
2095 | 547813 | 7325340 | mafic - intrusive gabbro |  |  | 0 | 44730 |  | 0 | 3 | 474.8 |  | 0.02 | 12723 |  | 0 | 57.34 | 15.7 | 41 |  | 6 | 2.55 | 1.11 | 0.7 |  | 5.06 |  |  |  | 3.37 |  | 0.44 |  | 17268 |  | 25.34 |  | 0.127 | 13950 |  | 448 |  |  | 11161 |  |  | 23.29 | 5 |  |  | 4 | 0 | 6.479 | 0 |  | 49 | 0 |  |  |  |  | 4.4 | 0.9 |  |  | 0.452 |  | 11.29 | 4131 |  |  | 0.13 | 1.3 |  |  | 9.94 | 0.81 | 90 |  | 126.538
2094 | 547825 | 7325358 | mafic - intrusive gabbro | ol pl mg |  | 0 | 40415 |  | 2 | 0 | 839.1 |  | 0.05 | 19672 |  | 0 | 44.43 | 22.9 | 15 |  | 7 | 2.89 | 1.52 | 0.99 |  | 7.5 |  |  |  | 3.41 |  | 0.57 |  | 17420 |  | 18.77 |  | 0.176 | 15508 |  | 605 |  |  | 12372 |  |  | 20.93 | 3 |  |  | 10 | 0 | 5.382 | 0 |  | 146 | 0 |  |  |  |  | 4.06 | 1.9 |  |  | 0.485 |  | 2.47 | 7252 |  |  | 0.19 | 0.63 |  |  | 11.9 | 1.22 | 98 |  | 105.023
2099 | 547449 | 7325585 | mafic - intrusive dolerite |  |  | 0 | 79438 |  | 2 | 0 | 238.2 |  | 0.07 | 65021 |  | 0 | 56.53 | 15 | 17 |  | 0 | 5.04 | 2.86 | 1.65 |  | 8.54 |  |  |  | 5.31 |  | 1.01 |  | 5425 |  | 26.91 |  | 0.362 | 16677 |  | 645 |  |  | 5377 |  |  | 28.57 | 2 |  |  | 12 | 0 | 7.378 | 0 |  | 162 | 0.1 |  |  |  |  | 5.85 | 1.9 |  |  | 0.781 |  | 5.6 | 8263 |  |  | 0.37 | 0.93 |  |  | 24.07 | 2.42 | 73 |  | 145.041
HAL07324 | 547612 | 7325592 | Vein | ma qt |  | 0 | 49039 |  | 14 | 1 | 410.6 |  | 0.2 | 3514 |  | 0 | 75.53 | 15.8 | 55 |  | 77 | 5.6 | 3.1 | 1.41 |  | 19.15 |  |  |  | 5.52 |  | 1.08 |  | 15476 |  | 36.3 |  | 0.444 | 2947 |  | 465 |  |  | 539 |  |  | 30.71 | 36 |  |  | 18 | 0 | 8.622 | 0 |  | 137 | 0.08 |  |  |  |  | 6.39 | 0.9 |  |  | 0.876 |  | 15.94 | 1564 |  |  | 0.41 | 11.87 |  |  | 24.73 | 2.98 | 42 |  | 178.972
HAL07323 | 547523 | 7325723 | metamorphic - schist (unknown) | cy am |  | 0.4 | 101742 |  | 1 | 0 | 175.5 |  | 0.96 | 1448 |  | 0 | 7.08 | 3.9 | 47 |  | 30 | 4.2 | 2.08 | 1.07 |  | 1.84 |  |  |  | 4.04 |  | 0.75 |  | 42449 |  | 1.96 |  | 0.264 | 8079 |  | 76 |  |  | 1591 |  |  | 8.14 | 10 |  |  | 109 | 0 | 1.39 | 0 |  | 98 | 0.07 |  |  |  |  | 3.39 | 6.9 |  |  | 0.697 |  | 1.47 | 5369 |  |  | 0.27 | 2.31 |  |  | 19.14 | 1.87 | 8 |  | 37.201
2098 | 547067 | 7325936 | mafic - intrusive gabbro | ep |  | 0 | 78284 |  | 0 | 0 | 389.7 |  | 0.03 | 34073 |  | 0 | 57.47 | 13.8 | 66 |  | 6 | 2.73 | 1.79 | 1.14 |  | 4.95 |  |  |  | 2.87 |  | 0.56 |  | 7799 |  | 27.18 |  | 0.305 | 11767 |  | 614 |  |  | 22968 |  |  | 21.69 | 18 |  |  | 14 | 0 | 6.216 | 0 |  | 116 | 0.06 |  |  |  |  | 3.71 | 1.3 |  |  | 0.418 |  | 12.26 | 5174 |  |  | 0.25 | 2.42 |  |  | 13.82 | 1.78 | 67 |  | 128.109
HAL07322 | 547095 | 7325947 | mafic - intrusive dolerite | mg pl cl bi ep |  | 0.1 | 91468 |  | 2 | 3 | 412.2 |  | 0.11 | 51581 |  | 0 | 70 | 28.8 | 7 |  | 25 | 5.82 | 3.06 | 1.72 |  | 9.24 |  |  |  | 6.44 |  | 1.12 |  | 14099 |  | 27.23 |  | 0.385 | 23843 |  | 1099 |  |  | 10679 |  |  | 32.76 | 0 |  |  | 12 | 0 | 8.28 | 0 |  | 188 | 0 |  |  |  |  | 6.98 | 2.4 |  |  | 0.936 |  | 6.79 | 8139 |  |  | 0.37 | 1.16 |  |  | 27.21 | 2.53 | 98 |  | 167.631
HAL07311 | 546882 | 7326000 | metamorphic - psammopelite | mg qt bi ms |  | 0 | 74239 |  | 1 | 2 | 1070.4 |  | 0.1 | 2834 |  | 0 | 98.59 | 9.3 | 20 |  | 414 | 2.44 | 0.91 | 1.18 |  | 3.01 |  |  |  | 4.14 |  | 0.38 |  | 32515 |  | 48.7 |  | 0.127 | 7438 |  | 149 |  |  | 9336 |  |  | 36.93 | 18 |  |  | 18 | 0 | 10.684 | 0 |  | 164 | 0.11 |  |  |  |  | 6.18 | 1.7 |  |  | 0.498 |  | 17.64 | 2856 |  |  | 0.12 | 3.29 |  |  | 9.69 | 0.75 | 54 |  | 211.629
2091 | 546995 | 7326000 | mafic - intrusive gabbro |  |  | 0 | 84450 |  | 9 | 1 | 1707 |  | 0.12 | 60046 |  | 0 | 66.51 | 32.6 | 14 |  | 5 | 3.77 | 1.99 | 1.45 |  | 6.6 |  |  |  | 4.86 |  | 0.71 |  | 28398 |  | 30.5 |  | 0.256 | 9202 |  | 846 |  |  | 9744 |  |  | 31.72 | 9 |  |  | 8 | 0 | 8.219 | 0 |  | 567 | 0.17 |  |  |  |  | 5.99 | 2 |  |  | 0.645 |  | 5.98 | 5964 |  |  | 0.25 | 1.57 |  |  | 17.14 | 1.7 | 54 |  | 158.57
2092 | 546995 | 7326000 | Vein | pl qt $$ |  | 0 | 10422 |  | 1 | 1 | 264.4 |  | 0.44 | 75223 |  | 0.1 | 24.54 | 9.9 | 21 |  | 20 | 2.88 | 1.7 | 0.82 |  | 11.38 |  |  |  | 2.86 |  | 0.57 |  | 3646 |  | 16.62 |  | 0.285 | 2624 |  | 1625 |  |  | 1339 |  |  | 12.95 | 15 |  |  | 4 | 0 | 3.385 | 0 |  | 512 | 0.18 |  |  |  |  | 2.64 | 0.6 |  |  | 0.441 |  | 1.99 | 377 |  |  | 0.23 | 4.53 |  |  | 16.19 | 1.74 | 31 |  | 71.661
2093 | 546995 | 7326000 | mafic - intrusive gabbro |  |  | 0 | 26496 |  | 16 | 0 | 1051 |  | 0.12 | 51325 |  | 0 | 29.45 | 38 | 14 |  | 11 | 1.58 | 0.82 | 0.66 |  | 6.03 |  |  |  | 2.1 |  | 0.3 |  | 19992 |  | 12.94 |  | 0.123 | 2685 |  | 904 |  |  | 8796 |  |  | 13.46 | 4 |  |  | 7 | 0 | 3.511 | 0 |  | 417 | 0.2 |  |  |  |  | 2.61 | 1.9 |  |  | 0.28 |  | 1.73 | 5208 |  |  | 0.11 | 1.31 |  |  | 6.05 | 0.74 | 40 |  | 68.684
HAL07321 | 547009 | 7326003 | mafic - intrusive gabbro | vcg ma pl px bi vfg ds py |  | 0 | 91300 |  | 4 | 0 | 750.2 |  | 0.1 | 40674 |  | 0 | 69.45 | 31.2 | 9 |  | 17 | 4.06 | 2.06 | 1.56 |  | 8.82 |  |  |  | 5.06 |  | 0.74 |  | 20438 |  | 31.83 |  | 0.279 | 20399 |  | 1046 |  |  | 11440 |  |  | 32.7 | 0 |  |  | 15 | 0 | 8.402 | 0 |  | 879 | 0.11 |  |  |  |  | 6.23 | 2 |  |  | 0.673 |  | 7.83 | 8181 |  |  | 0.26 | 1.47 |  |  | 17.96 | 1.71 | 113 |  | 165.014
HAL07314 | 546901 | 7326018 | mafic - intrusive dolerite | ma mg pl px |  | 0 | 93796 |  | 2 | 4 | 455.9 |  | 0.05 | 52934 |  | 0.1 | 65.97 | 34.3 | 12 |  | 22 | 5.07 | 2.8 | 1.63 |  | 9.6 |  |  |  | 5.73 |  | 0.98 |  | 15680 |  | 24.7 |  | 0.352 | 24439 |  | 1152 |  |  | 11544 |  |  | 31.75 | 0 |  |  | 12 | 0 | 7.862 | 0 |  | 156 | 0 |  |  |  |  | 6.5 | 1.8 |  |  | 0.809 |  | 5.42 | 8170 |  |  | 0.35 | 0.88 |  |  | 24.14 | 2.33 | 105 |  | 156.833
HAL07313 | 546909 | 7326024 | Vein | cg qt ca |  | 0 | 8452 |  | 0 | 0 | 190.8 |  | 0.02 | 116040 |  | 0.1 | 142.83 | 3.4 | 12 |  | 46 | 6.32 | 3.01 | 3.18 |  | 6.75 |  |  |  | 9.24 |  | 1.13 |  | 2738 |  | 65.34 |  | 0.441 | 3907 |  | 1874 |  |  | 1153 |  |  | 71.26 | 2 |  |  | 3 | 0 | 18.148 | 0 |  | 696 | 0.13 |  |  |  |  | 13.07 | 0.5 |  |  | 1.138 |  | 1.41 | 639 |  |  | 0.41 | 1.75 |  |  | 25.94 | 2.81 | 18 |  | 338.327
HAL07312 | 546910 | 7326024 | mafic - intrusive dolerite | dz mg pl ox cx |  | 0 | 93323 |  | 2 | 0 | 617.1 |  | 0.08 | 67125 |  | 0.2 | 41.77 | 41.6 | 7 |  | 52 | 4.02 | 2.26 | 1.32 |  | 9.74 |  |  |  | 4.31 |  | 0.78 |  | 12941 |  | 17.62 |  | 0.308 | 34779 |  | 1672 |  |  | 14409 |  |  | 21.64 | 1 |  |  | 15 | 0 | 5.281 | 0 |  | 251 | 0 |  |  |  |  | 4.64 | 1.6 |  |  | 0.631 |  | 3.9 | 6722 |  |  | 0.29 | 0.65 |  |  | 19.01 | 1.95 | 122 |  | 106.82
HAL07315 | 546916 | 7326032 | mafic - intrusive gabbro | cg lk pl ox bi |  | 0 | 88348 |  | 0 | 0 | 943.7 |  | 0.06 | 35672 |  | 0 | 80.33 | 17 | 13 |  | 33 | 5.32 | 2.78 | 1.79 |  | 5.28 |  |  |  | 6.02 |  | 1.01 |  | 17543 |  | 36.29 |  | 0.334 | 12915 |  | 734 |  |  | 18268 |  |  | 36.94 | 13 |  |  | 12 | 0 | 9.747 | 0 |  | 163 | 0.05 |  |  |  |  | 7.36 | 3.5 |  |  | 0.866 |  | 5.85 | 6176 |  |  | 0.36 | 0.82 |  |  | 25.43 | 2.27 | 78 |  | 191.417
HAL07316 | 546923 | 7326047 | mafic - intrusive gabbro | vcg lk pl ox bi |  | 0 | 84833 |  | 0 | 1 | 705.7 |  | 0.05 | 21731 |  | 0 | 101.01 | 13.3 | 13 |  | 16 | 4.2 | 1.58 | 1.55 |  | 3.68 |  |  |  | 6 |  | 0.66 |  | 20938 |  | 48.22 |  | 0.198 | 8572 |  | 341 |  |  | 18849 |  |  | 40.38 | 7 |  |  | 25 | 0 | 11.435 | 0 |  | 144 | 0 |  |  |  |  | 7.69 | 1.6 |  |  | 0.815 |  | 17.35 | 4604 |  |  | 0.19 | 3.52 |  |  | 16.45 | 1.2 | 93 |  | 225.128
HAL07317 | 546931 | 7326060 | mafic - intrusive dolerite | mg lk pl px mt |  | 0 | 85768 |  | 4 | 0 | 871.2 |  | 0.1 | 47466 |  | 0 | 102.19 | 26 | 5 |  | 28 | 4.81 | 2.43 | 1.54 |  | 7.07 |  |  |  | 6.63 |  | 0.89 |  | 31850 |  | 47.24 |  | 0.291 | 13552 |  | 1071 |  |  | 6260 |  |  | 46.18 | 1 |  |  | 7 | 0 | 12.197 | 0 |  | 319 | 0.16 |  |  |  |  | 8.58 | 2.4 |  |  | 0.837 |  | 11.65 | 6548 |  |  | 0.3 | 1.77 |  |  | 21.9 | 1.89 | 89 |  | 236.005
HAL07318 | 546929 | 7326101 | gossan | ma go hm si |  | 0 | 10673 |  | 13 | 0 | 195.2 |  | 0.08 | 2042 |  | 0.3 | 150.2 | 43.4 | 4 |  | 1047 | 29.85 | 15.18 | 11.98 |  | 42.95 |  |  |  | 32.59 |  | 5.43 |  | 5825 |  | 55.26 |  | 1.984 | 1687 |  | 1331 |  |  | 258 |  |  | 95.96 | 50 |  |  | 3 | 0 | 21.083 | 0 |  | 276 | 0.14 |  |  |  |  | 32.08 | 0.4 |  |  | 5.11 |  | 1.61 | 515 |  |  | 1.96 | 18.72 |  |  | 148.43 | 13.11 | 45 |  | 471.777
HAL07346 | 547863 | 7329963 | Vein | ma qt fe |  | 0 | 1420 |  | As: 6; Au: 0; Ba: 114; Bi: 0; Ca: 460; Cd: 0; Co: 7; Cr: 14; Cu: 11; Fe: 4.38 | [7 empty] | 186 |  |  |  |  | 491 |  | 229 |  |  | 80 |  |  |  | 10 |  |  | 10 | 0 |  | 0 |  | 63 | 0 | [5 empty] | 0 | [5 empty] | 32 | [8 empty] | 11
HAL07345 | 547917 | 7330037 | Vein | ma qt fe |  | 0 | 6315 |  | As: 36; Au: 7; Ba: 170; Bi: 0; Ca: 149; Cd: 0; Co: 4; Cr: 13; Cu: 8; Fe: 2.57 | [7 empty] | 2802 |  |  |  |  | 351 |  | 662 |  |  | 189 |  |  |  | 7 |  |  | 14 | 2 |  | 2 |  | 23 | 0 | [5 empty] | 0 | [5 empty] | 190 | [8 empty] | 15
HAL07347 | 547440 | 7330384 | Vein | ma qt fe |  | 0 | 13739 |  | As: 0; Au: 0; Ba: 448; Bi: 0; Ca: 315; Cd: 0; Co: 0; Cr: 8; Cu: 3; Fe: 1.85 | [7 empty] | 10745 |  |  |  |  | 434 |  | 193 |  |  | 433 |  |  |  | 4 |  |  | 11 | 0 |  | 0 |  | 46 | 0 | [5 empty] | 0 | [5 empty] | 83 | [8 empty] | 7
HAL07348 | 547507 | 7330652 | Vein | ma qt fe |  | 0 | 7435 |  | As: 37; Au: 0; Ba: 106; Bi: 0; Ca: 547; Cd: 0; Co: 3; Cr: 18; Cu: 67; Fe: 5.18 | [7 empty] | 3684 |  |  |  |  | 614 |  | 131 |  |  | 144 |  |  |  | 7 |  |  | 0 | 2 |  | 2 |  | 73 | 0 | [5 empty] | 0 | [5 empty] | 166 | [8 empty] | 8
HAL07349 | 547499 | 7330655 | metamorphic - schist (unknown) | gossan |  | 0 | 27081 |  | As: 110; Au: 1; Ba: 367; Bi: 0; Ca: 1747; Cd: 0; Co: 13; Cr: 14; Cu: 367; Fe: 33.36 | [7 empty] | 10596 |  |  |  |  | 2836 |  | 773 |  |  | 274 |  |  |  | 30 |  |  | 6 | 3 |  | 1 |  | 147 | 0 | [5 empty] | 19 | [5 empty] | 1009 | [8 empty] | 58
HAL07343 | 545874 | 7331297 | Vein | ma qt go hm |  | 0 | 5337 |  | As: 12; Au: 0; Ba: 119; Bi: 0; Ca: 1781; Cd: 0; Co: 9; Cr: 16; Cu: 460; Fe: 12.47 | [7 empty] | 904 |  |  |  |  | 887 |  | 1296 |  |  | 253 |  |  |  | 14 |  |  | 1355 | 2 |  | 2 |  | 87 | 0 | [5 empty] | 0 | [5 empty] | 143 | [8 empty] | 46
HAL07353 | 546712 | 7331414 | Vein | qt to ms |  | 0 | 57036 |  | As: 10; Au: 2; Ba: 57; Bi: 0; Ca: 3265; Cd: 0; Co: 7; Cr: 38; Cu: 9; Fe: 4 | [7 empty] | 1689 |  |  |  |  | 10187 |  | 144 |  |  | 3998 |  |  |  | 24 |  |  | 0 | 4 |  | 6 |  | 0 | 0 | [5 empty] | 0 | [5 empty] | 2109 | [8 empty] | 35
HAL07339 | 545084 | 7331592 | Vein | ma wh qt fe bx |  | 0 | 2066 |  | 13 | 0 | 328 |  | 0 | 1112 |  | 0 | 13.31 | 7 | 14 |  | 757 | 5.16 | 2.97 | 0.93 |  | 4.78 |  |  |  | 5.02 |  | 1.01 |  | 301 |  |  |  | 0.482 | 449 |  | 714 |  |  | 91 |  |  | 10.57 | 10 |  |  | 325 | 0 | 2.22 | 1 |  | 397 | 0 |  |  |  |  | 3.87 | 0 |  |  | 0.844 |  | 0.46 | 96 |  |  | 0.45 | 5.2 |  |  | 25.06 | 3.14 | 8
HAL07341 | 545094 | 7331632 | Vein | ch qt |  | 0 | 23602 |  | As: 0; Au: 2; Ba: 286; Bi: 0; Ca: 522; Cd: 0; Co: 2; Cr: 29; Cu: 55; Fe: 1.18 | [7 empty] | 10891 |  |  |  |  | 2455 |  | 143 |  |  | 429 |  |  |  | 7 |  |  | 19 | 0 |  | 1 |  | 79 | 0 | [5 empty] | 0 | [5 empty] | 929 | [8 empty] | 8
HAL07340 | 545110 | 7331634 | Vein | Chert |  | 0 | 2204 |  | 0 | 0 | 211 |  | 0 | 1070 |  | 0 | 11.79 | 2 | 9 |  | 79 | 1.87 | 0.96 | 0.69 |  | 1.03 |  |  |  | 2.25 |  | 0.34 |  | 355 |  |  |  | 0.136 | 203 |  | 187 |  |  | 93 |  |  | 6.95 | 4 |  |  | 94 | 0 | 1.521 | 1 |  | 345 | 0 |  |  |  |  | 2.29 | 0 |  |  | 0.332 |  | 0.61 | 77 |  |  | 0.14 | 0.94 |  |  | 8.46 | 0.9 | 2
HAL07356 | 546393 | 7332186 | mafic - intrusive gabbro | ma px pl |  | 0 | 69710 |  | As: 13; Au: 1; Ba: 204; Bi: 0; Ca: 54686; Cd: 0; Co: 47; Cr: 494; Cu: 67; Fe: 7.05 | [7 empty] | 13276 |  |  |  |  | 69285 |  | 1145 |  |  | 7658 |  |  |  | 206 |  |  | 0 | 29 |  | 3 |  | 774 | 0 | [5 empty] | 0 | [5 empty] | 2476 | [8 empty] | 47
HAL07301 | 543536 | 7332492 | Vein | ma qt ml az os $$ mi dm |  | 3.3 | 8821 |  | 4 | 29 | 132.8 |  | 3.16 | 494 |  | 0 | 15.48 | 12.5 | 0 |  | 66539 | 2.66 | 1.3 | 0.64 |  | 14.33 |  |  |  | 3 |  | 0.48 |  | 2527 |  | 5.54 |  | 0.18 | 736 |  | 390 |  |  | 271 |  |  | 8.88 | 12 |  |  | 20 | 2 | 2.073 | 8 |  | 1100 | 0.14 |  |  |  |  | 2.68 | 4.2 |  |  | 0.449 |  | 0.69 | 556 |  |  | 0.18 | 13 |  |  | 12.57 | 1.23 | 14 |  | 44.772
HAL07300 | 543535 | 7332494 | Vein | ma qt ml az os mi dm |  | 0.8 | 22329 |  | 1 | 19 | 194.5 |  | 1.19 | 401 |  | 0 | 42.83 | 4 | 14 |  | 9714 | 3.45 | 1.62 | 0.96 |  | 2.94 |  |  |  | 4.39 |  | 0.63 |  | 11183 |  | 18.43 |  | 0.19 | 2857 |  | 157 |  |  | 420 |  |  | 19.72 | 8 |  |  | 8 | 0 | 5.126 | 2 |  | 208 | 0.14 |  |  |  |  | 4.73 | 2.4 |  |  | 0.608 |  | 6.47 | 573 |  |  | 0.2 | 4.23 |  |  | 17.16 | 1.29 | 8 |  | 104.174
HAL07152 | 543572 | 7332531 | Vein | Chert |  | 0 | 975 |  | 7 | 2 | 205 |  | 0 | 793 |  | 0 | 374.22 | 14 | 18 |  | 617 | 74.58 | 34.71 | 20.42 |  | 3.8 |  |  |  | 99.74 |  | 12.16 |  | 340 |  | 124.35 |  | 5.448 | 470 |  | 21575 |  |  | 51 |  |  | 283.35 | 20 | 655 |  | 7 | 0 | 61.976 | 0 |  | 125 | 0 |  |  |  |  | 97.35 | 0 |  |  | 13.509 |  | 0.22 |  |  |  | 5.2 | 5.76 |  |  | 274.54 | 34.79 | 10 |  | 1241.803
HAL07337 | 544246 | 7332552 | Vein | si fe |  | 0 | 8135 |  | 7 | 1 | 407 |  | 0 | 5773 |  | 0 | 53.76 | 11 | 15 |  | 155 | 12.63 | 6.95 | 2.41 |  | 5.81 |  |  |  | 12.07 |  | 2.42 |  | 742 |  |  |  | 1.076 | 1320 |  | 760 |  |  | 131 |  |  | 27.11 | 12 |  |  | 615 | 1 | 5.911 | 2 |  | 253 | 0 |  |  |  |  | 10.15 | 0 |  |  | 2.066 |  | 1.5 | 353 |  |  | 1.01 | 4.34 |  |  | 61.17 | 7.04 | 21
HAL07336 | 544176 | 7332567 | Vein | si fe |  | 0 | 2319 |  | 10 | 0 | 638 |  | 0 | 10693 |  | 0 | 9.9 | 13 | 8 |  | 225 | 2.84 | 1.42 | 0.69 |  | 9.43 |  |  |  | 3.26 |  | 0.53 |  | 417 |  |  |  | 0.195 | 1495 |  | 10577 |  |  | 143 |  |  | 6.78 | 15 |  |  | 2255 | 0 | 1.526 | 2 |  | 632 | 0 |  |  |  |  | 2.18 | 0 |  |  | 0.483 |  | 0.45 | 75 |  |  | 0.19 | 9.65 |  |  | 13.22 | 1.27 | 43
HAL07151 | 543682 | 7332627 | Vein | ch lm |  | 0 | 5151 |  | 17 | 2 | 282 |  | 0 | 967 |  | 0 | 350.17 | 14 | 22 |  | 470 | 74.58 | 39.57 | 18.01 |  | 11.45 |  |  |  | 87.1 |  | 12.99 |  | 348 |  | 113.1 |  | 8.587 | 356 |  | 1522 |  |  | 68 |  |  | 258.34 | 22 | 3283 |  | 12 | 0 | 57.043 | 0 |  | 384 | 0 |  |  |  |  | 84.53 | 0 |  |  | 12.533 |  | 0.78 |  |  |  | 6.44 | 2.55 |  |  | 305.25 | 49.7 | 178 |  | 1172.693
HAL07150 | 543763 | 7332712 | Vein | Chert |  | 0 | 1687 |  | 10 | 4 | 137 |  | 0 | 869 |  | 0 | 285.35 | 2 | 19 |  | 2391 | 127.14 | 68.06 | 20.74 |  | 4.6 |  |  |  | 107.28 |  | 22.65 |  | 194 |  | 83.93 |  | 10.886 | 173 |  | 444 |  |  | 80 |  |  | 214.17 | 12 | 1106 |  | 96 | 0 | 47.264 | 0 |  | 362 | 0 |  |  |  |  | 83.93 | 0 |  |  | 19.218 |  | 0.41 |  |  |  | 10.02 | 14.08 |  |  | 553.29 | 68.73 | 9 |  | 1169.368
HAL07299 | 543694 | 7332808 | Vein | si fe bx |  | 0 | 5193 |  | 4 | 0 | 530 |  | 0.04 | 1275 |  | 0 | 5.22 | 6.2 | 10 |  | 115 | 0.41 | 0.22 | 0.11 |  | 6.11 |  |  |  | 0.47 |  | 0.08 |  | 791 |  | 2.05 |  | 0.032 | 309 |  | 515 |  |  | 125 |  |  | 2.13 | 15 |  |  | 23 | 0 | 0.543 | 0 |  | 366 | 0.26 |  |  |  |  | 0.5 | 0.4 |  |  | 0.07 |  | 0.54 | 117 |  |  | 0.03 | 0.86 |  |  | 2 | 0.2 | 16 |  | 12.065
HAL07298 | 543718 | 7332809 | Vein | si |  | 0 | 6982 |  | 12 | 0 | 224.3 |  | 0.11 | 918 |  | 0 | 7.19 | 6.6 | 20 |  | 71 | 0.39 | 0.21 | 0.11 |  | 16.64 |  |  |  | 0.49 |  | 0.07 |  | 2119 |  | 3.68 |  | 0.032 | 591 |  | 375 |  |  | 181 |  |  | 3.1 | 10 |  |  | 40 | 0 | 0.843 | 0 |  | 191 | 0.11 |  |  |  |  | 0.58 | 0.5 |  |  | 0.071 |  | 1.33 | 214 |  |  | 0.03 | 0.64 |  |  | 1.9 | 0.19 | 10 |  | 16.986
1975 | 545698 | 7332924 | mafic |  | WUM | 0 |  |  | Au: 0; Cu: 244 | [21 empty] | 88 |  |  | 8 | 0 |  | 0 | [23 empty] | 82
1826 | 544774 | 7333360 | uMafic |  | WUM | 0 |  |  | As: 0; Co: 92; Cr: 611; Cu: 13; Fe: 8.52 | [12 empty] | 128773 |  | 1276 |  | 0 |  |  |  |  | 926 |  |  | 0 | [17 empty] | 1883 |  |  |  |  | 107 |  |  |  | 101
1827 | 544654 | 7333524 | uMafic |  | WUM | 0 |  |  | As: 0; Co: 116; Cr: 1016; Cu: 11; Fe: 9.61 | [12 empty] | 148099 |  | 1686 |  | 0 |  |  |  |  | 1107 |  |  | 0 | [17 empty] | 1406 |  |  |  |  | 101 |  |  |  | 79
1974 | 544620 | 7333583 | pyroxenite |  | WUM | 0 |  |  | Au: 0; Cu: 29 | [21 empty] | 1093 |  |  | 10 | 21 |  | 3 | [23 empty] | 73
1810 | 549265 | 7333753 | Gossan |  |  | 0 |  |  | As: 37; Co: 6; Cr: 27; Cu: 46; Fe: 8.12 | [12 empty] | 1493 |  | 118 |  | 0 |  |  |  |  | 32 |  |  | 23 | [17 empty] | 1462 |  |  |  |  | 119 |  |  |  | 100
1811 | 549265 | 7333753 | Gossan |  |  | 0 |  |  | As: 144; Co: 52; Cr: 80; Cu: 126; Fe: 26.96 | [12 empty] | 1775 |  | 1517 |  | 0 |  |  |  |  | 125 |  |  | 65 | [17 empty] | 5038 |  |  |  |  | 375 |  |  |  | 261
1973 | 544470 | 7333819 | pyroxenite |  | WUM | 0 |  |  | Au: 0; Cu: 626 | [21 empty] | 585 |  |  | 0 | 5 |  | 5 | [23 empty] | 91
HAL07143 | 544101 | 7333831 | Vein | ma ch go li |  | 1 | 5714 |  | 59 | 2 | 266 |  | 0 | 642 |  | 0 | 194.01 | 52 | 19 |  | 1710 | 38.61 | 19.91 | 9.63 |  | 22.77 |  |  |  | 44.55 |  | 6.6 |  | 1474 |  | 70.95 |  | 3.462 | 562 |  | 555 |  |  | 163 |  |  | 138.6 | 86 | 1377 |  | 17 | 4 | 31.161 | 10 |  | 326 | 0 |  |  |  |  | 44.33 | 0 |  |  | 6.545 |  | 1.58 |  |  |  | 3.05 | 6.44 |  |  | 155.76 | 21.55 | 36 |  | 632.958
HAL07144 | 544100 | 7333833 | Vein | ma wh qt ml |  | 2 | 16641 |  | 0 | 4 | 397 |  | 0 | 1449 |  | 0 | 36.59 | 5 | 21 |  | 39023 | 3.23 | 1.58 | 0.93 |  | 9.62 |  |  |  | 3.69 |  | 0.57 |  | 2480 |  | 16.43 |  | 0.221 | 1505 |  | 423 |  |  | 89 |  |  | 17.73 | 23 | 507 |  | 30 | 4 | 4.765 | 6 |  | 181 | 0 |  |  |  |  | 4.19 | 0 |  |  | 0.53 |  | 4.16 |  |  |  | 0.23 | 10.91 |  |  | 14.04 | 1.38 | 29 |  | 92.066
1972 | 544417 | 7333883 | mafic |  | WUM | 0 |  |  | Au: 2; Cu: 310 | [21 empty] | 320 |  |  | 7 | 9 |  | 5 | [23 empty] | 62
HAL07145 | 544101 | 7334153 | Vein | ml az qt |  | 4 | 5422 |  | 16 | 52 | 390 |  | 36 | 1025 |  | 0 | 27.45 | 3 | 0 |  | 279817 | 1.4 | 0.67 | 0.43 |  | 0.76 |  |  |  | 1.94 |  | 0.24 |  | 1595 |  | 15.18 |  | 0.082 | 1043 |  | 118 |  |  | 213 |  |  | 10.65 | 2 | 411 |  | 9 | 5 | 3.003 | 11 |  | 7795 | 0 |  |  |  |  | 2.34 | 21 |  |  | 0.248 |  | 1.42 |  |  |  | 0.09 | 79.1 |  |  | 6.48 | 0.53 | 5 |  | 64.253
HAL07146 | 544070 | 7334154 | Vein | lm qt fe ml ca hm py cp |  | 1 | 20121 |  | 7 | 48 | 237 |  | 0 | 15529 |  | 0 | 66.04 | 9 | 16 |  | 24780 | 8.74 | 4.07 | 1.9 |  | 7.84 |  |  |  | 10.21 |  | 1.52 |  | 3866 |  | 27.11 |  | 0.43 | 10331 |  | 806 |  |  | 375 |  |  | 33.84 | 12 | 187 |  | 18 | 3 | 8.494 | 4 |  | 567 | 0 |  |  |  |  | 9.1 | 0 |  |  | 1.41 |  | 3.39 |  |  |  | 0.5 | 11.75 |  |  | 41.81 | 2.82 | 22 |  | 176.184
HAL07147 | 544087 | 7334158 | Vein | zo qt ml hm |  | 3 | 1304 |  | 10 | 32 | 42 |  | 22 | 360 |  | 0 | 5.99 | 2 | 15 |  | 142197 | 4.13 | 2.18 | 0.68 |  | 5.39 |  |  |  | 3.34 |  | 0.72 |  | 276 |  | 2.73 |  | 0.32 | 309 |  | 129 |  |  | 99 |  |  | 4.05 | 3 | 355 |  | 0 | 5 | 0.897 | 5 |  | 2994 | 0 |  |  |  |  | 2.15 | 29 |  |  | 0.622 |  | 0.16 |  |  |  | 0.29 | 34.49 |  |  | 17.72 | 1.9 | 4 |  | 29.999
HAL07148 | 544391 | 7334224 | Vein | ma fg ca qt fe |  | 0 | 24536 |  | 9 | 6 | 179 |  | 0 | 1383 |  | 0 | 461.65 | 14 | 12 |  | 1221 | 30.72 | 13.53 | 11.39 |  | 3.8 |  |  |  | 42.18 |  | 5.17 |  | 1557 |  | 101.47 |  | 1.503 | 1492 |  | 1559 |  |  | 290 |  |  | 238.05 | 34 | 499 |  | 62 | 1 | 56.508 | 1 |  | 114 | 0 |  |  |  |  | 57.1 | 0 |  |  | 5.508 |  | 6.68 |  |  |  | 1.73 | 5.84 |  |  | 131.5 | 9.83 | 32 |  | 1036.339
2090 | 542882 | 7335260 | ultramafic - intrusive pyroxenite |  |  | 0.2 | 38155 |  | 0 | 1 | 114.3 |  | 0.33 | 36475 |  | 0.1 | 6.37 | 113.7 | 1023 |  | 126 | 1.4 | 0.85 | 0.28 |  | 9.87 |  |  |  | 1.18 |  | 0.29 |  | 1269 |  | 3.11 |  | 0.109 | 119693 |  | 995 |  |  | 3298 |  |  | 3.66 | 1197 |  |  | 6 | 6 | 0.862 | 9 |  | 218 | 0 |  |  |  |  | 0.9 | 0.6 |  |  | 0.198 |  | 0.49 | 1817 |  |  | 0.11 | 0.2 |  |  | 7.13 | 0.72 | 68 |  | 20.039
2089 | 542885 | 7335264 | ultramafic - intrusive pyroxenite |  |  | 0.2 | 39301 |  | 0 | 3 | 133.8 |  | 0.47 | 38688 |  | 0.2 | 6.41 | 109.4 | 973 |  | 124 | 1.47 | 0.93 | 0.29 |  | 9.56 |  |  |  | 1.19 |  | 0.31 |  | 1242 |  | 2.98 |  | 0.119 | 114659 |  | 1068 |  |  | 2748 |  |  | 3.39 | 1014 |  |  | 5 | 4 | 0.828 | 9 |  | 197 | 0 |  |  |  |  | 0.93 | 0.6 |  |  | 0.209 |  | 0.73 | 1780 |  |  | 0.12 | 0.2 |  |  | 7.44 | 0.76 | 57 |  | 19.936
HAL07115 | 542906 | 7335361 | Vein | ma ch cc ml az qt | Arthur Popes | 11 | 1790 |  | 0 | 18 | 517 |  | 60 | 3500 |  | 0 | 259.92 | 3 | 7 |  | 175370 | 33.95 | 14.69 | 9.87 |  | 2.63 |  |  |  | 52.83 |  | 5 |  | 324 |  | 93.65 |  | 2.617 | 1463 |  | 177 |  |  | 72 |  |  | 184.94 | 4 | 342 |  | 25 | 12 | 40.339 | 26 |  | 10924 | 0 |  |  |  |  | 54.94 | 0 |  |  | 5.956 |  | 0.28 | 72 |  |  | 2.36 | 11.93 |  |  | 110.93 | 16.58 | 8 |  | 777.642
HAL07114 | 543004 | 7335436 | Vein | ma ch qt | Arthur Popes | 1 | 1946 |  | 7 | 3 | 79 |  | 0 | 58336 |  | 0 | 522.28 | 2 | 10 |  | 518 | 114.67 | 53.66 | 22.54 |  | 3.07 |  |  |  | 152.06 |  | 17.46 |  | 534 |  | 183.07 |  | 8.626 | 2593 |  | 742 |  |  | 135 |  |  | 380.66 | 4 | 861 |  | 14 | 1 | 82.651 | 2 |  | 112 | 0 |  |  |  |  | 133.35 | 0 |  |  | 18.891 |  | 0.47 | 80 |  |  | 8.03 | 7.54 |  |  | 434.95 | 56.61 | 8 |  | 1754.558
HAL07113 | 543053 | 7335484 | Vein | ma ch qt | Arthur Popes | 0 | 3286 |  | 0 | 0 | 236 |  | 0 | 9280 |  | 0 | 331.1 | 17 | 19 |  | 148 | 55.37 | 23.96 | 13.97 |  | 22.93 |  |  |  | 81.3 |  | 8.11 |  | 492 |  | 115.91 |  | 3.532 | 1744 |  | 2173 |  |  | 127 |  |  | 224.62 | 16 | 3055 |  | 0 | 0 | 50.181 | 0 |  | 1151 | 0 |  |  |  |  | 73.61 | 0 |  |  | 9.735 |  | 0.77 | 92 |  |  | 3.41 | 5.88 |  |  | 194.84 | 22.98 | 43 |  | 1017.788
HAL07100 | 543326 | 7335507 | mafic - intrusive gabbro | ma cg cx pl | Arthur Popes | 1 | 80404 |  | 0 | 3 | 116 |  | 0 | 73687 |  | 0 | 41.11 | 40 | 271 |  | 98 | 6.79 | 3.54 | 1.53 |  | 6.08 |  |  |  | 7.27 |  | 1.14 |  | 1716 |  | 17.19 |  | 0.445 | 50665 |  | 1259 |  |  | 18917 |  |  | 23.52 | 138 | 425 |  | 0 | 0 | 5.647 | 0 |  | 97 | 0 |  |  |  |  | 6.37 | 0 |  |  | 0.955 |  | 2.12 | 4988 |  |  | 0.49 | 0.69 |  |  | 28.88 | 2.9 | 64 |  | 118.897
HAL07112 | 543080 | 7335515 | Vein | ma qt | Arthur Popes | 0 | 9863 |  | 0 | 0 | 85 |  | 0 | 85544 |  | 1 | 669.52 | 1 | 9 |  | 14 | 55.39 | 18.5 | 22.93 |  | 1.37 |  |  |  | 115.45 |  | 7.33 |  | 8548 |  | 260.54 |  | 1.988 | 43750 |  | 4698 |  |  | 1114 |  |  | 413.39 | 2 | 157 |  | 14 | 0 | 95.164 | 0 |  | 0 | 0 |  |  |  |  | 113.62 | 0 |  |  | 11.072 |  | 0.82 | 80 |  |  | 2.37 | 0.93 |  |  | 203.8 | 13.72 | 5 |  | 1800.984
HAL07111 | 543094 | 7335525 | Vein | ma qt cb | Arthur Popes | 0 | 10327 |  | 0 | 0 | 212 |  | 0 | 103841 |  | 0 | 209.03 | 1 | 5 |  | 150 | 16.77 | 6.31 | 6.67 |  | 0.93 |  |  |  | 29.93 |  | 2.43 |  | 6555 |  | 100.75 |  | 0.735 | 3428 |  | 3467 |  |  | 856 |  |  | 113.42 | 5 | 271 |  | 13 | 0 | 27.615 | 0 |  | 51 | 0 |  |  |  |  | 28.36 | 0 |  |  | 3.143 |  | 3.52 | 259 |  |  | 0.81 | 1.03 |  |  | 64.43 | 4.72 | 11 |  | 550.693
CPH105 | 549503 | 7335534 | mafic | Small |  | X | 52350 |  | 5 | 1 | 58 |  | X | 68064 |  | 1 | 9.14 | 79 | 365 |  | 66 | 2.6 | 1.62 | 0.68 |  | 9.08 |  |  |  | 2.36 |  | 0.55 |  | 1341 |  | 4.21 |  | 0.223 | 92921 |  | 1398 |  |  | 6404 |  |  | 6.2 | 302 |  |  | 15 | 1 | 1.308 | 3 |  | 758 | X |  |  |  |  | 1.79 | X |  |  | 0.385 |  | 0.54 | 3414 |  |  | 0.23 | 0.27 |  |  | 13.7 | 1.46 | 58 |  | 32.756
HAL07110 | 543121 | 7335539 | Vein | ma cg do ca qt | Arthur Popes | 0 | 690 |  | 0 | 3 | 29 |  | 0 | 98259 |  | 1 | 293.2 | 0 | 11 |  | 45 | 52.26 | 19.05 | 15.74 |  | 2.12 |  |  |  | 87.17 |  | 7.1 |  | 103 |  | 93.9 |  | 2.283 | 47704 |  | 7535 |  |  | 147 |  |  | 218.1 | 3 | 64 |  | 47 | 0 | 47.183 | 0 |  | 0 | 15 |  |  |  |  | 76.3 | 0 |  |  | 9.661 |  | 0.15 | 29 |  |  | 2.59 | 0.86 |  |  | 187.46 | 15.78 | 8 |  | 940.317
CPH060 | 551383 | 7335540 | qtz FeO | Hem.quartz "blow" |  | X | 21012 |  | 15 | 2 | 177 |  | X | 2260 |  | X | 39.34 | 14 | 46 |  | 33 | 3.26 | 1.64 | 0.93 |  | 8.84 |  |  |  | 4.18 |  | 0.57 |  | 7957 |  | 18.6 |  | 0.222 | 4272 |  | 1809 |  |  | 1200 |  |  | 19.77 | 55 |  |  | 6 | 2 | 5.024 | 3 |  | 119 | X |  |  |  |  | 4.42 | X |  |  | 0.587 |  | 3.02 | 433 |  |  | 0.22 | 1.95 |  |  | 14.66 | 1.45 | 29 |  | 100.213
HAL07109 | 543127 | 7335547 | lamprophyre - carbonatite | cg do ca qt | Arthur Popes | 1 | 1817 |  | 17 | 0 | 469 |  | 0 | 215984 |  | 2 | 112.49 | 6 | 11 |  | 542 | 36.02 | 16.96 | 6.73 |  | 6.34 |  |  |  | 40.99 |  | 5.6 |  | 581 |  | 41.52 |  | 2.304 | 22130 |  | 17399 |  |  | 218 |  |  | 87.92 | 11 | 548 |  | 87 | 0 | 19.102 | 0 |  | 357 | 19 |  |  |  |  | 32.52 | 0 |  |  | 5.677 |  | 0.5 | 106 |  |  | 2.42 | 2.71 |  |  | 147.8 | 15.89 | 14 |  | 426.143
HAL07094 | 543363 | 7335590 | ultramafic - intrusive pyroxenite | ma mg cx pl | Arthur Popes | 0 | 81944 |  | 0 | 3 | 353 |  | 0 | 68197 |  | 0 | 18.72 | 45 | 179 |  | 66 | 5.02 | 2.89 | 1.04 |  | 7.72 |  |  |  | 4 |  | 0.92 |  | 5038 |  | 8.65 |  | 0.389 | 44459 |  | 1354 |  |  | 13376 |  |  | 10.26 | 89 | 481 |  | 0 | 0 | 2.524 | 0 |  | 781 | 0 |  |  |  |  | 2.7 | 0 |  |  | 0.622 |  | 0.84 | 5464 |  |  | 0.4 | 0.23 |  |  | 22.92 | 2.5 | 94 |  | 60.635
HAL07107 | 543174 | 7335593 | Vein | ma cg do ca | Arthur Popes | 2 | 1952 |  | 0 | 0 | 32 |  | 0 | 159987 |  | 1 | 191.92 | 0 | 12 |  | 12 | 49.17 | 24.56 | 8.03 |  | 3.04 |  |  |  | 58.17 |  | 7.78 |  | 368 |  | 64.9 |  | 3.605 | 81783 |  | 8396 |  |  | 245 |  |  | 140.22 | 4 | 0 |  | 17 | 0 | 30.474 | 0 |  | 53 | 13 |  |  |  |  | 49.22 | 0 |  |  | 7.757 |  | 0.19 | 56 |  |  | 3.65 | 1.75 |  |  | 203.93 | 24.13 | 6 |  | 663.586
HAL07106 | 543222 | 7335616 | Vein | ma cg do ca qt | Arthur Popes | 3 | 739 |  | 0 | 1 | 45 |  | 0 | 114194 |  | 0 | 1569.66 | 0 | 11 |  | 46 | 189.74 | 74.05 | 53.77 |  | 2.78 |  |  |  | 339.95 |  | 26.26 |  | 130 |  | 556.71 |  | 12.02 | 60025 |  | 7836 |  |  | 174 |  |  | 1091.82 | 4 | 413 |  | 19 | 0 | 242.251 | 0 |  | 27 | 0 |  |  |  |  | 328.1 | 0 |  |  | 35.927 |  | 0.29 | 9 |  |  | 11 | 3.39 |  |  | 660.71 | 77.99 | 5 |  | 4609.248
HAL07105 | 543224 | 7335631 | Vein | ma ch qt | Arthur Popes | 2 | 7171 |  | 0 | 0 | 431 |  | 0 | 2706 |  | 0 | 1370.4 | 0 | 100 |  | 313 | 365.21 | 171.62 | 68.74 |  | 40.73 |  |  |  | 473.46 |  | 56.06 |  | 296 |  | 447.33 |  | 27.533 | 1738 |  | 796 |  |  | 361 |  |  | 1132.77 | 12 | 3759 |  | 56 | 0 | 240.339 | 0 |  | 248 | 0 |  |  |  |  | 403.73 | 0 |  |  | 60.343 |  | 2.32 | 96 |  |  | 25.67 | 61.77 |  |  | 1317.49 | 176.6 | 32 |  | 5019.805
HAL07104 | 543250 | 7335635 | Vein | ma ch | Arthur Popes | 0 | 2017 |  | 7 | 2 | 134 |  | 0 | 1862 |  | 0 | 532.85 | 4 | 19 |  | 120 | 97.49 | 41.49 | 20.44 |  | 3.34 |  |  |  | 140.9 |  | 14.49 |  | 421 |  | 186.32 |  | 4.914 | 823 |  | 572 |  |  | 258 |  |  | 393.81 | 10 | 1214 |  | 33 | 0 | 85.577 | 0 |  | 1050 | 0 |  |  |  |  | 128.14 | 0 |  |  | 16.734 |  | 2.18 | 78 |  |  | 5.67 | 12.05 |  |  | 376.62 | 35.07 | 10 |  | 1703.895
HAL07095 | 543266 | 7335641 | Vein | ma ch | Arthur Popes | 0 | 1928 |  | 0 | 4 | 83 |  | 0 | 1459 |  | 0 | 457.11 | 3 | 28 |  | 139 | 78.74 | 34.18 | 16.34 |  | 3.11 |  |  |  | 114.84 |  | 11.96 |  | 385 |  | 161.14 |  | 4.296 | 746 |  | 430 |  |  | 255 |  |  | 331.04 | 11 | 903 |  | 22 | 0 | 71.78 | 0 |  | 621 | 0 |  |  |  |  | 105.91 | 0 |  |  | 13.323 |  | 0.72 | 54 |  |  | 4.68 | 10.81 |  |  | 318.61 | 30.05 | 12 |  | 1435.389
HAL07096 | 543266 | 7335660 | Vein | ma cg do ca | Arthur Popes | 1 | 1243 |  | 0 | 0 | 58 |  | 0 | 126980 |  | 0 | 280.14 | 0 | 12 |  | 41 | 63.4 | 26.28 | 14.86 |  | 4.66 |  |  |  | 93.89 |  | 9.17 |  | 190 |  | 88.79 |  | 2.565 | 71138 |  | 6639 |  |  | 325 |  |  | 221.22 | 3 | 202 |  | 13 | 0 | 46.107 | 0 |  | 79 | 14 |  |  |  |  | 82.13 | 0 |  |  | 10.909 |  | 0.42 | 62 |  |  | 3.37 | 2.17 |  |  | 230.24 | 19.49 | 7 |  | 962.321
HAL07097 | 543305 | 7335665 | Vein | ma cg do ca | Arthur Popes | 2 | 640 |  | 0 | 0 | 117 |  | 0 | 143276 |  | 1 | 653.29 | 0 | 11 |  | 17 | 74.98 | 27.98 | 24.82 |  | 5.69 |  |  |  | 129.59 |  | 10.45 |  | 337 |  | 230.26 |  | 2.889 | 82126 |  | 11331 |  |  | 278 |  |  | 445.83 | 3 | 86 |  | 17 | 0 | 99.16 | 0 |  | 309 | 0 |  |  |  |  | 125.82 | 0 |  |  | 14.125 |  | 0.18 | 21 |  |  | 3.71 | 2.81 |  |  | 281.27 | 21.05 | 9 |  | 1863.954
HAL07098 | 543385 | 7335686 | Vein | ma cg do ca | Arthur Popes | 0 | 2943 |  | 10 | 2 | 59 |  | 0 | 5129 |  | 0 | 452.74 | 2 | 20 |  | 241 | 74.91 | 32.56 | 17.88 |  | 5.29 |  |  |  | 110.58 |  | 11.17 |  | 403 |  | 145.08 |  | 4.478 | 2624 |  | 2080 |  |  | 114 |  |  | 328.05 | 10 | 712 |  | 37 | 0 | 69.374 | 1 |  | 238 | 0 |  |  |  |  | 108.34 | 0 |  |  | 13.153 |  | 0.47 | 99 |  |  | 4.7 | 12.15 |  |  | 266.34 | 31.03 | 17 |  | 1404.045
07CS004 | 543533 | 7335780 | Vein | ma ml cc qt ca $$ | Arthur Popes | 4 | 32189 |  | 0 | 27 | 207 |  | 0 | 2422 |  | 0 | 70.73 | 3 | 0 |  | 144932 | 6.14 | 3.51 | 1.48 |  | 2.61 |  |  |  | 6.2 |  | 1.22 |  | 10378 |  | 29.21 |  | 0.482 | 4110 |  | 236 |  |  | 319 |  |  | 34.4 | 8 | 242 |  | 11 | 12 | 8.434 | 30 |  | 429 | 0 |  |  |  |  | 6.89 | 17 |  |  | 0.956 |  | 6 | 3214 |  |  | 0.54 | 11.73 |  |  | 29.78 | 3.31 | 18 |  | 173.502
07CS005 | 543533 | 7335780 | Vein | ma ml cc qt ca $$ | Arthur Popes | 10 | 13698 |  | 8 | 32 | 69 |  | 0 | 887 |  | 0 | 15.81 | 0 | 0 |  | 219754 | 2.96 | 1.48 | 0.64 |  | 2.32 |  |  |  | 3.03 |  | 0.54 |  | 5928 |  | 6.59 |  | 0.188 | 1617 |  | 41 |  |  | 194 |  |  | 10.04 | 3 | 132 |  | 15 | 9 | 2.331 | 20 |  | 979 | 0 |  |  |  |  | 2.87 | 36 |  |  | 0.45 |  | 2.94 | 190 |  |  | 0.21 | 29.18 |  |  | 12.89 | 1.33 | 8 |  | 48.469
07CS006 | 543533 | 7335780 | Vein | ma ml cc qt ca $$ | Arthur Popes | 8 | 17835 |  | 0 | 43 | 59 |  | 0 | 783 |  | 0 | 15.76 | 0 | 0 |  | 138537 | 2.04 | 0.94 | 0.42 |  | 1.49 |  |  |  | 2.07 |  | 0.37 |  | 6857 |  | 6.69 |  | 0.121 | 2296 |  | 61 |  |  | 348 |  |  | 7.6 | 5 | 103 |  | 6 | 6 | 1.922 | 17 |  | 3903 | 0 |  |  |  |  | 1.85 | 10 |  |  | 0.312 |  | 1.8 | 411 |  |  | 0.13 | 8.08 |  |  | 9.71 | 0.82 | 7 |  | 41.045
HAL07088 | 543540 | 7335782 | Vein | qt fe ml | Arthur Popes | 0 | 21865 |  | 0 | 4 | 202 |  | 0 | 3958 |  | 0 | 110.49 | 25 | 21 |  | 1241 | 8.91 | 4.1 | 3.33 |  | 6.2 |  |  |  | 12.84 |  | 1.44 |  | 5550 |  | 54.81 |  | 0.47 | 10271 |  | 1797 |  |  | 352 |  |  | 55.78 | 41 | 165 |  | 7 | 0 | 14.002 | 1 |  | 35 | 0 |  |  |  |  | 12.85 | 0 |  |  | 1.431 |  | 1.9 | 205 |  |  | 0.52 | 3.73 |  |  | 38.24 | 3.18 | 41 |  | 284.153
07CS003 | 543544 | 7335807 | Vein | ma fe si | Arthur Popes | 0 | 5985 |  | 0 | 6 | 279 |  | 0 | 3769 |  | 0 | 1758.15 | 37 | 16 |  | 4292 | 414.18 | 185.35 | 95.77 |  | 29.52 |  |  |  | 588.86 |  | 71.95 |  | 1345 |  | 542.23 |  | 24.503 | 2239 |  | 3971 |  |  | 185 |  |  | 1391.56 | 50 | 3858 |  | 22 | 3 | 281.484 | 6 |  | 926 | 0 |  |  | 22.81 |  | 535.05 | 0 |  |  | 74.361 |  | 1.63 | 177 |  |  | 27.24 | 37.1 |  |  | 1451.74 | 177.21 | 55 |  | 6167.898
07CS007 | 543544 | 7335807 | Vein | ma si fe | Arthur Popes | 1 | 2774 |  | 0 | 1 | 126 |  | 0 | 1388 |  | 0 | 2417 | 3 | 12 |  | 4400 | 407.45 | 166.91 | 110.35 |  | 8.19 |  |  |  | 611.73 |  | 64.85 |  | 368 |  | 804.43 |  | 26 | 357 |  | 322 |  |  | 85 |  |  | 1737.27 | 11 | 2699 |  | 35 | 0 | 367.734 | 0 |  | 149 | 0 |  |  | 40.75 |  | 598.43 | 0 |  |  | 75.856 |  | 0.29 | 19 |  |  | 25.82 | 28.03 |  |  | 1319.15 | 182.24 | 10 |  | 7596.07
CPH068 | 550806 | 7335885 | hem.qtziteOdd |  |  | X | 6455 |  | 18 | 4 | 596 |  | X | 4771 |  | X | 32.87 | 4 | 12 |  | 18 | 4.08 | 2.17 | 1.19 |  | 15.47 |  |  |  | 4.41 |  | 0.78 |  | 1019 |  | 18.19 |  | 0.253 | 4217 |  | 772 |  |  | 176 |  |  | 16.28 | 16 |  |  | X | 1 | 3.9 | 1 |  | 346 | X |  |  |  |  | 3.84 | X |  |  | 0.668 |  | 1.43 | 274 |  |  | 0.29 | 7.06 |  |  | 24.12 | 1.73 | 16 |  | 90.651
HAL07374 | 541999 | 7335977 | Vein | ma cg si dm ca qt |  | 1 | 2548 |  | 18 | 1 | 1136 |  | 0 | 49095 |  | 0 | 323.12 | 6 | 6 |  | 312 | 68.01 | 34.66 | 15.85 |  | 6.25 |  |  |  | 103.69 |  | 12.17 |  | 746 |  |  |  | 6.083 | 20234 |  | 17848 |  |  | 246 |  |  | 269.63 | 14 |  |  | 11 | 0 | 54.714 | 3 |  | 311 | 0 |  |  |  |  | 96.94 | 0 |  |  | 13.526 |  | 0.8 | 93 |  |  | 5.35 | 5.1 |  |  | 254.27 | 39.39 | 6
HAL07373 | 542060 | 7335991 | Vein | ma cg si dm ca qt |  | 1 | 1935 |  | 10 | 3 | 343 |  | 0 | 3423 |  | 0 | 172.14 | 8 | 11 |  | 1145 | 77.92 | 43.11 | 13.7 |  | 4.39 |  |  |  | 79.45 |  | 14.82 |  | 753 |  |  |  | 5.927 | 1485 |  | 10280 |  |  | 155 |  |  | 153.75 | 6 |  |  | 30 | 2 | 30.877 | 3 |  | 335 | 0 |  |  |  |  | 66.28 | 0 |  |  | 13.545 |  | 1.19 | 96 |  |  | 6.44 | 9.21 |  |  | 298.81 | 42.14 | 7
CPH114 | 550928 | 7335991 | mafic | Foliated |  | X | 54024 |  | 30 | X | 94 |  | X | 69578 |  | 1 | 30.05 | 68 | 480 |  | 15 | 5.62 | 2.74 | 1.97 |  | 11 |  |  |  | 6.04 |  | 1.03 |  | 2361 |  | 12.39 |  | 0.297 | 74517 |  | 1509 |  |  | 13297 |  |  | 19.36 | 638 |  |  | 16 | X | 4.081 | 2 |  | 798 | X |  |  |  |  | 5.23 | X |  |  | 0.943 |  | 1.17 | 12129 |  |  | 0.35 | 0.37 |  |  | 25.45 | 2.09 | 132 |  | 92.191
HAL07378 | 541390 | 7335998 | Vein | ma cg si dm ca qt |  | 1 | 1452 |  | 29 | 0 | 443 |  | 0 | 3055 |  | 0 | 601.09 | 8 | 11 |  | 51 | 95.21 | 48.55 | 24.63 |  | 3.49 |  |  |  | 124.54 |  | 17.37 |  | 401 |  |  |  | 7.291 | 1296 |  | 11695 |  |  | 131 |  |  | 410.78 | 54 |  |  | 12 | 0 | 87.845 | 2 |  | 383 | 0 |  |  |  |  | 121.41 | 0 |  |  | 17.993 |  | 1.16 | 53 |  |  | 7.22 | 14.93 |  |  | 367.18 | 49.32 | 12
HAL07377 | 541457 | 7336054 | Vein | ma cg si dm ca qt |  | 1 | 644 |  | 28 | 1 | 244 |  | 0 | 76161 |  | 0 | 287.19 | 11 | 7 |  | 161 | 43.82 | 23.42 | 10.68 |  | 5.2 |  |  |  | 58.13 |  | 8.2 |  | 478 |  |  |  | 3.74 | 22112 |  | 24763 |  |  | 272 |  |  | 200.5 | 9 |  |  | 8 | 1 | 43.884 | 2 |  | 319 | 0 |  |  |  |  | 57.02 | 0 |  |  | 8.116 |  | 0.33 | 29 |  |  | 3.49 | 6.96 |  |  | 178.05 | 24.41 | 7
HAL07376 | 541530 | 7336101 | Vein | ma cg si dm ca qt |  | 1 | 763 |  | 0 | 0 | 115 |  | 0 | 163907 |  | 0 | 354.77 | 0 | 0 |  | 29 | 59.89 | 29.58 | 14.36 |  | 2.79 |  |  |  | 82.55 |  | 10.7 |  | 494 |  |  |  | 4.31 | 83653 |  | 16889 |  |  | 390 |  |  | 261.49 | 0 |  |  | 0 | 0 | 55.445 | 1 |  | 403 | 0 |  |  |  |  | 80.63 | 0 |  |  | 11.464 |  | 0.36 | 34 |  |  | 4.27 | 1.91 |  |  | 243.92 | 29 | 7
CPH116 | 550712 | 7336114 | mafic | felsic sequence |  | X | 35697 |  | 37 | 5 | 61 |  | X | 55058 |  | 1 | 18.18 | 86 | 859 |  | 225 | 3.41 | 1.66 | 0.96 |  | 11.17 |  |  |  | 3.6 |  | 0.62 |  | 1408 |  | 7.77 |  | 0.184 | 103563 |  | 880 |  |  | 4700 |  |  | 11.45 | 1139 |  |  | 19 | 2 | 2.435 | 4 |  | 632 | X |  |  |  |  | 3.14 | X |  |  | 0.566 |  | 0.75 | 5060 |  |  | 0.21 | 0.29 |  |  | 15.5 | 1.31 | 79 |  | 55.495
CPH112 | 550461 | 7336165 | BIF | Lens in felsic schists and gnisses |  | 1 | 7309 |  | 35 | 2 | 265 |  | X | 10591 |  | X | 27.22 | 6 | 79 |  | 33 | 2.53 | 1.66 | 0.63 |  | 27.4 |  |  |  | 2.63 |  | 0.53 |  | 413 |  | 16.78 |  | 0.204 | 6175 |  | 199 |  |  | 375 |  |  | 13.01 | 61 |  |  | 51 | 2 | 3.401 | 1 |  | 533 | X |  |  |  |  | 2.39 | X |  |  | 0.391 |  | 1.59 | 510 |  |  | 0.22 | 2.41 |  |  | 16.22 | 1.36 | 4 |  | 72.956
CPH117 | 550585 | 7336250 | Sil.hm.rock |  |  | 5 | 11739 |  | 25 | 5 | 104 |  | X | 7469 |  | X | 10.02 | 17 | 110 |  | 3691 | 2.48 | 1.48 | 0.68 |  | 20.56 |  |  |  | 2.32 |  | 0.51 |  | 732 |  | 3.75 |  | 0.197 | 18295 |  | 429 |  |  | 679 |  |  | 6.63 | 88 |  |  | 6 | 4 | 1.387 | 3 |  | 653 | X |  |  |  |  | 1.89 | X |  |  | 0.381 |  | 0.5 | 2441 |  |  | 0.2 | 0.61 |  |  | 12.65 | 1.3 | 24 |  | 33.225
CPH120 | 550663 | 7336264 | Umafic(?) |  |  | X | 37000 |  | X | X | 27 |  | X | 51206 |  | 1 | 16.29 | 67 | 540 |  | 74 | 3.66 | 1.77 | 0.97 |  | 9.98 |  |  |  | 3.74 |  | 0.69 |  | 1000 |  | 6.8 |  | 0.207 | 112028 |  | 1047 |  |  | 2638 |  |  | 10.92 | 1172 |  |  | 12 | 2 | 2.245 | 3 |  | 558 | X |  |  |  |  | 3.21 | X |  |  | 0.593 |  | 0.69 | 3635 |  |  | 0.24 | 0.19 |  |  | 16.26 | 1.41 | 63 |  | 52.745
CPH035 | 550674 | 7336316 | mafic u.mafic | weathered, crumbly |  | X | 31812 |  | X | 1 | 34 |  | X | 27842 |  | X | 9.52 | 73 | 1411 |  | 23 | 1.7 | 0.89 | 0.42 |  | 10.38 |  |  |  | 1.58 |  | 0.31 |  | 897 |  | 4.17 |  | 0.115 | 141425 |  | 1040 |  |  | 1045 |  |  | 5.4 | 1582 |  |  | 11 | 4 | 1.233 | 6 |  | 304 | X |  |  |  |  | 1.32 | X |  |  | 0.258 |  | 0.73 | 2467 |  |  | 0.12 | 0.2 |  |  | 7.72 | 0.75 | 113 |  | 27.786
CPH119 | 550703 | 7336325 | Umafic(?) | Same body as CPH118 |  | X | 27269 |  | X | 4 | 71 |  | X | 26593 |  | X | 8.04 | 105 | 1408 |  | 33 | 1.41 | 0.83 | 0.44 |  | 10.07 |  |  |  | 1.34 |  | 0.27 |  | 723 |  | 4.56 |  | 0.11 | 153078 |  | 1551 |  |  | 1073 |  |  | 4.64 | 1841 |  |  | 7 | 7 | 1.056 | 12 |  | 333 | X |  |  |  |  | 1.08 | X |  |  | 0.217 |  | 0.62 | 2271 |  |  | 0.11 | 0.21 |  |  | 7.21 | 0.69 | 90 |  | 24.793
CPH118 | 550644 | 7336355 | Umafic(?) | Weathered |  | X | 32368 |  | X | X | 46 |  | X | 37500 |  | X | 12.95 | 98 | 1155 |  | 49 | 1.72 | 0.97 | 0.52 |  | 10.14 |  |  |  | 1.69 |  | 0.35 |  | 781 |  | 6.9 |  | 0.129 | 142943 |  | 1392 |  |  | 1294 |  |  | 6.15 | 1566 |  |  | 9 | 5 | 1.467 | 8 |  | 397 | X |  |  |  |  | 1.47 | X |  |  | 0.284 |  | 0.61 | 2631 |  |  | 0.14 | 0.23 |  |  | 8.54 | 0.86 | 70 |  | 35.6
1940 | 549716 | 7336426 | UM? |  | CUM | 0 |  |  | Au: 2; Cu: 236 | [21 empty] | 99 |  |  | 25 | 1 |  | 3 | [23 empty] | 113
CPH121 | 550590 | 7336457 | Umafic(?) | Foliated |  | X | 60370 |  | 9 | X | 317 |  | X | 71845 |  | 1 | 27.67 | 64 | 531 |  | 7 | 4.51 | 2.39 | 1.53 |  | 10.04 |  |  |  | 4.73 |  | 0.88 |  | 7897 |  | 11.31 |  | 0.289 | 70555 |  | 1456 |  |  | 10497 |  |  | 16.72 | 513 |  |  | 19 | X | 3.622 | 2 |  | 796 | X |  |  |  |  | 4.2 | X |  |  | 0.731 |  | 0.96 | 8630 |  |  | 0.33 | 0.34 |  |  | 20.95 | 2.04 | 117 |  | 80.952
CPH122 | 550463 | 7336461 | mafic | Amphibolite(?) |  | X | 56378 |  | 48 | 1 | 60 |  | X | 71036 |  | 1 | 13.93 | 70 | 566 |  | 26 | 3.3 | 1.91 | 1.25 |  | 9.25 |  |  |  | 3.26 |  | 0.67 |  | 1736 |  | 5.58 |  | 0.257 | 86660 |  | 1606 |  |  | 11115 |  |  | 9.76 | 586 |  |  | 17 | 2 | 2.008 | 5 |  | 775 | X |  |  |  |  | 2.72 | X |  |  | 0.541 |  | 0.45 | 5671 |  |  | 0.27 | 0.18 |  |  | 17.19 | 1.72 | 102 |  | 47.176
CPH033 | 550568 | 7336473 | qtz hem rock | v. small o/c odd rock in amphibolite |  | X | 4761 |  | 6 | 5 | 90 |  | X | 17155 |  | X | 14.98 | 15 | 33 |  | 1930 | 2.61 | 1.69 | 1.02 |  | 28.96 |  |  |  | 2.49 |  | 0.57 |  | 259 |  | 8.96 |  | 0.197 | 9905 |  | 543 |  |  | 399 |  |  | 8.71 | 30 |  |  | 11 | 2 | 2.076 | 2 |  | 480 | X |  |  |  |  | 1.93 | 37 |  |  | 0.402 |  | 1.04 | 306 |  |  | 0.23 | 0.97 |  |  | 17.39 | 1.41 | 29 |  | 47.275
CPH123 | 550319 | 7336484 | mafic | Near site of previous high Ni, Cu |  | X | 54734 |  | 41 | 7 | 340 |  | X | 69492 |  | 1 | 28.97 | 72 | 699 |  | 717 | 5.44 | 2.74 | 0.75 |  | 10.24 |  |  |  | 5.86 |  | 1.02 |  | 8102 |  | 14.59 |  | 0.297 | 71482 |  | 1719 |  |  | 5206 |  |  | 17.09 | 838 |  |  | 13 | 2 | 3.698 | 3 |  | 958 | X |  |  |  |  | 4.64 | X |  |  | 0.92 |  | 0.76 | 7229 |  |  | 0.35 | 0.45 |  |  | 26.8 | 2.15 | 207 |  | 88.515
1937 | 550200 | 7336524 | mafic |  | CUM | 0 |  |  | Au: 0; Cu: 45 | [21 empty] | 543 |  |  | 9 | 0 |  | 2 | [23 empty] | 109
HAL07367 | 541667 | 7336539 | Vein | ma qt go hm |  | 0 | 9177 |  | As: 6; Au: 2; Ba: 147; Bi: 0; Ca: 920; Cd: 0; Co: 5; Cr: 50; Cu: 50; Fe: 7.63 | [7 empty] | 1207 |  |  |  |  | 3141 |  | 115 |  |  | 463 |  |  |  | 44 |  |  | 0 | 0 |  | 1 |  | 94 | 0 | [5 empty] | 0 | [5 empty] | 261 | [8 empty] | 31
HAL07368 | 541709 | 7336556 | Vein | ma qt go hm |  | 0 | 11779 |  | As: 9; Au: 0; Ba: 173; Bi: 0; Ca: 1426; Cd: 0; Co: 9; Cr: 202; Cu: 378; Fe: 28.6 | [7 empty] | 2549 |  |  |  |  | 3268 |  | 225 |  |  | 148 |  |  |  | 76 |  |  | 13 | 2 |  | 2 |  | 478 | 0 | [5 empty] | 17 | [5 empty] | 633 | [8 empty] | 59
CPH054 | 549711 | 7336559 | qtz hem rock | lens in schist |  | 1 | 12717 |  | 186 | 3 | 446 |  | X | 7422 |  | X | 46.75 | 120 | 91 |  | 238 | 4.66 | 2.59 | 1.09 |  | 25.05 |  |  |  | 5.44 |  | 0.92 |  | 1599 |  | 20.89 |  | 0.291 | 8536 |  | 27779 |  |  | 294 |  |  | 20.19 | 179 |  |  | 16 | 2 | 4.73 | 3 |  | 617 | X |  |  |  |  | 4.41 | X |  |  | 0.766 |  | 2.37 | 611 |  |  | 0.34 | 4.04 |  |  | 28.39 | 1.93 | 167 |  | 114.997
CPH124 | 550435 | 7336575 | Umafic(?) | Thin but extensive body |  | X | 26896 |  | 346 | 1 | 135 |  | X | 34894 |  | X | 11.38 | 84 | 683 |  | 63 | 2.73 | 1.45 | 0.68 |  | 10.18 |  |  |  | 2.81 |  | 0.53 |  | 723 |  | 4.66 |  | 0.171 | 130748 |  | 869 |  |  | 1751 |  |  | 7.82 | 1365 |  |  | 18 | 2 | 1.617 | 3 |  | 414 | X |  |  |  |  | 2.31 | X |  |  | 0.442 |  | 0.6 | 3776 |  |  | 0.19 | 0.25 |  |  | 13.04 | 1.12 | 80 |  | 37.91
HAL07360 | 541114 | 7336587 | Vein | zo qt dm ca |  | 0 | 3808 |  | 0 | 0 | 127 |  | 0 | 145809 |  | 0 | 61.44 | 5 | 5 |  | 15 | 9.39 | 6.27 | 2.09 |  | 0.73 |  |  |  | 9.69 |  | 1.97 |  | 1307 |  |  |  | 1.276 | 2986 |  | 2836 |  |  | 486 |  |  | 34.85 | 0 |  |  | 6 | 0 | 8.451 | 1 |  | 300 | 0 |  |  |  |  | 9.41 | 0 |  |  | 1.58 |  | 1.68 | 129 |  |  | 1.01 | 4.5 |  |  | 47.81 | 7.98 | 8
1938 | 550335 | 7336591 | UM |  | CUM | 0 |  |  | Au: 3; Cu: 2341 | [21 empty] | 1205 |  |  | 12 | 2 |  | 3 | [23 empty] | 44
1941 | 549677 | 7336615 | Gossan? |  | CUM | 0 |  |  | Au: 2; Cu: 65 | [21 empty] | 29 |  |  | 7 | 1 |  | 0 | [23 empty] | 47
1936 | 550081 | 7336664 | UM |  | CUM | 0 |  |  | Au: 3; Cu: 67 | [21 empty] | 977 |  |  | 5 | 2 |  | 3 | [23 empty] | 99
CPH109 | 550910 | 7336669 | BIF | Odd, Au analysis |  | 2 | 2798 |  | 17 | 64 | 70 |  | X | 4689 |  | X | 3.58 | 8 | 45 |  | 338 | 0.53 | 0.3 | 0.18 |  | 17.93 |  |  |  | 0.52 |  | 0.12 |  | 242 |  | 1.92 |  | 0.043 | 2717 |  | 393 |  |  | 240 |  |  | 1.92 | 34 |  |  | 38 | 3 | 0.444 | 2 |  | 935 | X |  |  |  |  | 0.41 | X |  |  | 0.084 |  | 0.22 | 483 |  |  | 0.05 | 0.36 |  |  | 3.2 | 0.31 | 7 |  | 10.411
1939 | 550323 | 7336673 | UM |  | CUM | 0 |  |  | Au: 0; Cu: 199 | [21 empty] | 879 |  |  | 9 | 2 |  | 4 | [23 empty] | 70
HAL07117 | 544551 | 7336725 | Vein | ma ch | Arthur Popes | 2 | 11453 |  | 25 | 5 | 193 |  | 0 | 2291 |  | 0 | 927.42 | 44 | 87 |  | 1270 | 176.99 | 84.58 | 34.65 |  | 18.95 |  |  |  | 206.17 |  | 27.54 |  | 1393 |  | 292.65 |  | 12.402 | 1124 |  | 1474 |  |  | 187 |  |  | 589.72 | 88 | 1421 |  | 19 | 2 | 137.072 | 3 |  | 416 | 0 |  |  |  |  | 187.19 | 0 |  |  | 27.642 |  | 4.91 | 288 |  |  | 12.07 | 15.5 |  |  | 672.26 | 82.9 | 69 |  | 2798.996
1818 | 549915 | 7336763 | Pegmatite |  | CUM | 0 |  |  | As: 0; Co: 112; Cr: 938; Cu: 62; Fe: 10.03 | [12 empty] | 145300 |  | 1323 |  | 0 |  |  |  |  | 1602 |  |  | 5 | [17 empty] | 2653 |  |  |  |  | 125 |  |  |  | 77
1935 | 549823 | 7336777 | UM |  | CUM | 0 |  |  | Au: 1; Cu: 57 | [21 empty] | 1281 |  |  | 21 | 2 |  | 4 | [23 empty] | 77
1816 | 549825 | 7336819 | uMafic |  | CUM | 0 |  |  | As: 0; Co: 91; Cr: 962; Cu: 405; Fe: 10.42 | [12 empty] | 117511 |  | 715 |  | 0 |  |  |  |  | 1040 |  |  | 12 | [17 empty] | 3346 |  |  |  |  | 132 |  |  |  | 78
HAL07364 | 541319 | 7336821 | ultramafic - intrusive pyroxenite | ma cg cx ox ol mt pl |  | 0 | 31844 |  | As: 0; Au: 3; Ba: 98; Bi: 0; Ca: 26640; Cd: 0; Co: 114; Cr: 1259; Cu: 56; Fe: 11.21 | [7 empty] | 501 |  |  |  |  | 151835 |  | 1307 |  |  | 1548 |  |  |  | 1077 |  |  | 0 | 28 |  | 8 |  | 249 | 0 | [5 empty] | 0 | [5 empty] | 1716 | [8 empty] | 56
1815 | 549811 | 7336826 | uMafic |  | CUM | 0 |  |  | As: 0; Co: 103; Cr: 936; Cu: 52; Fe: 9.73 | [12 empty] | 138307 |  | 1308 |  | 0 |  |  |  |  | 1604 |  |  | 27 | [17 empty] | 2284 |  |  |  |  | 113 |  |  |  | 129
1813 | 549769 | 7336838 | uMafic |  | CUM | 0 |  |  | As: 0; Co: 83; Cr: 1001; Cu: 77; Fe: 10.49 | [12 empty] | 120553 |  | 1264 |  | 0 |  |  |  |  | 983 |  |  | 6 | [17 empty] | 4642 |  |  |  |  | 134 |  |  |  | 105
1814 | 549769 | 7336838 | uMafic |  | CUM | 0 |  |  | As: 0; Co: 97; Cr: 879; Cu: 114; Fe: 10.73 | [12 empty] | 128682 |  | 1493 |  | 0 |  |  |  |  | 1091 |  |  | 6 | [17 empty] | 4575 |  |  |  |  | 130 |  |  |  | 108
HAL07122 | 545164 | 7336845 | Vein | ma qt os | Arthur Popes | 0 | 7691 |  | 85 | 2 | 71 |  | 0 | 906 |  | 0 | 170.73 | 38 | 40 |  | 391 | 3.75 | 1.32 | 2.7 |  | 5.4 |  |  |  | 7.34 |  | 0.53 |  | 912 |  | 92.89 |  | 0.173 | 1480 |  | 2173 |  |  | 659 |  |  | 62.5 | 148 | 178 |  | 161 | 0 | 18.257 | 0 |  | 305 | 0 |  |  |  |  | 10.53 | 0 |  |  | 0.692 |  | 6.93 | 211 |  |  | 0.19 | 0.87 |  |  | 11.7 | 1.12 | 53 |  | 372.722
HAL07118 | 544683 | 7336847 | Vein | ma ch | Arthur Popes | 0 | 4125 |  | 18 | 2 | 131 |  | 0 | 1581 |  | 0 | 424.9 | 9 | 34 |  | 5909 | 77.23 | 31.51 | 17.63 |  | 13.02 |  |  |  | 112.55 |  | 11.01 |  | 758 |  | 137.81 |  | 4.792 | 723 |  | 30556 |  |  | 88 |  |  | 307.39 | 5 | 4927 |  | 6 | 1 | 67.142 | 6 |  | 916 | 0 |  |  |  |  | 101.51 | 0 |  |  | 13.279 |  | 0.48 | 80 |  |  | 4.61 | 3.74 |  |  | 261.22 | 31.42 | 19 |  | 1342.783
CPH110 | 550808 | 7336862 | qtz | Odd blue qtz assoc.with Umafic(?) |  | X | 809 |  | X | 2 | 19 |  | X | 1032 |  | X | 0.62 | 2 | 15 |  | 5 | 0.06 | 0.03 | 0.02 |  | 1.28 |  |  |  | 0.07 |  | 0.01 |  | 67 |  | 0.24 |  | 0 | 1340 |  | 173 |  |  | 146 |  |  | 0.24 | 11 |  |  | X | X | 0.065 | X |  | 13 | X |  |  |  |  | 0.06 | X |  |  | 0.009 |  | 0.07 | 91 |  |  | 0 | 0.06 |  |  | 0.48 | 0.03 | X |  | 1.454
HAL07363 | 541279 | 7336884 | ultramafic - intrusive pyroxenite | ma cg cx ox ol mt pl |  | 0 | 39145 |  | As: 0; Au: 4; Ba: 104; Bi: 0; Ca: 32218; Cd: 0; Co: 100; Cr: 981; Cu: 15; Fe: 9.77 | [7 empty] | 819 |  |  |  |  | 137042 |  | 1284 |  |  | 2360 |  |  |  | 948 |  |  | 0 | 10 |  | 4 |  | 299 | 0 | [5 empty] | 0 | [5 empty] | 1685 | [8 empty] | 64
HAL07362 | 541220 | 7336906 | ultramafic - intrusive pyroxenite | ma cg cx ox ol mt pl |  | 0 | 28524 |  | As: 0; Au: 2; Ba: 105; Bi: 0; Ca: 22502; Cd: 0; Co: 115; Cr: 1237; Cu: 35; Fe: 11.49 | [7 empty] | 719 |  |  |  |  | 151032 |  | 1446 |  |  | 2162 |  |  |  | 924 |  |  | 0 | 19 |  | 6 |  | 309 | 0 | [5 empty] | 0 | [5 empty] | 1645 | [8 empty] | 87
CPH023 | 550442 | 7336951 | BIF | lenticular, adjacent mafic |  | X | 1889 |  | X | 57 | 105 |  | X | 22491 |  | X | 16.67 | 31 | 20 |  | 284 | 2.28 | 1.38 | 1.2 |  | 37.85 |  |  |  | 2.24 |  | 0.47 |  | 395 |  | 9.12 |  | 0.188 | 1481 |  | 775 |  |  | 145 |  |  | 9.02 | 32 |  |  | 65 | 3 | 2.174 | 2 |  | 559 | X |  |  |  |  | 1.99 | 50 |  |  | 0.353 |  | 0.42 | 62 |  |  | 0.2 | 0.92 |  |  | 15.33 | 1.31 | 86 |  | 48.595
CPH125 | 550421 | 7336953 | mafic | Assoc. with BIF |  | X | 56303 |  | 12 | 2 | 65 |  | X | 70439 |  | 1 | 16.97 | 67 | 989 |  | 65 | 3.3 | 1.86 | 1.02 |  | 8.73 |  |  |  | 3.28 |  | 0.66 |  | 989 |  | 6.84 |  | 0.25 | 94907 |  | 1331 |  |  | 8542 |  |  | 10.77 | 767 |  |  | 18 | 4 | 2.347 | 10 |  | 807 | X |  |  |  |  | 2.81 | X |  |  | 0.536 |  | 0.64 | 6202 |  |  | 0.27 | 0.21 |  |  | 16.07 | 1.66 | 89 |  | 52.573
HAL07119 | 544751 | 7336976 | Vein | ma cb hm | Arthur Popes | 3 | 1406 |  | 7 | 7 | 668 |  | 0 | 14142 |  | 0 | 218.45 | 13 | 15 |  | 172 | 67.39 | 30.48 | 12.74 |  | 1.57 |  |  |  | 86.4 |  | 10.39 |  | 447 |  | 70.76 |  | 4.094 | 4032 |  | 164509 |  |  | 95 |  |  | 161.05 | 10 | 938 |  | 20 | 2 | 34.507 | 2 |  | 234 | 0 |  |  |  |  | 64.72 | 0 |  |  | 11.27 |  | 0.42 | 42 |  |  | 4.3 | 17.98 |  |  | 255.22 | 27.9 | 0 |  | 804.451
CPH075 | 550352 | 7337022 | BIF | Folded layering, assoc. schists gneisses |  | X | 1645 |  | 17 | 17 | 69 |  | X | 5176 |  | X | 9.38 | 20 | 21 |  | 70 | 1.66 | 1.08 | 0.81 |  | 39.7 |  |  |  | 1.59 |  | 0.37 |  | 191 |  | 6.26 |  | 0.129 | 1166 |  | 525 |  |  | 100 |  |  | 5.8 | 27 |  |  | 10 | 2 | 1.425 | 2 |  | 297 | X |  |  |  |  | 1.29 | 82 |  |  | 0.263 |  | 0.67 | 94 |  |  | 0.15 | 0.71 |  |  | 11.2 | 0.94 | 56 |  | 31.147
CPH127 | 550350 | 7337025 | BIF | Assoc. with mafic. |  | X | 4732 |  | 21 | 39 | 74 |  | 25 | 7808 |  | X | 9.49 | 22 | 56 |  | 54 | 1.83 | 1.15 | 0.85 |  | 31.75 |  |  |  | 1.77 |  | 0.37 |  | 154 |  | 6.78 |  | 0.15 | 4531 |  | 580 |  |  | 354 |  |  | 6.71 | 37 |  |  | 29 | 2 | 1.547 | 2 |  | 167 | X |  |  |  |  | 1.46 | 107 |  |  | 0.276 |  | 0.7 | 323 |  |  | 0.15 | 0.53 |  |  | 10.77 | 1 | 51 |  | 33.533
CPH126 | 550526 | 7337025 | mafic |  |  | X | 45204 |  | 8 | X | 57 |  | X | 65008 |  | 1 | 15.21 | 72 | 1159 |  | 38 | 2.87 | 1.62 | 0.77 |  | 9.87 |  |  |  | 2.92 |  | 0.57 |  | 1744 |  | 6.23 |  | 0.208 | 94352 |  | 1370 |  |  | 5811 |  |  | 10.02 | 960 |  |  | 15 | 3 | 2.11 | 8 |  | 715 | X |  |  |  |  | 2.43 | X |  |  | 0.464 |  | 0.72 | 5143 |  |  | 0.22 | 0.26 |  |  | 14.15 | 1.42 | 105 |  | 47.062
1942 | 549532 | 7337096 | UM |  | CUM | 0 |  |  | Au: 2; Cu: 72 | [21 empty] | 1216 |  |  | 15 | 3 |  | 9 | [23 empty] | 82
HAL07121 | 545304 | 7337371 | Vein | ma qt cb | Arthur Popes | 0 | 3519 |  | 27 | 3 | 2203 |  | 0 | 2134 |  | 1 | 184.82 | 47 | 14 |  | 2844 | 25.42 | 12.24 | 7.53 |  | 5.95 |  |  |  | 34.3 |  | 3.94 |  | 3318 |  | 76.62 |  | 1.845 | 707 |  | 46215 |  |  | 254 |  |  | 112.97 | 7 | 492 |  | 0 | 1 | 26.012 | 21 |  | 419 | 0 |  |  |  |  | 32.86 | 0 |  |  | 3.981 |  | 1.53 | 89 |  |  | 1.75 | 9.58 |  |  | 95.99 | 12.21 | 28 |  | 536.498
CPH082 | 550040 | 7337592 | Umafic(?) | Poor o/c |  | X | 19794 |  | 10 | 3 | 380 |  | X | 10834 |  | 1 | 27.45 | 67 | 36 |  | 571 | 4.32 | 2.69 | 0.92 |  | 41.65 |  |  |  | 3.95 |  | 0.89 |  | 6555 |  | 10.82 |  | 0.398 | 4551 |  | 839 |  |  | 166 |  |  | 13.85 | 170 |  |  | X | 2 | 3.16 | 2 |  | 224 | X |  |  |  |  | 3.45 | X |  |  | 0.649 |  | 1.45 | 1173 |  |  | 0.38 | 2.93 |  |  | 22.76 | 2.57 | 235 |  | 75.497
CPH083 | 550165 | 7337669 | Sil.hm.rock | Highly deformed, granitic host |  | X | 12778 |  | 6 | 3 | 252 |  | X | 1688 |  | X | 56.64 | 10 | 1205 |  | 333 | 6.44 | 2.87 | 2.72 |  | 18.21 |  |  |  | 10.45 |  | 1.07 |  | 634 |  | 19.2 |  | 0.377 | 2364 |  | 307 |  |  | 148 |  |  | 33.31 | 141 |  |  | X | X | 7.175 | 1 |  | 260 | X |  |  |  |  | 10.55 | X |  |  | 1.304 |  | 4.05 | 514 |  |  | 0.41 | 3.4 |  |  | 26.56 | 2.64 | 42 |  | 155.156
HAL07172 | 541085 | 7337837 | Vein | to ca qt lm |  | 0 | 87080 |  | 8 | 0 | 36 |  | 10 | 44801 |  | 0 | 48.63 | 15 | 12 |  | 20 | 5.07 | 2.75 | 1.34 |  | 3.66 |  |  |  | 5.74 |  | 0.93 |  | 204 |  | 22.25 |  | 0.41 | 24858 |  | 1780 |  |  | 8591 |  |  | 21.26 | 38 | 499 |  | 26 | 0 | 5.819 | 0 |  | 26 | 0 |  |  |  |  | 5.35 | 0 |  |  | 0.826 |  | 25.91 |  |  |  | 0.38 | 3.68 |  |  | 25.94 | 2.39 | 62 |  | 123.145
CPH092 | 549723 | 7337877 | mafic |  |  | X | 40087 |  | 9 | X | 47 |  | X | 45701 |  | 1 | 10.94 | 92 | 1639 |  | 57 | 2.02 | 1.17 | 0.41 |  | 8.45 |  |  |  | 2.02 |  | 0.42 |  | 718 |  | 4.38 |  | 0.155 | 126255 |  | 1322 |  |  | 3599 |  |  | 6.94 | 1265 |  |  | 47 | 4 | 1.464 | 9 |  | 511 | X |  |  |  |  | 1.66 | X |  |  | 0.321 |  | 0.48 | 4127 |  |  | 0.16 | 0.17 |  |  | 10.14 | 1.02 | 153 |  | 33.08
HAL07413 | 549771 | 7338084 | ultramafic - intrusive undifferentiated | si |  | 0 | 2495 |  | As: 30; Au: 1; Ba: 363; Bi: 0; Ca: 19118; Cd: 0; Co: 17; Cr: 13; Cu: 29; Fe: 6.54 | [7 empty] | 850 |  |  |  |  | 32276 |  | 3359 |  |  | 195 |  |  |  | 25 |  |  | 132 | 1 |  | 2 |  | 602 | 0 | [5 empty] | 0 | [5 empty] | 177 | [8 empty] | 82
CPH103 | 549715 | 7338136 | Sil.hm.rock | Sil. Cap on mafic(?) |  | X | 14458 |  | 6 | 8 | 236 |  | X | 7449 |  | X | 14.63 | 17 | 167 |  | 29 | 1.68 | 0.89 | 0.54 |  | 8.86 |  |  |  | 2.09 |  | 0.32 |  | 675 |  | 7.55 |  | 0.117 | 14721 |  | 360 |  |  | 530 |  |  | 7.92 | 139 |  |  | X | 1 | 1.918 | 2 |  | 190 | X |  |  |  |  | 1.96 | X |  |  | 0.299 |  | 2.1 | 939 |  |  | 0.12 | 5.45 |  |  | 8.94 | 0.76 | 27 |  | 40.794
CPH099 | 548542 | 7338142 | mafic |  |  | X | 34934 |  | 23 | 3 | 15 |  | X | 48372 |  | X | 21.63 | 57 | 843 |  | 135 | 4.11 | 2.06 | 0.95 |  | 11.08 |  |  |  | 4.35 |  | 0.76 |  | 1405 |  | 9.1 |  | 0.228 | 97544 |  | 702 |  |  | 3154 |  |  | 13.46 | 929 |  |  | 15 | 2 | 2.908 | 3 |  | 552 | X |  |  |  |  | 3.68 | X |  |  | 0.675 |  | 0.85 | 5591 |  |  | 0.27 | 0.3 |  |  | 17.97 | 1.67 | 55 |  | 65.851

## All
Sample_ID | MGA_E | MGA_N | Lith1 (sam) | Lith1_var | Prospect | Ag | Al | Al2O3 | As | Au | Ba | Be | Bi | Ca | CaO | Cd | Ce | Co | Cr | Cs | Cu | Dy | Er | Eu | F | Fe | Fe2O3 | FeO | Ga | Gd | Hf | Ho | In | K | K2O | La | LOI | Lu | Mg | MgO | Mn | MnO | Mo | Na | Na2O | Nb | Nd | Ni | P | P2O5 | Pb | Pd | Pr | Pt | Rb | S | Sb | Sc | Se | Si | SiO2 | Sm | Sn | Sr | Ta | Tb | Te | Th | Ti | TiO2 | Tl | Tm | U | V | W | Y | Yb | Zn | Zr | REE total
[6 empty] | Ag | Al |  | As | Au | Ba |  | Bi | Ca |  | Cd | Ce | Co | Cr |  | Cu | Dy | Er | Eu |  | Fe |  |  |  | Gd |  | Ho |  | K |  | La |  | Lu | Mg |  | Mn |  |  | Na |  |  | Nd | Ni |  |  | Pb | Pd | Pr | Pt |  | S | Sb |  |  |  |  | Sm | Sn |  |  | Tb |  | Th | Ti |  |  | Tm | U | V |  | Y | Yb | Zn
[6 empty] | ppm | ppm |  | ppm | ppb | ppm |  | ppm | ppm |  | ppm | ppm | ppm | ppm |  | ppm | ppm | ppm | ppm |  | % |  |  |  | ppm |  | ppm |  | ppm |  | ppm |  | ppm | ppm |  | ppm |  |  | ppm |  |  | ppm | ppm |  |  | ppm | ppb | ppm | ppb |  | ppm | ppm |  |  |  |  | ppm | ppm |  |  | ppm |  | ppm | ppm |  |  | ppm | ppm | ppm |  | ppm | ppm | ppm
[6 empty] | 1 | 20 |  | 5 | 1 | 2 |  | 10 | 10 |  | 1 | 0.01 | 1 | 2 |  | 1 | 0.01 | 0.01 | 0.01 |  | 0.01 |  |  |  | 0.01 |  | 0.01 |  | 20 |  | 0.01 |  | 0.005 | 20 |  | 1 |  |  | 20 |  |  | 0.01 | 1 |  |  | 5 | 1 | 0.005 | 1 |  | 10 | 10 |  |  |  |  | 0.01 | 10 |  |  | 0.005 |  | 0.01 | 5 |  |  | 0.01 | 0.01 | 1 |  | 0.05 | 0.01 | 1
[6 empty] | AT/OES | AT/OES |  | AT/OES | FA50/MS | AT/OES |  | AT/OES | AT/OES |  | AT/OES | AT/MS | AT/OES | AT/OES |  | AT/OES | AT/MS | AT/MS | AT/MS |  | AT/OES |  |  |  | AT/MS |  | AT/MS |  | AT/OES |  | AT/MS |  | AT/MS | AT/OES |  | AT/OES |  |  | AT/OES |  |  | AT/MS | AT/OES |  |  | AT/OES | FA50/MS | AT/MS | FA50/MS |  | AT/OES | AT/OES |  |  |  |  | AT/MS | AT/OES |  |  | AT/MS |  | AT/MS | AT/OES |  |  | AT/MS | AT/MS | AT/OES |  | AT/MS | AT/MS | AT/OES
HAL07326 | 549334 | 7324193 | ironstone (unknown protolith) | bd qt mt |  | 0.1 | 2124 |  | 2 | 9 | 51.4 |  | 0.11 | 1555 |  | 0 | 6.71 | 2.7 | 19 |  | 37 | 0.65 | 0.36 | 0.13 |  | 11.27 |  |  |  | 0.63 |  | 0.13 |  | 338 |  | 2.86 |  | 0.051 | 541 |  | 96 |  |  | 60 |  |  | 2.87 | 7 |  |  | 4 | 0 | 0.748 | 0 |  | 79 | 0.12 |  |  |  |  | 0.65 | 1.1 |  |  | 0.102 |  | 0.34 | 84 |  |  | 0.05 | 1.15 |  |  | 3.23 | 0.33 | 5 |  | 16.271
HAL07325 | 549334 | 7324196 | Vein | lm qt os hm li |  | 0 | 2030 |  | 3 | 2 | 205.4 |  | 0.08 | 1510 |  | 0 | 5.1 | 2.1 | 16 |  | 117 | 0.5 | 0.29 | 0.15 |  | 4.78 |  |  |  | 0.54 |  | 0.1 |  | 366 |  | 2.27 |  | 0.039 | 274 |  | 170 |  |  | 58 |  |  | 2.59 | 6 |  |  | 28 | 0 | 0.646 | 0 |  | 214 | 0.09 |  |  |  |  | 0.58 | 0.5 |  |  | 0.085 |  | 0.5 | 90 |  |  | 0.04 | 0.28 |  |  | 2.35 | 0.28 | 14 |  | 13.21
P542194 | 549276 | 7324243 | mafic - intrusive dolerite |  |  | 0.2 | 79444 |  | 0 | 6 | 113.4 |  | 0.29 | 81095 |  | 0.2 | 8.29 | 54.8 | 193 |  | 170 | 3.85 | 2.51 | 0.88 |  | 9.78 |  |  |  | 3.01 |  | 0.79 |  | 2678 |  | 2.94 |  | 0.374 | 41260 |  | 1550 |  |  | 16027 |  |  | 6.44 | 92 |  |  | 6 | 14 | 1.333 | 9 |  | 296 | 0.22 |  |  |  |  | 2.16 | 0.9 |  |  | 0.534 |  | 0.3 | 6155 |  |  | 0.34 | 0.57 |  |  | 19.49 | 2.3 | 85 |  | 35.751
P542193 | 549256 | 7324244 | Vein | qt |  | 0 | 7444 |  | 2 | 3 | 30.5 |  | 0.16 | 7010 |  | 0 | 2.89 | 9 | 44 |  | 341 | 0.54 | 0.31 | 0.11 |  | 5.13 |  |  |  | 0.44 |  | 0.1 |  | 454 |  | 1.38 |  | 0.04 | 3561 |  | 204 |  |  | 1149 |  |  | 1.46 | 16 |  |  | 7 | 2 | 0.366 | 1 |  | 287 | 0.19 |  |  |  |  | 0.38 | 0.8 |  |  | 0.08 |  | 0.32 | 528 |  |  | 0.04 | 0.59 |  |  | 2.64 | 0.28 | 31 |  | 8.416
2096 | 547799 | 7325290 | mafic - intrusive gabbro |  |  | 0 | 54478 |  | 0 | 0 | 653.3 |  | 0.02 | 50267 |  | 0 | 45.98 | 25.5 | 11 |  | 3 | 3.49 | 2 | 1.08 |  | 7.81 |  |  |  | 3.87 |  | 0.68 |  | 15707 |  | 19.85 |  | 0.265 | 17774 |  | 813 |  |  | 9532 |  |  | 22.57 | 2 |  |  | 4 | 0 | 5.708 | 0 |  | 157 | 0 |  |  |  |  | 4.49 | 1.7 |  |  | 0.553 |  | 3.37 | 7179 |  |  | 0.26 | 0.79 |  |  | 15.42 | 1.71 | 104 |  | 112.506
2095 | 547813 | 7325340 | mafic - intrusive gabbro |  |  | 0 | 44730 |  | 0 | 3 | 474.8 |  | 0.02 | 12723 |  | 0 | 57.34 | 15.7 | 41 |  | 6 | 2.55 | 1.11 | 0.7 |  | 5.06 |  |  |  | 3.37 |  | 0.44 |  | 17268 |  | 25.34 |  | 0.127 | 13950 |  | 448 |  |  | 11161 |  |  | 23.29 | 5 |  |  | 4 | 0 | 6.479 | 0 |  | 49 | 0 |  |  |  |  | 4.4 | 0.9 |  |  | 0.452 |  | 11.29 | 4131 |  |  | 0.13 | 1.3 |  |  | 9.94 | 0.81 | 90 |  | 126.538
2094 | 547825 | 7325358 | mafic - intrusive gabbro | ol pl mg |  | 0 | 40415 |  | 2 | 0 | 839.1 |  | 0.05 | 19672 |  | 0 | 44.43 | 22.9 | 15 |  | 7 | 2.89 | 1.52 | 0.99 |  | 7.5 |  |  |  | 3.41 |  | 0.57 |  | 17420 |  | 18.77 |  | 0.176 | 15508 |  | 605 |  |  | 12372 |  |  | 20.93 | 3 |  |  | 10 | 0 | 5.382 | 0 |  | 146 | 0 |  |  |  |  | 4.06 | 1.9 |  |  | 0.485 |  | 2.47 | 7252 |  |  | 0.19 | 0.63 |  |  | 11.9 | 1.22 | 98 |  | 105.023
2099 | 547449 | 7325585 | mafic - intrusive dolerite |  |  | 0 | 79438 |  | 2 | 0 | 238.2 |  | 0.07 | 65021 |  | 0 | 56.53 | 15 | 17 |  | 0 | 5.04 | 2.86 | 1.65 |  | 8.54 |  |  |  | 5.31 |  | 1.01 |  | 5425 |  | 26.91 |  | 0.362 | 16677 |  | 645 |  |  | 5377 |  |  | 28.57 | 2 |  |  | 12 | 0 | 7.378 | 0 |  | 162 | 0.1 |  |  |  |  | 5.85 | 1.9 |  |  | 0.781 |  | 5.6 | 8263 |  |  | 0.37 | 0.93 |  |  | 24.07 | 2.42 | 73 |  | 145.041
HAL07324 | 547612 | 7325592 | Vein | ma qt |  | 0 | 49039 |  | 14 | 1 | 410.6 |  | 0.2 | 3514 |  | 0 | 75.53 | 15.8 | 55 |  | 77 | 5.6 | 3.1 | 1.41 |  | 19.15 |  |  |  | 5.52 |  | 1.08 |  | 15476 |  | 36.3 |  | 0.444 | 2947 |  | 465 |  |  | 539 |  |  | 30.71 | 36 |  |  | 18 | 0 | 8.622 | 0 |  | 137 | 0.08 |  |  |  |  | 6.39 | 0.9 |  |  | 0.876 |  | 15.94 | 1564 |  |  | 0.41 | 11.87 |  |  | 24.73 | 2.98 | 42 |  | 178.972
HAL07323 | 547523 | 7325723 | metamorphic - schist (unknown) | cy am |  | 0.4 | 101742 |  | 1 | 0 | 175.5 |  | 0.96 | 1448 |  | 0 | 7.08 | 3.9 | 47 |  | 30 | 4.2 | 2.08 | 1.07 |  | 1.84 |  |  |  | 4.04 |  | 0.75 |  | 42449 |  | 1.96 |  | 0.264 | 8079 |  | 76 |  |  | 1591 |  |  | 8.14 | 10 |  |  | 109 | 0 | 1.39 | 0 |  | 98 | 0.07 |  |  |  |  | 3.39 | 6.9 |  |  | 0.697 |  | 1.47 | 5369 |  |  | 0.27 | 2.31 |  |  | 19.14 | 1.87 | 8 |  | 37.201
2098 | 547067 | 7325936 | mafic - intrusive gabbro | ep |  | 0 | 78284 |  | 0 | 0 | 389.7 |  | 0.03 | 34073 |  | 0 | 57.47 | 13.8 | 66 |  | 6 | 2.73 | 1.79 | 1.14 |  | 4.95 |  |  |  | 2.87 |  | 0.56 |  | 7799 |  | 27.18 |  | 0.305 | 11767 |  | 614 |  |  | 22968 |  |  | 21.69 | 18 |  |  | 14 | 0 | 6.216 | 0 |  | 116 | 0.06 |  |  |  |  | 3.71 | 1.3 |  |  | 0.418 |  | 12.26 | 5174 |  |  | 0.25 | 2.42 |  |  | 13.82 | 1.78 | 67 |  | 128.109
HAL07322 | 547095 | 7325947 | mafic - intrusive dolerite | mg pl cl bi ep |  | 0.1 | 91468 |  | 2 | 3 | 412.2 |  | 0.11 | 51581 |  | 0 | 70 | 28.8 | 7 |  | 25 | 5.82 | 3.06 | 1.72 |  | 9.24 |  |  |  | 6.44 |  | 1.12 |  | 14099 |  | 27.23 |  | 0.385 | 23843 |  | 1099 |  |  | 10679 |  |  | 32.76 | 0 |  |  | 12 | 0 | 8.28 | 0 |  | 188 | 0 |  |  |  |  | 6.98 | 2.4 |  |  | 0.936 |  | 6.79 | 8139 |  |  | 0.37 | 1.16 |  |  | 27.21 | 2.53 | 98 |  | 167.631
HAL07311 | 546882 | 7326000 | metamorphic - psammopelite | mg qt bi ms |  | 0 | 74239 |  | 1 | 2 | 1070.4 |  | 0.1 | 2834 |  | 0 | 98.59 | 9.3 | 20 |  | 414 | 2.44 | 0.91 | 1.18 |  | 3.01 |  |  |  | 4.14 |  | 0.38 |  | 32515 |  | 48.7 |  | 0.127 | 7438 |  | 149 |  |  | 9336 |  |  | 36.93 | 18 |  |  | 18 | 0 | 10.684 | 0 |  | 164 | 0.11 |  |  |  |  | 6.18 | 1.7 |  |  | 0.498 |  | 17.64 | 2856 |  |  | 0.12 | 3.29 |  |  | 9.69 | 0.75 | 54 |  | 211.629
2091 | 546995 | 7326000 | mafic - intrusive gabbro |  |  | 0 | 84450 |  | 9 | 1 | 1707 |  | 0.12 | 60046 |  | 0 | 66.51 | 32.6 | 14 |  | 5 | 3.77 | 1.99 | 1.45 |  | 6.6 |  |  |  | 4.86 |  | 0.71 |  | 28398 |  | 30.5 |  | 0.256 | 9202 |  | 846 |  |  | 9744 |  |  | 31.72 | 9 |  |  | 8 | 0 | 8.219 | 0 |  | 567 | 0.17 |  |  |  |  | 5.99 | 2 |  |  | 0.645 |  | 5.98 | 5964 |  |  | 0.25 | 1.57 |  |  | 17.14 | 1.7 | 54 |  | 158.57
2092 | 546995 | 7326000 | Vein | pl qt $$ |  | 0 | 10422 |  | 1 | 1 | 264.4 |  | 0.44 | 75223 |  | 0.1 | 24.54 | 9.9 | 21 |  | 20 | 2.88 | 1.7 | 0.82 |  | 11.38 |  |  |  | 2.86 |  | 0.57 |  | 3646 |  | 16.62 |  | 0.285 | 2624 |  | 1625 |  |  | 1339 |  |  | 12.95 | 15 |  |  | 4 | 0 | 3.385 | 0 |  | 512 | 0.18 |  |  |  |  | 2.64 | 0.6 |  |  | 0.441 |  | 1.99 | 377 |  |  | 0.23 | 4.53 |  |  | 16.19 | 1.74 | 31 |  | 71.661
2093 | 546995 | 7326000 | mafic - intrusive gabbro |  |  | 0 | 26496 |  | 16 | 0 | 1051 |  | 0.12 | 51325 |  | 0 | 29.45 | 38 | 14 |  | 11 | 1.58 | 0.82 | 0.66 |  | 6.03 |  |  |  | 2.1 |  | 0.3 |  | 19992 |  | 12.94 |  | 0.123 | 2685 |  | 904 |  |  | 8796 |  |  | 13.46 | 4 |  |  | 7 | 0 | 3.511 | 0 |  | 417 | 0.2 |  |  |  |  | 2.61 | 1.9 |  |  | 0.28 |  | 1.73 | 5208 |  |  | 0.11 | 1.31 |  |  | 6.05 | 0.74 | 40 |  | 68.684
HAL07321 | 547009 | 7326003 | mafic - intrusive gabbro | vcg ma pl px bi vfg ds py |  | 0 | 91300 |  | 4 | 0 | 750.2 |  | 0.1 | 40674 |  | 0 | 69.45 | 31.2 | 9 |  | 17 | 4.06 | 2.06 | 1.56 |  | 8.82 |  |  |  | 5.06 |  | 0.74 |  | 20438 |  | 31.83 |  | 0.279 | 20399 |  | 1046 |  |  | 11440 |  |  | 32.7 | 0 |  |  | 15 | 0 | 8.402 | 0 |  | 879 | 0.11 |  |  |  |  | 6.23 | 2 |  |  | 0.673 |  | 7.83 | 8181 |  |  | 0.26 | 1.47 |  |  | 17.96 | 1.71 | 113 |  | 165.014
HAL07314 | 546901 | 7326018 | mafic - intrusive dolerite | ma mg pl px |  | 0 | 93796 |  | 2 | 4 | 455.9 |  | 0.05 | 52934 |  | 0.1 | 65.97 | 34.3 | 12 |  | 22 | 5.07 | 2.8 | 1.63 |  | 9.6 |  |  |  | 5.73 |  | 0.98 |  | 15680 |  | 24.7 |  | 0.352 | 24439 |  | 1152 |  |  | 11544 |  |  | 31.75 | 0 |  |  | 12 | 0 | 7.862 | 0 |  | 156 | 0 |  |  |  |  | 6.5 | 1.8 |  |  | 0.809 |  | 5.42 | 8170 |  |  | 0.35 | 0.88 |  |  | 24.14 | 2.33 | 105 |  | 156.833
HAL07313 | 546909 | 7326024 | Vein | cg qt ca |  | 0 | 8452 |  | 0 | 0 | 190.8 |  | 0.02 | 116040 |  | 0.1 | 142.83 | 3.4 | 12 |  | 46 | 6.32 | 3.01 | 3.18 |  | 6.75 |  |  |  | 9.24 |  | 1.13 |  | 2738 |  | 65.34 |  | 0.441 | 3907 |  | 1874 |  |  | 1153 |  |  | 71.26 | 2 |  |  | 3 | 0 | 18.148 | 0 |  | 696 | 0.13 |  |  |  |  | 13.07 | 0.5 |  |  | 1.138 |  | 1.41 | 639 |  |  | 0.41 | 1.75 |  |  | 25.94 | 2.81 | 18 |  | 338.327
HAL07312 | 546910 | 7326024 | mafic - intrusive dolerite | dz mg pl ox cx |  | 0 | 93323 |  | 2 | 0 | 617.1 |  | 0.08 | 67125 |  | 0.2 | 41.77 | 41.6 | 7 |  | 52 | 4.02 | 2.26 | 1.32 |  | 9.74 |  |  |  | 4.31 |  | 0.78 |  | 12941 |  | 17.62 |  | 0.308 | 34779 |  | 1672 |  |  | 14409 |  |  | 21.64 | 1 |  |  | 15 | 0 | 5.281 | 0 |  | 251 | 0 |  |  |  |  | 4.64 | 1.6 |  |  | 0.631 |  | 3.9 | 6722 |  |  | 0.29 | 0.65 |  |  | 19.01 | 1.95 | 122 |  | 106.82
HAL07315 | 546916 | 7326032 | mafic - intrusive gabbro | cg lk pl ox bi |  | 0 | 88348 |  | 0 | 0 | 943.7 |  | 0.06 | 35672 |  | 0 | 80.33 | 17 | 13 |  | 33 | 5.32 | 2.78 | 1.79 |  | 5.28 |  |  |  | 6.02 |  | 1.01 |  | 17543 |  | 36.29 |  | 0.334 | 12915 |  | 734 |  |  | 18268 |  |  | 36.94 | 13 |  |  | 12 | 0 | 9.747 | 0 |  | 163 | 0.05 |  |  |  |  | 7.36 | 3.5 |  |  | 0.866 |  | 5.85 | 6176 |  |  | 0.36 | 0.82 |  |  | 25.43 | 2.27 | 78 |  | 191.417
HAL07316 | 546923 | 7326047 | mafic - intrusive gabbro | vcg lk pl ox bi |  | 0 | 84833 |  | 0 | 1 | 705.7 |  | 0.05 | 21731 |  | 0 | 101.01 | 13.3 | 13 |  | 16 | 4.2 | 1.58 | 1.55 |  | 3.68 |  |  |  | 6 |  | 0.66 |  | 20938 |  | 48.22 |  | 0.198 | 8572 |  | 341 |  |  | 18849 |  |  | 40.38 | 7 |  |  | 25 | 0 | 11.435 | 0 |  | 144 | 0 |  |  |  |  | 7.69 | 1.6 |  |  | 0.815 |  | 17.35 | 4604 |  |  | 0.19 | 3.52 |  |  | 16.45 | 1.2 | 93 |  | 225.128
HAL07317 | 546931 | 7326060 | mafic - intrusive dolerite | mg lk pl px mt |  | 0 | 85768 |  | 4 | 0 | 871.2 |  | 0.1 | 47466 |  | 0 | 102.19 | 26 | 5 |  | 28 | 4.81 | 2.43 | 1.54 |  | 7.07 |  |  |  | 6.63 |  | 0.89 |  | 31850 |  | 47.24 |  | 0.291 | 13552 |  | 1071 |  |  | 6260 |  |  | 46.18 | 1 |  |  | 7 | 0 | 12.197 | 0 |  | 319 | 0.16 |  |  |  |  | 8.58 | 2.4 |  |  | 0.837 |  | 11.65 | 6548 |  |  | 0.3 | 1.77 |  |  | 21.9 | 1.89 | 89 |  | 236.005
HAL07318 | 546929 | 7326101 | gossan | ma go hm si |  | 0 | 10673 |  | 13 | 0 | 195.2 |  | 0.08 | 2042 |  | 0.3 | 150.2 | 43.4 | 4 |  | 1047 | 29.85 | 15.18 | 11.98 |  | 42.95 |  |  |  | 32.59 |  | 5.43 |  | 5825 |  | 55.26 |  | 1.984 | 1687 |  | 1331 |  |  | 258 |  |  | 95.96 | 50 |  |  | 3 | 0 | 21.083 | 0 |  | 276 | 0.14 |  |  |  |  | 32.08 | 0.4 |  |  | 5.11 |  | 1.61 | 515 |  |  | 1.96 | 18.72 |  |  | 148.43 | 13.11 | 45 |  | 471.777
HAL07346 | 547863 | 7329963 | Vein | ma qt fe |  | 0 | 1420 |  | As: 6; Au: 0; Ba: 114; Bi: 0; Ca: 460; Cd: 0; Co: 7; Cr: 14; Cu: 11; Fe: 4.38 | [7 empty] | 186 |  |  |  |  | 491 |  | 229 |  |  | 80 |  |  |  | 10 |  |  | 10 | 0 |  | 0 |  | 63 | 0 | [5 empty] | 0 | [5 empty] | 32 | [8 empty] | 11
HAL07345 | 547917 | 7330037 | Vein | ma qt fe |  | 0 | 6315 |  | As: 36; Au: 7; Ba: 170; Bi: 0; Ca: 149; Cd: 0; Co: 4; Cr: 13; Cu: 8; Fe: 2.57 | [7 empty] | 2802 |  |  |  |  | 351 |  | 662 |  |  | 189 |  |  |  | 7 |  |  | 14 | 2 |  | 2 |  | 23 | 0 | [5 empty] | 0 | [5 empty] | 190 | [8 empty] | 15
HAL07347 | 547440 | 7330384 | Vein | ma qt fe |  | 0 | 13739 |  | As: 0; Au: 0; Ba: 448; Bi: 0; Ca: 315; Cd: 0; Co: 0; Cr: 8; Cu: 3; Fe: 1.85 | [7 empty] | 10745 |  |  |  |  | 434 |  | 193 |  |  | 433 |  |  |  | 4 |  |  | 11 | 0 |  | 0 |  | 46 | 0 | [5 empty] | 0 | [5 empty] | 83 | [8 empty] | 7
HAL07348 | 547507 | 7330652 | Vein | ma qt fe |  | 0 | 7435 |  | As: 37; Au: 0; Ba: 106; Bi: 0; Ca: 547; Cd: 0; Co: 3; Cr: 18; Cu: 67; Fe: 5.18 | [7 empty] | 3684 |  |  |  |  | 614 |  | 131 |  |  | 144 |  |  |  | 7 |  |  | 0 | 2 |  | 2 |  | 73 | 0 | [5 empty] | 0 | [5 empty] | 166 | [8 empty] | 8
HAL07349 | 547499 | 7330655 | metamorphic - schist (unknown) | gossan |  | 0 | 27081 |  | As: 110; Au: 1; Ba: 367; Bi: 0; Ca: 1747; Cd: 0; Co: 13; Cr: 14; Cu: 367; Fe: 33.36 | [7 empty] | 10596 |  |  |  |  | 2836 |  | 773 |  |  | 274 |  |  |  | 30 |  |  | 6 | 3 |  | 1 |  | 147 | 0 | [5 empty] | 19 | [5 empty] | 1009 | [8 empty] | 58
HAL07343 | 545874 | 7331297 | Vein | ma qt go hm |  | 0 | 5337 |  | As: 12; Au: 0; Ba: 119; Bi: 0; Ca: 1781; Cd: 0; Co: 9; Cr: 16; Cu: 460; Fe: 12.47 | [7 empty] | 904 |  |  |  |  | 887 |  | 1296 |  |  | 253 |  |  |  | 14 |  |  | 1355 | 2 |  | 2 |  | 87 | 0 | [5 empty] | 0 | [5 empty] | 143 | [8 empty] | 46
HAL07353 | 546712 | 7331414 | Vein | qt to ms |  | 0 | 57036 |  | As: 10; Au: 2; Ba: 57; Bi: 0; Ca: 3265; Cd: 0; Co: 7; Cr: 38; Cu: 9; Fe: 4 | [7 empty] | 1689 |  |  |  |  | 10187 |  | 144 |  |  | 3998 |  |  |  | 24 |  |  | 0 | 4 |  | 6 |  | 0 | 0 | [5 empty] | 0 | [5 empty] | 2109 | [8 empty] | 35
HAL07339 | 545084 | 7331592 | Vein | ma wh qt fe bx |  | 0 | 2066 |  | 13 | 0 | 328 |  | 0 | 1112 |  | 0 | 13.31 | 7 | 14 |  | 757 | 5.16 | 2.97 | 0.93 |  | 4.78 |  |  |  | 5.02 |  | 1.01 |  | 301 |  |  |  | 0.482 | 449 |  | 714 |  |  | 91 |  |  | 10.57 | 10 |  |  | 325 | 0 | 2.22 | 1 |  | 397 | 0 |  |  |  |  | 3.87 | 0 |  |  | 0.844 |  | 0.46 | 96 |  |  | 0.45 | 5.2 |  |  | 25.06 | 3.14 | 8
HAL07341 | 545094 | 7331632 | Vein | ch qt |  | 0 | 23602 |  | As: 0; Au: 2; Ba: 286; Bi: 0; Ca: 522; Cd: 0; Co: 2; Cr: 29; Cu: 55; Fe: 1.18 | [7 empty] | 10891 |  |  |  |  | 2455 |  | 143 |  |  | 429 |  |  |  | 7 |  |  | 19 | 0 |  | 1 |  | 79 | 0 | [5 empty] | 0 | [5 empty] | 929 | [8 empty] | 8
HAL07340 | 545110 | 7331634 | Vein | Chert |  | 0 | 2204 |  | 0 | 0 | 211 |  | 0 | 1070 |  | 0 | 11.79 | 2 | 9 |  | 79 | 1.87 | 0.96 | 0.69 |  | 1.03 |  |  |  | 2.25 |  | 0.34 |  | 355 |  |  |  | 0.136 | 203 |  | 187 |  |  | 93 |  |  | 6.95 | 4 |  |  | 94 | 0 | 1.521 | 1 |  | 345 | 0 |  |  |  |  | 2.29 | 0 |  |  | 0.332 |  | 0.61 | 77 |  |  | 0.14 | 0.94 |  |  | 8.46 | 0.9 | 2
HAL07356 | 546393 | 7332186 | mafic - intrusive gabbro | ma px pl |  | 0 | 69710 |  | As: 13; Au: 1; Ba: 204; Bi: 0; Ca: 54686; Cd: 0; Co: 47; Cr: 494; Cu: 67; Fe: 7.05 | [7 empty] | 13276 |  |  |  |  | 69285 |  | 1145 |  |  | 7658 |  |  |  | 206 |  |  | 0 | 29 |  | 3 |  | 774 | 0 | [5 empty] | 0 | [5 empty] | 2476 | [8 empty] | 47
HAL07301 | 543536 | 7332492 | Vein | ma qt ml az os $$ mi dm |  | 3.3 | 8821 |  | 4 | 29 | 132.8 |  | 3.16 | 494 |  | 0 | 15.48 | 12.5 | 0 |  | 66539 | 2.66 | 1.3 | 0.64 |  | 14.33 |  |  |  | 3 |  | 0.48 |  | 2527 |  | 5.54 |  | 0.18 | 736 |  | 390 |  |  | 271 |  |  | 8.88 | 12 |  |  | 20 | 2 | 2.073 | 8 |  | 1100 | 0.14 |  |  |  |  | 2.68 | 4.2 |  |  | 0.449 |  | 0.69 | 556 |  |  | 0.18 | 13 |  |  | 12.57 | 1.23 | 14 |  | 44.772
HAL07300 | 543535 | 7332494 | Vein | ma qt ml az os mi dm |  | 0.8 | 22329 |  | 1 | 19 | 194.5 |  | 1.19 | 401 |  | 0 | 42.83 | 4 | 14 |  | 9714 | 3.45 | 1.62 | 0.96 |  | 2.94 |  |  |  | 4.39 |  | 0.63 |  | 11183 |  | 18.43 |  | 0.19 | 2857 |  | 157 |  |  | 420 |  |  | 19.72 | 8 |  |  | 8 | 0 | 5.126 | 2 |  | 208 | 0.14 |  |  |  |  | 4.73 | 2.4 |  |  | 0.608 |  | 6.47 | 573 |  |  | 0.2 | 4.23 |  |  | 17.16 | 1.29 | 8 |  | 104.174
HAL07152 | 543572 | 7332531 | Vein | Chert |  | 0 | 975 |  | 7 | 2 | 205 |  | 0 | 793 |  | 0 | 374.22 | 14 | 18 |  | 617 | 74.58 | 34.71 | 20.42 |  | 3.8 |  |  |  | 99.74 |  | 12.16 |  | 340 |  | 124.35 |  | 5.448 | 470 |  | 21575 |  |  | 51 |  |  | 283.35 | 20 | 655 |  | 7 | 0 | 61.976 | 0 |  | 125 | 0 |  |  |  |  | 97.35 | 0 |  |  | 13.509 |  | 0.22 |  |  |  | 5.2 | 5.76 |  |  | 274.54 | 34.79 | 10 |  | 1241.803
HAL07337 | 544246 | 7332552 | Vein | si fe |  | 0 | 8135 |  | 7 | 1 | 407 |  | 0 | 5773 |  | 0 | 53.76 | 11 | 15 |  | 155 | 12.63 | 6.95 | 2.41 |  | 5.81 |  |  |  | 12.07 |  | 2.42 |  | 742 |  |  |  | 1.076 | 1320 |  | 760 |  |  | 131 |  |  | 27.11 | 12 |  |  | 615 | 1 | 5.911 | 2 |  | 253 | 0 |  |  |  |  | 10.15 | 0 |  |  | 2.066 |  | 1.5 | 353 |  |  | 1.01 | 4.34 |  |  | 61.17 | 7.04 | 21
HAL07336 | 544176 | 7332567 | Vein | si fe |  | 0 | 2319 |  | 10 | 0 | 638 |  | 0 | 10693 |  | 0 | 9.9 | 13 | 8 |  | 225 | 2.84 | 1.42 | 0.69 |  | 9.43 |  |  |  | 3.26 |  | 0.53 |  | 417 |  |  |  | 0.195 | 1495 |  | 10577 |  |  | 143 |  |  | 6.78 | 15 |  |  | 2255 | 0 | 1.526 | 2 |  | 632 | 0 |  |  |  |  | 2.18 | 0 |  |  | 0.483 |  | 0.45 | 75 |  |  | 0.19 | 9.65 |  |  | 13.22 | 1.27 | 43
HAL07151 | 543682 | 7332627 | Vein | ch lm |  | 0 | 5151 |  | 17 | 2 | 282 |  | 0 | 967 |  | 0 | 350.17 | 14 | 22 |  | 470 | 74.58 | 39.57 | 18.01 |  | 11.45 |  |  |  | 87.1 |  | 12.99 |  | 348 |  | 113.1 |  | 8.587 | 356 |  | 1522 |  |  | 68 |  |  | 258.34 | 22 | 3283 |  | 12 | 0 | 57.043 | 0 |  | 384 | 0 |  |  |  |  | 84.53 | 0 |  |  | 12.533 |  | 0.78 |  |  |  | 6.44 | 2.55 |  |  | 305.25 | 49.7 | 178 |  | 1172.693
HAL07150 | 543763 | 7332712 | Vein | Chert |  | 0 | 1687 |  | 10 | 4 | 137 |  | 0 | 869 |  | 0 | 285.35 | 2 | 19 |  | 2391 | 127.14 | 68.06 | 20.74 |  | 4.6 |  |  |  | 107.28 |  | 22.65 |  | 194 |  | 83.93 |  | 10.886 | 173 |  | 444 |  |  | 80 |  |  | 214.17 | 12 | 1106 |  | 96 | 0 | 47.264 | 0 |  | 362 | 0 |  |  |  |  | 83.93 | 0 |  |  | 19.218 |  | 0.41 |  |  |  | 10.02 | 14.08 |  |  | 553.29 | 68.73 | 9 |  | 1169.368
HAL07299 | 543694 | 7332808 | Vein | si fe bx |  | 0 | 5193 |  | 4 | 0 | 530 |  | 0.04 | 1275 |  | 0 | 5.22 | 6.2 | 10 |  | 115 | 0.41 | 0.22 | 0.11 |  | 6.11 |  |  |  | 0.47 |  | 0.08 |  | 791 |  | 2.05 |  | 0.032 | 309 |  | 515 |  |  | 125 |  |  | 2.13 | 15 |  |  | 23 | 0 | 0.543 | 0 |  | 366 | 0.26 |  |  |  |  | 0.5 | 0.4 |  |  | 0.07 |  | 0.54 | 117 |  |  | 0.03 | 0.86 |  |  | 2 | 0.2 | 16 |  | 12.065
HAL07298 | 543718 | 7332809 | Vein | si |  | 0 | 6982 |  | 12 | 0 | 224.3 |  | 0.11 | 918 |  | 0 | 7.19 | 6.6 | 20 |  | 71 | 0.39 | 0.21 | 0.11 |  | 16.64 |  |  |  | 0.49 |  | 0.07 |  | 2119 |  | 3.68 |  | 0.032 | 591 |  | 375 |  |  | 181 |  |  | 3.1 | 10 |  |  | 40 | 0 | 0.843 | 0 |  | 191 | 0.11 |  |  |  |  | 0.58 | 0.5 |  |  | 0.071 |  | 1.33 | 214 |  |  | 0.03 | 0.64 |  |  | 1.9 | 0.19 | 10 |  | 16.986
1975 | 545698 | 7332924 | mafic |  | WUM | 0 |  |  | Au: 0; Cu: 244 | [21 empty] | 88 |  |  | 8 | 0 |  | 0 | [23 empty] | 82
1826 | 544774 | 7333360 | uMafic |  | WUM | 0 |  |  | As: 0; Co: 92; Cr: 611; Cu: 13; Fe: 8.52 | [12 empty] | 128773 |  | 1276 |  | 0 |  |  |  |  | 926 |  |  | 0 | [17 empty] | 1883 |  |  |  |  | 107 |  |  |  | 101
1827 | 544654 | 7333524 | uMafic |  | WUM | 0 |  |  | As: 0; Co: 116; Cr: 1016; Cu: 11; Fe: 9.61 | [12 empty] | 148099 |  | 1686 |  | 0 |  |  |  |  | 1107 |  |  | 0 | [17 empty] | 1406 |  |  |  |  | 101 |  |  |  | 79
1974 | 544620 | 7333583 | pyroxenite |  | WUM | 0 |  |  | Au: 0; Cu: 29 | [21 empty] | 1093 |  |  | 10 | 21 |  | 3 | [23 empty] | 73
1810 | 549265 | 7333753 | Gossan |  |  | 0 |  |  | As: 37; Co: 6; Cr: 27; Cu: 46; Fe: 8.12 | [12 empty] | 1493 |  | 118 |  | 0 |  |  |  |  | 32 |  |  | 23 | [17 empty] | 1462 |  |  |  |  | 119 |  |  |  | 100
1811 | 549265 | 7333753 | Gossan |  |  | 0 |  |  | As: 144; Co: 52; Cr: 80; Cu: 126; Fe: 26.96 | [12 empty] | 1775 |  | 1517 |  | 0 |  |  |  |  | 125 |  |  | 65 | [17 empty] | 5038 |  |  |  |  | 375 |  |  |  | 261
1973 | 544470 | 7333819 | pyroxenite |  | WUM | 0 |  |  | Au: 0; Cu: 626 | [21 empty] | 585 |  |  | 0 | 5 |  | 5 | [23 empty] | 91
HAL07143 | 544101 | 7333831 | Vein | ma ch go li |  | 1 | 5714 |  | 59 | 2 | 266 |  | 0 | 642 |  | 0 | 194.01 | 52 | 19 |  | 1710 | 38.61 | 19.91 | 9.63 |  | 22.77 |  |  |  | 44.55 |  | 6.6 |  | 1474 |  | 70.95 |  | 3.462 | 562 |  | 555 |  |  | 163 |  |  | 138.6 | 86 | 1377 |  | 17 | 4 | 31.161 | 10 |  | 326 | 0 |  |  |  |  | 44.33 | 0 |  |  | 6.545 |  | 1.58 |  |  |  | 3.05 | 6.44 |  |  | 155.76 | 21.55 | 36 |  | 632.958
HAL07144 | 544100 | 7333833 | Vein | ma wh qt ml |  | 2 | 16641 |  | 0 | 4 | 397 |  | 0 | 1449 |  | 0 | 36.59 | 5 | 21 |  | 39023 | 3.23 | 1.58 | 0.93 |  | 9.62 |  |  |  | 3.69 |  | 0.57 |  | 2480 |  | 16.43 |  | 0.221 | 1505 |  | 423 |  |  | 89 |  |  | 17.73 | 23 | 507 |  | 30 | 4 | 4.765 | 6 |  | 181 | 0 |  |  |  |  | 4.19 | 0 |  |  | 0.53 |  | 4.16 |  |  |  | 0.23 | 10.91 |  |  | 14.04 | 1.38 | 29 |  | 92.066
1972 | 544417 | 7333883 | mafic |  | WUM | 0 |  |  | Au: 2; Cu: 310 | [21 empty] | 320 |  |  | 7 | 9 |  | 5 | [23 empty] | 62
HAL07145 | 544101 | 7334153 | Vein | ml az qt |  | 4 | 5422 |  | 16 | 52 | 390 |  | 36 | 1025 |  | 0 | 27.45 | 3 | 0 |  | 279817 | 1.4 | 0.67 | 0.43 |  | 0.76 |  |  |  | 1.94 |  | 0.24 |  | 1595 |  | 15.18 |  | 0.082 | 1043 |  | 118 |  |  | 213 |  |  | 10.65 | 2 | 411 |  | 9 | 5 | 3.003 | 11 |  | 7795 | 0 |  |  |  |  | 2.34 | 21 |  |  | 0.248 |  | 1.42 |  |  |  | 0.09 | 79.1 |  |  | 6.48 | 0.53 | 5 |  | 64.253
HAL07146 | 544070 | 7334154 | Vein | lm qt fe ml ca hm py cp |  | 1 | 20121 |  | 7 | 48 | 237 |  | 0 | 15529 |  | 0 | 66.04 | 9 | 16 |  | 24780 | 8.74 | 4.07 | 1.9 |  | 7.84 |  |  |  | 10.21 |  | 1.52 |  | 3866 |  | 27.11 |  | 0.43 | 10331 |  | 806 |  |  | 375 |  |  | 33.84 | 12 | 187 |  | 18 | 3 | 8.494 | 4 |  | 567 | 0 |  |  |  |  | 9.1 | 0 |  |  | 1.41 |  | 3.39 |  |  |  | 0.5 | 11.75 |  |  | 41.81 | 2.82 | 22 |  | 176.184
HAL07147 | 544087 | 7334158 | Vein | zo qt ml hm |  | 3 | 1304 |  | 10 | 32 | 42 |  | 22 | 360 |  | 0 | 5.99 | 2 | 15 |  | 142197 | 4.13 | 2.18 | 0.68 |  | 5.39 |  |  |  | 3.34 |  | 0.72 |  | 276 |  | 2.73 |  | 0.32 | 309 |  | 129 |  |  | 99 |  |  | 4.05 | 3 | 355 |  | 0 | 5 | 0.897 | 5 |  | 2994 | 0 |  |  |  |  | 2.15 | 29 |  |  | 0.622 |  | 0.16 |  |  |  | 0.29 | 34.49 |  |  | 17.72 | 1.9 | 4 |  | 29.999
HAL07148 | 544391 | 7334224 | Vein | ma fg ca qt fe |  | 0 | 24536 |  | 9 | 6 | 179 |  | 0 | 1383 |  | 0 | 461.65 | 14 | 12 |  | 1221 | 30.72 | 13.53 | 11.39 |  | 3.8 |  |  |  | 42.18 |  | 5.17 |  | 1557 |  | 101.47 |  | 1.503 | 1492 |  | 1559 |  |  | 290 |  |  | 238.05 | 34 | 499 |  | 62 | 1 | 56.508 | 1 |  | 114 | 0 |  |  |  |  | 57.1 | 0 |  |  | 5.508 |  | 6.68 |  |  |  | 1.73 | 5.84 |  |  | 131.5 | 9.83 | 32 |  | 1036.339
2090 | 542882 | 7335260 | ultramafic - intrusive pyroxenite |  |  | 0.2 | 38155 |  | 0 | 1 | 114.3 |  | 0.33 | 36475 |  | 0.1 | 6.37 | 113.7 | 1023 |  | 126 | 1.4 | 0.85 | 0.28 |  | 9.87 |  |  |  | 1.18 |  | 0.29 |  | 1269 |  | 3.11 |  | 0.109 | 119693 |  | 995 |  |  | 3298 |  |  | 3.66 | 1197 |  |  | 6 | 6 | 0.862 | 9 |  | 218 | 0 |  |  |  |  | 0.9 | 0.6 |  |  | 0.198 |  | 0.49 | 1817 |  |  | 0.11 | 0.2 |  |  | 7.13 | 0.72 | 68 |  | 20.039
2089 | 542885 | 7335264 | ultramafic - intrusive pyroxenite |  |  | 0.2 | 39301 |  | 0 | 3 | 133.8 |  | 0.47 | 38688 |  | 0.2 | 6.41 | 109.4 | 973 |  | 124 | 1.47 | 0.93 | 0.29 |  | 9.56 |  |  |  | 1.19 |  | 0.31 |  | 1242 |  | 2.98 |  | 0.119 | 114659 |  | 1068 |  |  | 2748 |  |  | 3.39 | 1014 |  |  | 5 | 4 | 0.828 | 9 |  | 197 | 0 |  |  |  |  | 0.93 | 0.6 |  |  | 0.209 |  | 0.73 | 1780 |  |  | 0.12 | 0.2 |  |  | 7.44 | 0.76 | 57 |  | 19.936
HAL07115 | 542906 | 7335361 | Vein | ma ch cc ml az qt | Arthur Popes | 11 | 1790 |  | 0 | 18 | 517 |  | 60 | 3500 |  | 0 | 259.92 | 3 | 7 |  | 175370 | 33.95 | 14.69 | 9.87 |  | 2.63 |  |  |  | 52.83 |  | 5 |  | 324 |  | 93.65 |  | 2.617 | 1463 |  | 177 |  |  | 72 |  |  | 184.94 | 4 | 342 |  | 25 | 12 | 40.339 | 26 |  | 10924 | 0 |  |  |  |  | 54.94 | 0 |  |  | 5.956 |  | 0.28 | 72 |  |  | 2.36 | 11.93 |  |  | 110.93 | 16.58 | 8 |  | 777.642
HAL07114 | 543004 | 7335436 | Vein | ma ch qt | Arthur Popes | 1 | 1946 |  | 7 | 3 | 79 |  | 0 | 58336 |  | 0 | 522.28 | 2 | 10 |  | 518 | 114.67 | 53.66 | 22.54 |  | 3.07 |  |  |  | 152.06 |  | 17.46 |  | 534 |  | 183.07 |  | 8.626 | 2593 |  | 742 |  |  | 135 |  |  | 380.66 | 4 | 861 |  | 14 | 1 | 82.651 | 2 |  | 112 | 0 |  |  |  |  | 133.35 | 0 |  |  | 18.891 |  | 0.47 | 80 |  |  | 8.03 | 7.54 |  |  | 434.95 | 56.61 | 8 |  | 1754.558
HAL07113 | 543053 | 7335484 | Vein | ma ch qt | Arthur Popes | 0 | 3286 |  | 0 | 0 | 236 |  | 0 | 9280 |  | 0 | 331.1 | 17 | 19 |  | 148 | 55.37 | 23.96 | 13.97 |  | 22.93 |  |  |  | 81.3 |  | 8.11 |  | 492 |  | 115.91 |  | 3.532 | 1744 |  | 2173 |  |  | 127 |  |  | 224.62 | 16 | 3055 |  | 0 | 0 | 50.181 | 0 |  | 1151 | 0 |  |  |  |  | 73.61 | 0 |  |  | 9.735 |  | 0.77 | 92 |  |  | 3.41 | 5.88 |  |  | 194.84 | 22.98 | 43 |  | 1017.788
HAL07100 | 543326 | 7335507 | mafic - intrusive gabbro | ma cg cx pl | Arthur Popes | 1 | 80404 |  | 0 | 3 | 116 |  | 0 | 73687 |  | 0 | 41.11 | 40 | 271 |  | 98 | 6.79 | 3.54 | 1.53 |  | 6.08 |  |  |  | 7.27 |  | 1.14 |  | 1716 |  | 17.19 |  | 0.445 | 50665 |  | 1259 |  |  | 18917 |  |  | 23.52 | 138 | 425 |  | 0 | 0 | 5.647 | 0 |  | 97 | 0 |  |  |  |  | 6.37 | 0 |  |  | 0.955 |  | 2.12 | 4988 |  |  | 0.49 | 0.69 |  |  | 28.88 | 2.9 | 64 |  | 118.897
HAL07112 | 543080 | 7335515 | Vein | ma qt | Arthur Popes | 0 | 9863 |  | 0 | 0 | 85 |  | 0 | 85544 |  | 1 | 669.52 | 1 | 9 |  | 14 | 55.39 | 18.5 | 22.93 |  | 1.37 |  |  |  | 115.45 |  | 7.33 |  | 8548 |  | 260.54 |  | 1.988 | 43750 |  | 4698 |  |  | 1114 |  |  | 413.39 | 2 | 157 |  | 14 | 0 | 95.164 | 0 |  | 0 | 0 |  |  |  |  | 113.62 | 0 |  |  | 11.072 |  | 0.82 | 80 |  |  | 2.37 | 0.93 |  |  | 203.8 | 13.72 | 5 |  | 1800.984
HAL07111 | 543094 | 7335525 | Vein | ma qt cb | Arthur Popes | 0 | 10327 |  | 0 | 0 | 212 |  | 0 | 103841 |  | 0 | 209.03 | 1 | 5 |  | 150 | 16.77 | 6.31 | 6.67 |  | 0.93 |  |  |  | 29.93 |  | 2.43 |  | 6555 |  | 100.75 |  | 0.735 | 3428 |  | 3467 |  |  | 856 |  |  | 113.42 | 5 | 271 |  | 13 | 0 | 27.615 | 0 |  | 51 | 0 |  |  |  |  | 28.36 | 0 |  |  | 3.143 |  | 3.52 | 259 |  |  | 0.81 | 1.03 |  |  | 64.43 | 4.72 | 11 |  | 550.693
CPH105 | 549503 | 7335534 | mafic | Small |  | X | 52350 |  | 5 | 1 | 58 |  | X | 68064 |  | 1 | 9.14 | 79 | 365 |  | 66 | 2.6 | 1.62 | 0.68 |  | 9.08 |  |  |  | 2.36 |  | 0.55 |  | 1341 |  | 4.21 |  | 0.223 | 92921 |  | 1398 |  |  | 6404 |  |  | 6.2 | 302 |  |  | 15 | 1 | 1.308 | 3 |  | 758 | X |  |  |  |  | 1.79 | X |  |  | 0.385 |  | 0.54 | 3414 |  |  | 0.23 | 0.27 |  |  | 13.7 | 1.46 | 58 |  | 32.756
HAL07110 | 543121 | 7335539 | Vein | ma cg do ca qt | Arthur Popes | 0 | 690 |  | 0 | 3 | 29 |  | 0 | 98259 |  | 1 | 293.2 | 0 | 11 |  | 45 | 52.26 | 19.05 | 15.74 |  | 2.12 |  |  |  | 87.17 |  | 7.1 |  | 103 |  | 93.9 |  | 2.283 | 47704 |  | 7535 |  |  | 147 |  |  | 218.1 | 3 | 64 |  | 47 | 0 | 47.183 | 0 |  | 0 | 15 |  |  |  |  | 76.3 | 0 |  |  | 9.661 |  | 0.15 | 29 |  |  | 2.59 | 0.86 |  |  | 187.46 | 15.78 | 8 |  | 940.317
CPH060 | 551383 | 7335540 | qtz FeO | Hem.quartz "blow" |  | X | 21012 |  | 15 | 2 | 177 |  | X | 2260 |  | X | 39.34 | 14 | 46 |  | 33 | 3.26 | 1.64 | 0.93 |  | 8.84 |  |  |  | 4.18 |  | 0.57 |  | 7957 |  | 18.6 |  | 0.222 | 4272 |  | 1809 |  |  | 1200 |  |  | 19.77 | 55 |  |  | 6 | 2 | 5.024 | 3 |  | 119 | X |  |  |  |  | 4.42 | X |  |  | 0.587 |  | 3.02 | 433 |  |  | 0.22 | 1.95 |  |  | 14.66 | 1.45 | 29 |  | 100.213
HAL07109 | 543127 | 7335547 | lamprophyre - carbonatite | cg do ca qt | Arthur Popes | 1 | 1817 |  | 17 | 0 | 469 |  | 0 | 215984 |  | 2 | 112.49 | 6 | 11 |  | 542 | 36.02 | 16.96 | 6.73 |  | 6.34 |  |  |  | 40.99 |  | 5.6 |  | 581 |  | 41.52 |  | 2.304 | 22130 |  | 17399 |  |  | 218 |  |  | 87.92 | 11 | 548 |  | 87 | 0 | 19.102 | 0 |  | 357 | 19 |  |  |  |  | 32.52 | 0 |  |  | 5.677 |  | 0.5 | 106 |  |  | 2.42 | 2.71 |  |  | 147.8 | 15.89 | 14 |  | 426.143
HAL07094 | 543363 | 7335590 | ultramafic - intrusive pyroxenite | ma mg cx pl | Arthur Popes | 0 | 81944 |  | 0 | 3 | 353 |  | 0 | 68197 |  | 0 | 18.72 | 45 | 179 |  | 66 | 5.02 | 2.89 | 1.04 |  | 7.72 |  |  |  | 4 |  | 0.92 |  | 5038 |  | 8.65 |  | 0.389 | 44459 |  | 1354 |  |  | 13376 |  |  | 10.26 | 89 | 481 |  | 0 | 0 | 2.524 | 0 |  | 781 | 0 |  |  |  |  | 2.7 | 0 |  |  | 0.622 |  | 0.84 | 5464 |  |  | 0.4 | 0.23 |  |  | 22.92 | 2.5 | 94 |  | 60.635
HAL07107 | 543174 | 7335593 | Vein | ma cg do ca | Arthur Popes | 2 | 1952 |  | 0 | 0 | 32 |  | 0 | 159987 |  | 1 | 191.92 | 0 | 12 |  | 12 | 49.17 | 24.56 | 8.03 |  | 3.04 |  |  |  | 58.17 |  | 7.78 |  | 368 |  | 64.9 |  | 3.605 | 81783 |  | 8396 |  |  | 245 |  |  | 140.22 | 4 | 0 |  | 17 | 0 | 30.474 | 0 |  | 53 | 13 |  |  |  |  | 49.22 | 0 |  |  | 7.757 |  | 0.19 | 56 |  |  | 3.65 | 1.75 |  |  | 203.93 | 24.13 | 6 |  | 663.586
HAL07106 | 543222 | 7335616 | Vein | ma cg do ca qt | Arthur Popes | 3 | 739 |  | 0 | 1 | 45 |  | 0 | 114194 |  | 0 | 1569.66 | 0 | 11 |  | 46 | 189.74 | 74.05 | 53.77 |  | 2.78 |  |  |  | 339.95 |  | 26.26 |  | 130 |  | 556.71 |  | 12.02 | 60025 |  | 7836 |  |  | 174 |  |  | 1091.82 | 4 | 413 |  | 19 | 0 | 242.251 | 0 |  | 27 | 0 |  |  |  |  | 328.1 | 0 |  |  | 35.927 |  | 0.29 | 9 |  |  | 11 | 3.39 |  |  | 660.71 | 77.99 | 5 |  | 4609.248
HAL07105 | 543224 | 7335631 | Vein | ma ch qt | Arthur Popes | 2 | 7171 |  | 0 | 0 | 431 |  | 0 | 2706 |  | 0 | 1370.4 | 0 | 100 |  | 313 | 365.21 | 171.62 | 68.74 |  | 40.73 |  |  |  | 473.46 |  | 56.06 |  | 296 |  | 447.33 |  | 27.533 | 1738 |  | 796 |  |  | 361 |  |  | 1132.77 | 12 | 3759 |  | 56 | 0 | 240.339 | 0 |  | 248 | 0 |  |  |  |  | 403.73 | 0 |  |  | 60.343 |  | 2.32 | 96 |  |  | 25.67 | 61.77 |  |  | 1317.49 | 176.6 | 32 |  | 5019.805
HAL07104 | 543250 | 7335635 | Vein | ma ch | Arthur Popes | 0 | 2017 |  | 7 | 2 | 134 |  | 0 | 1862 |  | 0 | 532.85 | 4 | 19 |  | 120 | 97.49 | 41.49 | 20.44 |  | 3.34 |  |  |  | 140.9 |  | 14.49 |  | 421 |  | 186.32 |  | 4.914 | 823 |  | 572 |  |  | 258 |  |  | 393.81 | 10 | 1214 |  | 33 | 0 | 85.577 | 0 |  | 1050 | 0 |  |  |  |  | 128.14 | 0 |  |  | 16.734 |  | 2.18 | 78 |  |  | 5.67 | 12.05 |  |  | 376.62 | 35.07 | 10 |  | 1703.895
HAL07095 | 543266 | 7335641 | Vein | ma ch | Arthur Popes | 0 | 1928 |  | 0 | 4 | 83 |  | 0 | 1459 |  | 0 | 457.11 | 3 | 28 |  | 139 | 78.74 | 34.18 | 16.34 |  | 3.11 |  |  |  | 114.84 |  | 11.96 |  | 385 |  | 161.14 |  | 4.296 | 746 |  | 430 |  |  | 255 |  |  | 331.04 | 11 | 903 |  | 22 | 0 | 71.78 | 0 |  | 621 | 0 |  |  |  |  | 105.91 | 0 |  |  | 13.323 |  | 0.72 | 54 |  |  | 4.68 | 10.81 |  |  | 318.61 | 30.05 | 12 |  | 1435.389
HAL07096 | 543266 | 7335660 | Vein | ma cg do ca | Arthur Popes | 1 | 1243 |  | 0 | 0 | 58 |  | 0 | 126980 |  | 0 | 280.14 | 0 | 12 |  | 41 | 63.4 | 26.28 | 14.86 |  | 4.66 |  |  |  | 93.89 |  | 9.17 |  | 190 |  | 88.79 |  | 2.565 | 71138 |  | 6639 |  |  | 325 |  |  | 221.22 | 3 | 202 |  | 13 | 0 | 46.107 | 0 |  | 79 | 14 |  |  |  |  | 82.13 | 0 |  |  | 10.909 |  | 0.42 | 62 |  |  | 3.37 | 2.17 |  |  | 230.24 | 19.49 | 7 |  | 962.321
HAL07097 | 543305 | 7335665 | Vein | ma cg do ca | Arthur Popes | 2 | 640 |  | 0 | 0 | 117 |  | 0 | 143276 |  | 1 | 653.29 | 0 | 11 |  | 17 | 74.98 | 27.98 | 24.82 |  | 5.69 |  |  |  | 129.59 |  | 10.45 |  | 337 |  | 230.26 |  | 2.889 | 82126 |  | 11331 |  |  | 278 |  |  | 445.83 | 3 | 86 |  | 17 | 0 | 99.16 | 0 |  | 309 | 0 |  |  |  |  | 125.82 | 0 |  |  | 14.125 |  | 0.18 | 21 |  |  | 3.71 | 2.81 |  |  | 281.27 | 21.05 | 9 |  | 1863.954
HAL07098 | 543385 | 7335686 | Vein | ma cg do ca | Arthur Popes | 0 | 2943 |  | 10 | 2 | 59 |  | 0 | 5129 |  | 0 | 452.74 | 2 | 20 |  | 241 | 74.91 | 32.56 | 17.88 |  | 5.29 |  |  |  | 110.58 |  | 11.17 |  | 403 |  | 145.08 |  | 4.478 | 2624 |  | 2080 |  |  | 114 |  |  | 328.05 | 10 | 712 |  | 37 | 0 | 69.374 | 1 |  | 238 | 0 |  |  |  |  | 108.34 | 0 |  |  | 13.153 |  | 0.47 | 99 |  |  | 4.7 | 12.15 |  |  | 266.34 | 31.03 | 17 |  | 1404.045
07CS004 | 543533 | 7335780 | Vein | ma ml cc qt ca $$ | Arthur Popes | 4 | 32189 |  | 0 | 27 | 207 |  | 0 | 2422 |  | 0 | 70.73 | 3 | 0 |  | 144932 | 6.14 | 3.51 | 1.48 |  | 2.61 |  |  |  | 6.2 |  | 1.22 |  | 10378 |  | 29.21 |  | 0.482 | 4110 |  | 236 |  |  | 319 |  |  | 34.4 | 8 | 242 |  | 11 | 12 | 8.434 | 30 |  | 429 | 0 |  |  |  |  | 6.89 | 17 |  |  | 0.956 |  | 6 | 3214 |  |  | 0.54 | 11.73 |  |  | 29.78 | 3.31 | 18 |  | 173.502
07CS005 | 543533 | 7335780 | Vein | ma ml cc qt ca $$ | Arthur Popes | 10 | 13698 |  | 8 | 32 | 69 |  | 0 | 887 |  | 0 | 15.81 | 0 | 0 |  | 219754 | 2.96 | 1.48 | 0.64 |  | 2.32 |  |  |  | 3.03 |  | 0.54 |  | 5928 |  | 6.59 |  | 0.188 | 1617 |  | 41 |  |  | 194 |  |  | 10.04 | 3 | 132 |  | 15 | 9 | 2.331 | 20 |  | 979 | 0 |  |  |  |  | 2.87 | 36 |  |  | 0.45 |  | 2.94 | 190 |  |  | 0.21 | 29.18 |  |  | 12.89 | 1.33 | 8 |  | 48.469
07CS006 | 543533 | 7335780 | Vein | ma ml cc qt ca $$ | Arthur Popes | 8 | 17835 |  | 0 | 43 | 59 |  | 0 | 783 |  | 0 | 15.76 | 0 | 0 |  | 138537 | 2.04 | 0.94 | 0.42 |  | 1.49 |  |  |  | 2.07 |  | 0.37 |  | 6857 |  | 6.69 |  | 0.121 | 2296 |  | 61 |  |  | 348 |  |  | 7.6 | 5 | 103 |  | 6 | 6 | 1.922 | 17 |  | 3903 | 0 |  |  |  |  | 1.85 | 10 |  |  | 0.312 |  | 1.8 | 411 |  |  | 0.13 | 8.08 |  |  | 9.71 | 0.82 | 7 |  | 41.045
HAL07088 | 543540 | 7335782 | Vein | qt fe ml | Arthur Popes | 0 | 21865 |  | 0 | 4 | 202 |  | 0 | 3958 |  | 0 | 110.49 | 25 | 21 |  | 1241 | 8.91 | 4.1 | 3.33 |  | 6.2 |  |  |  | 12.84 |  | 1.44 |  | 5550 |  | 54.81 |  | 0.47 | 10271 |  | 1797 |  |  | 352 |  |  | 55.78 | 41 | 165 |  | 7 | 0 | 14.002 | 1 |  | 35 | 0 |  |  |  |  | 12.85 | 0 |  |  | 1.431 |  | 1.9 | 205 |  |  | 0.52 | 3.73 |  |  | 38.24 | 3.18 | 41 |  | 284.153
07CS003 | 543544 | 7335807 | Vein | ma fe si | Arthur Popes | 0 | 5985 |  | 0 | 6 | 279 |  | 0 | 3769 |  | 0 | 1758.15 | 37 | 16 |  | 4292 | 414.18 | 185.35 | 95.77 |  | 29.52 |  |  |  | 588.86 |  | 71.95 |  | 1345 |  | 542.23 |  | 24.503 | 2239 |  | 3971 |  |  | 185 |  |  | 1391.56 | 50 | 3858 |  | 22 | 3 | 281.484 | 6 |  | 926 | 0 |  |  | 22.81 |  | 535.05 | 0 |  |  | 74.361 |  | 1.63 | 177 |  |  | 27.24 | 37.1 |  |  | 1451.74 | 177.21 | 55 |  | 6167.898
07CS007 | 543544 | 7335807 | Vein | ma si fe | Arthur Popes | 1 | 2774 |  | 0 | 1 | 126 |  | 0 | 1388 |  | 0 | 2417 | 3 | 12 |  | 4400 | 407.45 | 166.91 | 110.35 |  | 8.19 |  |  |  | 611.73 |  | 64.85 |  | 368 |  | 804.43 |  | 26 | 357 |  | 322 |  |  | 85 |  |  | 1737.27 | 11 | 2699 |  | 35 | 0 | 367.734 | 0 |  | 149 | 0 |  |  | 40.75 |  | 598.43 | 0 |  |  | 75.856 |  | 0.29 | 19 |  |  | 25.82 | 28.03 |  |  | 1319.15 | 182.24 | 10 |  | 7596.07
CPH068 | 550806 | 7335885 | hem.qtziteOdd |  |  | X | 6455 |  | 18 | 4 | 596 |  | X | 4771 |  | X | 32.87 | 4 | 12 |  | 18 | 4.08 | 2.17 | 1.19 |  | 15.47 |  |  |  | 4.41 |  | 0.78 |  | 1019 |  | 18.19 |  | 0.253 | 4217 |  | 772 |  |  | 176 |  |  | 16.28 | 16 |  |  | X | 1 | 3.9 | 1 |  | 346 | X |  |  |  |  | 3.84 | X |  |  | 0.668 |  | 1.43 | 274 |  |  | 0.29 | 7.06 |  |  | 24.12 | 1.73 | 16 |  | 90.651
HAL07374 | 541999 | 7335977 | Vein | ma cg si dm ca qt |  | 1 | 2548 |  | 18 | 1 | 1136 |  | 0 | 49095 |  | 0 | 323.12 | 6 | 6 |  | 312 | 68.01 | 34.66 | 15.85 |  | 6.25 |  |  |  | 103.69 |  | 12.17 |  | 746 |  |  |  | 6.083 | 20234 |  | 17848 |  |  | 246 |  |  | 269.63 | 14 |  |  | 11 | 0 | 54.714 | 3 |  | 311 | 0 |  |  |  |  | 96.94 | 0 |  |  | 13.526 |  | 0.8 | 93 |  |  | 5.35 | 5.1 |  |  | 254.27 | 39.39 | 6
HAL07373 | 542060 | 7335991 | Vein | ma cg si dm ca qt |  | 1 | 1935 |  | 10 | 3 | 343 |  | 0 | 3423 |  | 0 | 172.14 | 8 | 11 |  | 1145 | 77.92 | 43.11 | 13.7 |  | 4.39 |  |  |  | 79.45 |  | 14.82 |  | 753 |  |  |  | 5.927 | 1485 |  | 10280 |  |  | 155 |  |  | 153.75 | 6 |  |  | 30 | 2 | 30.877 | 3 |  | 335 | 0 |  |  |  |  | 66.28 | 0 |  |  | 13.545 |  | 1.19 | 96 |  |  | 6.44 | 9.21 |  |  | 298.81 | 42.14 | 7
CPH114 | 550928 | 7335991 | mafic | Foliated |  | X | 54024 |  | 30 | X | 94 |  | X | 69578 |  | 1 | 30.05 | 68 | 480 |  | 15 | 5.62 | 2.74 | 1.97 |  | 11 |  |  |  | 6.04 |  | 1.03 |  | 2361 |  | 12.39 |  | 0.297 | 74517 |  | 1509 |  |  | 13297 |  |  | 19.36 | 638 |  |  | 16 | X | 4.081 | 2 |  | 798 | X |  |  |  |  | 5.23 | X |  |  | 0.943 |  | 1.17 | 12129 |  |  | 0.35 | 0.37 |  |  | 25.45 | 2.09 | 132 |  | 92.191
HAL07378 | 541390 | 7335998 | Vein | ma cg si dm ca qt |  | 1 | 1452 |  | 29 | 0 | 443 |  | 0 | 3055 |  | 0 | 601.09 | 8 | 11 |  | 51 | 95.21 | 48.55 | 24.63 |  | 3.49 |  |  |  | 124.54 |  | 17.37 |  | 401 |  |  |  | 7.291 | 1296 |  | 11695 |  |  | 131 |  |  | 410.78 | 54 |  |  | 12 | 0 | 87.845 | 2 |  | 383 | 0 |  |  |  |  | 121.41 | 0 |  |  | 17.993 |  | 1.16 | 53 |  |  | 7.22 | 14.93 |  |  | 367.18 | 49.32 | 12
HAL07377 | 541457 | 7336054 | Vein | ma cg si dm ca qt |  | 1 | 644 |  | 28 | 1 | 244 |  | 0 | 76161 |  | 0 | 287.19 | 11 | 7 |  | 161 | 43.82 | 23.42 | 10.68 |  | 5.2 |  |  |  | 58.13 |  | 8.2 |  | 478 |  |  |  | 3.74 | 22112 |  | 24763 |  |  | 272 |  |  | 200.5 | 9 |  |  | 8 | 1 | 43.884 | 2 |  | 319 | 0 |  |  |  |  | 57.02 | 0 |  |  | 8.116 |  | 0.33 | 29 |  |  | 3.49 | 6.96 |  |  | 178.05 | 24.41 | 7
HAL07376 | 541530 | 7336101 | Vein | ma cg si dm ca qt |  | 1 | 763 |  | 0 | 0 | 115 |  | 0 | 163907 |  | 0 | 354.77 | 0 | 0 |  | 29 | 59.89 | 29.58 | 14.36 |  | 2.79 |  |  |  | 82.55 |  | 10.7 |  | 494 |  |  |  | 4.31 | 83653 |  | 16889 |  |  | 390 |  |  | 261.49 | 0 |  |  | 0 | 0 | 55.445 | 1 |  | 403 | 0 |  |  |  |  | 80.63 | 0 |  |  | 11.464 |  | 0.36 | 34 |  |  | 4.27 | 1.91 |  |  | 243.92 | 29 | 7
CPH116 | 550712 | 7336114 | mafic | felsic sequence |  | X | 35697 |  | 37 | 5 | 61 |  | X | 55058 |  | 1 | 18.18 | 86 | 859 |  | 225 | 3.41 | 1.66 | 0.96 |  | 11.17 |  |  |  | 3.6 |  | 0.62 |  | 1408 |  | 7.77 |  | 0.184 | 103563 |  | 880 |  |  | 4700 |  |  | 11.45 | 1139 |  |  | 19 | 2 | 2.435 | 4 |  | 632 | X |  |  |  |  | 3.14 | X |  |  | 0.566 |  | 0.75 | 5060 |  |  | 0.21 | 0.29 |  |  | 15.5 | 1.31 | 79 |  | 55.495
CPH112 | 550461 | 7336165 | BIF | Lens in felsic schists and gnisses |  | 1 | 7309 |  | 35 | 2 | 265 |  | X | 10591 |  | X | 27.22 | 6 | 79 |  | 33 | 2.53 | 1.66 | 0.63 |  | 27.4 |  |  |  | 2.63 |  | 0.53 |  | 413 |  | 16.78 |  | 0.204 | 6175 |  | 199 |  |  | 375 |  |  | 13.01 | 61 |  |  | 51 | 2 | 3.401 | 1 |  | 533 | X |  |  |  |  | 2.39 | X |  |  | 0.391 |  | 1.59 | 510 |  |  | 0.22 | 2.41 |  |  | 16.22 | 1.36 | 4 |  | 72.956
CPH117 | 550585 | 7336250 | Sil.hm.rock |  |  | 5 | 11739 |  | 25 | 5 | 104 |  | X | 7469 |  | X | 10.02 | 17 | 110 |  | 3691 | 2.48 | 1.48 | 0.68 |  | 20.56 |  |  |  | 2.32 |  | 0.51 |  | 732 |  | 3.75 |  | 0.197 | 18295 |  | 429 |  |  | 679 |  |  | 6.63 | 88 |  |  | 6 | 4 | 1.387 | 3 |  | 653 | X |  |  |  |  | 1.89 | X |  |  | 0.381 |  | 0.5 | 2441 |  |  | 0.2 | 0.61 |  |  | 12.65 | 1.3 | 24 |  | 33.225
CPH120 | 550663 | 7336264 | Umafic(?) |  |  | X | 37000 |  | X | X | 27 |  | X | 51206 |  | 1 | 16.29 | 67 | 540 |  | 74 | 3.66 | 1.77 | 0.97 |  | 9.98 |  |  |  | 3.74 |  | 0.69 |  | 1000 |  | 6.8 |  | 0.207 | 112028 |  | 1047 |  |  | 2638 |  |  | 10.92 | 1172 |  |  | 12 | 2 | 2.245 | 3 |  | 558 | X |  |  |  |  | 3.21 | X |  |  | 0.593 |  | 0.69 | 3635 |  |  | 0.24 | 0.19 |  |  | 16.26 | 1.41 | 63 |  | 52.745
CPH035 | 550674 | 7336316 | mafic u.mafic | weathered, crumbly |  | X | 31812 |  | X | 1 | 34 |  | X | 27842 |  | X | 9.52 | 73 | 1411 |  | 23 | 1.7 | 0.89 | 0.42 |  | 10.38 |  |  |  | 1.58 |  | 0.31 |  | 897 |  | 4.17 |  | 0.115 | 141425 |  | 1040 |  |  | 1045 |  |  | 5.4 | 1582 |  |  | 11 | 4 | 1.233 | 6 |  | 304 | X |  |  |  |  | 1.32 | X |  |  | 0.258 |  | 0.73 | 2467 |  |  | 0.12 | 0.2 |  |  | 7.72 | 0.75 | 113 |  | 27.786
CPH119 | 550703 | 7336325 | Umafic(?) | Same body as CPH118 |  | X | 27269 |  | X | 4 | 71 |  | X | 26593 |  | X | 8.04 | 105 | 1408 |  | 33 | 1.41 | 0.83 | 0.44 |  | 10.07 |  |  |  | 1.34 |  | 0.27 |  | 723 |  | 4.56 |  | 0.11 | 153078 |  | 1551 |  |  | 1073 |  |  | 4.64 | 1841 |  |  | 7 | 7 | 1.056 | 12 |  | 333 | X |  |  |  |  | 1.08 | X |  |  | 0.217 |  | 0.62 | 2271 |  |  | 0.11 | 0.21 |  |  | 7.21 | 0.69 | 90 |  | 24.793
CPH118 | 550644 | 7336355 | Umafic(?) | Weathered |  | X | 32368 |  | X | X | 46 |  | X | 37500 |  | X | 12.95 | 98 | 1155 |  | 49 | 1.72 | 0.97 | 0.52 |  | 10.14 |  |  |  | 1.69 |  | 0.35 |  | 781 |  | 6.9 |  | 0.129 | 142943 |  | 1392 |  |  | 1294 |  |  | 6.15 | 1566 |  |  | 9 | 5 | 1.467 | 8 |  | 397 | X |  |  |  |  | 1.47 | X |  |  | 0.284 |  | 0.61 | 2631 |  |  | 0.14 | 0.23 |  |  | 8.54 | 0.86 | 70 |  | 35.6
1940 | 549716 | 7336426 | UM? |  | CUM | 0 |  |  | Au: 2; Cu: 236 | [21 empty] | 99 |  |  | 25 | 1 |  | 3 | [23 empty] | 113
CPH121 | 550590 | 7336457 | Umafic(?) | Foliated |  | X | 60370 |  | 9 | X | 317 |  | X | 71845 |  | 1 | 27.67 | 64 | 531 |  | 7 | 4.51 | 2.39 | 1.53 |  | 10.04 |  |  |  | 4.73 |  | 0.88 |  | 7897 |  | 11.31 |  | 0.289 | 70555 |  | 1456 |  |  | 10497 |  |  | 16.72 | 513 |  |  | 19 | X | 3.622 | 2 |  | 796 | X |  |  |  |  | 4.2 | X |  |  | 0.731 |  | 0.96 | 8630 |  |  | 0.33 | 0.34 |  |  | 20.95 | 2.04 | 117 |  | 80.952
CPH122 | 550463 | 7336461 | mafic | Amphibolite(?) |  | X | 56378 |  | 48 | 1 | 60 |  | X | 71036 |  | 1 | 13.93 | 70 | 566 |  | 26 | 3.3 | 1.91 | 1.25 |  | 9.25 |  |  |  | 3.26 |  | 0.67 |  | 1736 |  | 5.58 |  | 0.257 | 86660 |  | 1606 |  |  | 11115 |  |  | 9.76 | 586 |  |  | 17 | 2 | 2.008 | 5 |  | 775 | X |  |  |  |  | 2.72 | X |  |  | 0.541 |  | 0.45 | 5671 |  |  | 0.27 | 0.18 |  |  | 17.19 | 1.72 | 102 |  | 47.176
CPH033 | 550568 | 7336473 | qtz hem rock | v. small o/c odd rock in amphibolite |  | X | 4761 |  | 6 | 5 | 90 |  | X | 17155 |  | X | 14.98 | 15 | 33 |  | 1930 | 2.61 | 1.69 | 1.02 |  | 28.96 |  |  |  | 2.49 |  | 0.57 |  | 259 |  | 8.96 |  | 0.197 | 9905 |  | 543 |  |  | 399 |  |  | 8.71 | 30 |  |  | 11 | 2 | 2.076 | 2 |  | 480 | X |  |  |  |  | 1.93 | 37 |  |  | 0.402 |  | 1.04 | 306 |  |  | 0.23 | 0.97 |  |  | 17.39 | 1.41 | 29 |  | 47.275
CPH123 | 550319 | 7336484 | mafic | Near site of previous high Ni, Cu |  | X | 54734 |  | 41 | 7 | 340 |  | X | 69492 |  | 1 | 28.97 | 72 | 699 |  | 717 | 5.44 | 2.74 | 0.75 |  | 10.24 |  |  |  | 5.86 |  | 1.02 |  | 8102 |  | 14.59 |  | 0.297 | 71482 |  | 1719 |  |  | 5206 |  |  | 17.09 | 838 |  |  | 13 | 2 | 3.698 | 3 |  | 958 | X |  |  |  |  | 4.64 | X |  |  | 0.92 |  | 0.76 | 7229 |  |  | 0.35 | 0.45 |  |  | 26.8 | 2.15 | 207 |  | 88.515
1937 | 550200 | 7336524 | mafic |  | CUM | 0 |  |  | Au: 0; Cu: 45 | [21 empty] | 543 |  |  | 9 | 0 |  | 2 | [23 empty] | 109
HAL07367 | 541667 | 7336539 | Vein | ma qt go hm |  | 0 | 9177 |  | As: 6; Au: 2; Ba: 147; Bi: 0; Ca: 920; Cd: 0; Co: 5; Cr: 50; Cu: 50; Fe: 7.63 | [7 empty] | 1207 |  |  |  |  | 3141 |  | 115 |  |  | 463 |  |  |  | 44 |  |  | 0 | 0 |  | 1 |  | 94 | 0 | [5 empty] | 0 | [5 empty] | 261 | [8 empty] | 31
HAL07368 | 541709 | 7336556 | Vein | ma qt go hm |  | 0 | 11779 |  | As: 9; Au: 0; Ba: 173; Bi: 0; Ca: 1426; Cd: 0; Co: 9; Cr: 202; Cu: 378; Fe: 28.6 | [7 empty] | 2549 |  |  |  |  | 3268 |  | 225 |  |  | 148 |  |  |  | 76 |  |  | 13 | 2 |  | 2 |  | 478 | 0 | [5 empty] | 17 | [5 empty] | 633 | [8 empty] | 59
CPH054 | 549711 | 7336559 | qtz hem rock | lens in schist |  | 1 | 12717 |  | 186 | 3 | 446 |  | X | 7422 |  | X | 46.75 | 120 | 91 |  | 238 | 4.66 | 2.59 | 1.09 |  | 25.05 |  |  |  | 5.44 |  | 0.92 |  | 1599 |  | 20.89 |  | 0.291 | 8536 |  | 27779 |  |  | 294 |  |  | 20.19 | 179 |  |  | 16 | 2 | 4.73 | 3 |  | 617 | X |  |  |  |  | 4.41 | X |  |  | 0.766 |  | 2.37 | 611 |  |  | 0.34 | 4.04 |  |  | 28.39 | 1.93 | 167 |  | 114.997
CPH124 | 550435 | 7336575 | Umafic(?) | Thin but extensive body |  | X | 26896 |  | 346 | 1 | 135 |  | X | 34894 |  | X | 11.38 | 84 | 683 |  | 63 | 2.73 | 1.45 | 0.68 |  | 10.18 |  |  |  | 2.81 |  | 0.53 |  | 723 |  | 4.66 |  | 0.171 | 130748 |  | 869 |  |  | 1751 |  |  | 7.82 | 1365 |  |  | 18 | 2 | 1.617 | 3 |  | 414 | X |  |  |  |  | 2.31 | X |  |  | 0.442 |  | 0.6 | 3776 |  |  | 0.19 | 0.25 |  |  | 13.04 | 1.12 | 80 |  | 37.91
HAL07360 | 541114 | 7336587 | Vein | zo qt dm ca |  | 0 | 3808 |  | 0 | 0 | 127 |  | 0 | 145809 |  | 0 | 61.44 | 5 | 5 |  | 15 | 9.39 | 6.27 | 2.09 |  | 0.73 |  |  |  | 9.69 |  | 1.97 |  | 1307 |  |  |  | 1.276 | 2986 |  | 2836 |  |  | 486 |  |  | 34.85 | 0 |  |  | 6 | 0 | 8.451 | 1 |  | 300 | 0 |  |  |  |  | 9.41 | 0 |  |  | 1.58 |  | 1.68 | 129 |  |  | 1.01 | 4.5 |  |  | 47.81 | 7.98 | 8
1938 | 550335 | 7336591 | UM |  | CUM | 0 |  |  | Au: 3; Cu: 2341 | [21 empty] | 1205 |  |  | 12 | 2 |  | 3 | [23 empty] | 44
1941 | 549677 | 7336615 | Gossan? |  | CUM | 0 |  |  | Au: 2; Cu: 65 | [21 empty] | 29 |  |  | 7 | 1 |  | 0 | [23 empty] | 47
1936 | 550081 | 7336664 | UM |  | CUM | 0 |  |  | Au: 3; Cu: 67 | [21 empty] | 977 |  |  | 5 | 2 |  | 3 | [23 empty] | 99
CPH109 | 550910 | 7336669 | BIF | Odd, Au analysis |  | 2 | 2798 |  | 17 | 64 | 70 |  | X | 4689 |  | X | 3.58 | 8 | 45 |  | 338 | 0.53 | 0.3 | 0.18 |  | 17.93 |  |  |  | 0.52 |  | 0.12 |  | 242 |  | 1.92 |  | 0.043 | 2717 |  | 393 |  |  | 240 |  |  | 1.92 | 34 |  |  | 38 | 3 | 0.444 | 2 |  | 935 | X |  |  |  |  | 0.41 | X |  |  | 0.084 |  | 0.22 | 483 |  |  | 0.05 | 0.36 |  |  | 3.2 | 0.31 | 7 |  | 10.411
1939 | 550323 | 7336673 | UM |  | CUM | 0 |  |  | Au: 0; Cu: 199 | [21 empty] | 879 |  |  | 9 | 2 |  | 4 | [23 empty] | 70
HAL07117 | 544551 | 7336725 | Vein | ma ch | Arthur Popes | 2 | 11453 |  | 25 | 5 | 193 |  | 0 | 2291 |  | 0 | 927.42 | 44 | 87 |  | 1270 | 176.99 | 84.58 | 34.65 |  | 18.95 |  |  |  | 206.17 |  | 27.54 |  | 1393 |  | 292.65 |  | 12.402 | 1124 |  | 1474 |  |  | 187 |  |  | 589.72 | 88 | 1421 |  | 19 | 2 | 137.072 | 3 |  | 416 | 0 |  |  |  |  | 187.19 | 0 |  |  | 27.642 |  | 4.91 | 288 |  |  | 12.07 | 15.5 |  |  | 672.26 | 82.9 | 69 |  | 2798.996
1818 | 549915 | 7336763 | Pegmatite |  | CUM | 0 |  |  | As: 0; Co: 112; Cr: 938; Cu: 62; Fe: 10.03 | [12 empty] | 145300 |  | 1323 |  | 0 |  |  |  |  | 1602 |  |  | 5 | [17 empty] | 2653 |  |  |  |  | 125 |  |  |  | 77
1935 | 549823 | 7336777 | UM |  | CUM | 0 |  |  | Au: 1; Cu: 57 | [21 empty] | 1281 |  |  | 21 | 2 |  | 4 | [23 empty] | 77
1816 | 549825 | 7336819 | uMafic |  | CUM | 0 |  |  | As: 0; Co: 91; Cr: 962; Cu: 405; Fe: 10.42 | [12 empty] | 117511 |  | 715 |  | 0 |  |  |  |  | 1040 |  |  | 12 | [17 empty] | 3346 |  |  |  |  | 132 |  |  |  | 78
HAL07364 | 541319 | 7336821 | ultramafic - intrusive pyroxenite | ma cg cx ox ol mt pl |  | 0 | 31844 |  | As: 0; Au: 3; Ba: 98; Bi: 0; Ca: 26640; Cd: 0; Co: 114; Cr: 1259; Cu: 56; Fe: 11.21 | [7 empty] | 501 |  |  |  |  | 151835 |  | 1307 |  |  | 1548 |  |  |  | 1077 |  |  | 0 | 28 |  | 8 |  | 249 | 0 | [5 empty] | 0 | [5 empty] | 1716 | [8 empty] | 56
1815 | 549811 | 7336826 | uMafic |  | CUM | 0 |  |  | As: 0; Co: 103; Cr: 936; Cu: 52; Fe: 9.73 | [12 empty] | 138307 |  | 1308 |  | 0 |  |  |  |  | 1604 |  |  | 27 | [17 empty] | 2284 |  |  |  |  | 113 |  |  |  | 129
1813 | 549769 | 7336838 | uMafic |  | CUM | 0 |  |  | As: 0; Co: 83; Cr: 1001; Cu: 77; Fe: 10.49 | [12 empty] | 120553 |  | 1264 |  | 0 |  |  |  |  | 983 |  |  | 6 | [17 empty] | 4642 |  |  |  |  | 134 |  |  |  | 105
1814 | 549769 | 7336838 | uMafic |  | CUM | 0 |  |  | As: 0; Co: 97; Cr: 879; Cu: 114; Fe: 10.73 | [12 empty] | 128682 |  | 1493 |  | 0 |  |  |  |  | 1091 |  |  | 6 | [17 empty] | 4575 |  |  |  |  | 130 |  |  |  | 108
HAL07122 | 545164 | 7336845 | Vein | ma qt os | Arthur Popes | 0 | 7691 |  | 85 | 2 | 71 |  | 0 | 906 |  | 0 | 170.73 | 38 | 40 |  | 391 | 3.75 | 1.32 | 2.7 |  | 5.4 |  |  |  | 7.34 |  | 0.53 |  | 912 |  | 92.89 |  | 0.173 | 1480 |  | 2173 |  |  | 659 |  |  | 62.5 | 148 | 178 |  | 161 | 0 | 18.257 | 0 |  | 305 | 0 |  |  |  |  | 10.53 | 0 |  |  | 0.692 |  | 6.93 | 211 |  |  | 0.19 | 0.87 |  |  | 11.7 | 1.12 | 53 |  | 372.722
HAL07118 | 544683 | 7336847 | Vein | ma ch | Arthur Popes | 0 | 4125 |  | 18 | 2 | 131 |  | 0 | 1581 |  | 0 | 424.9 | 9 | 34 |  | 5909 | 77.23 | 31.51 | 17.63 |  | 13.02 |  |  |  | 112.55 |  | 11.01 |  | 758 |  | 137.81 |  | 4.792 | 723 |  | 30556 |  |  | 88 |  |  | 307.39 | 5 | 4927 |  | 6 | 1 | 67.142 | 6 |  | 916 | 0 |  |  |  |  | 101.51 | 0 |  |  | 13.279 |  | 0.48 | 80 |  |  | 4.61 | 3.74 |  |  | 261.22 | 31.42 | 19 |  | 1342.783
CPH110 | 550808 | 7336862 | qtz | Odd blue qtz assoc.with Umafic(?) |  | X | 809 |  | X | 2 | 19 |  | X | 1032 |  | X | 0.62 | 2 | 15 |  | 5 | 0.06 | 0.03 | 0.02 |  | 1.28 |  |  |  | 0.07 |  | 0.01 |  | 67 |  | 0.24 |  | 0 | 1340 |  | 173 |  |  | 146 |  |  | 0.24 | 11 |  |  | X | X | 0.065 | X |  | 13 | X |  |  |  |  | 0.06 | X |  |  | 0.009 |  | 0.07 | 91 |  |  | 0 | 0.06 |  |  | 0.48 | 0.03 | X |  | 1.454
HAL07363 | 541279 | 7336884 | ultramafic - intrusive pyroxenite | ma cg cx ox ol mt pl |  | 0 | 39145 |  | As: 0; Au: 4; Ba: 104; Bi: 0; Ca: 32218; Cd: 0; Co: 100; Cr: 981; Cu: 15; Fe: 9.77 | [7 empty] | 819 |  |  |  |  | 137042 |  | 1284 |  |  | 2360 |  |  |  | 948 |  |  | 0 | 10 |  | 4 |  | 299 | 0 | [5 empty] | 0 | [5 empty] | 1685 | [8 empty] | 64
HAL07362 | 541220 | 7336906 | ultramafic - intrusive pyroxenite | ma cg cx ox ol mt pl |  | 0 | 28524 |  | As: 0; Au: 2; Ba: 105; Bi: 0; Ca: 22502; Cd: 0; Co: 115; Cr: 1237; Cu: 35; Fe: 11.49 | [7 empty] | 719 |  |  |  |  | 151032 |  | 1446 |  |  | 2162 |  |  |  | 924 |  |  | 0 | 19 |  | 6 |  | 309 | 0 | [5 empty] | 0 | [5 empty] | 1645 | [8 empty] | 87
CPH023 | 550442 | 7336951 | BIF | lenticular, adjacent mafic |  | X | 1889 |  | X | 57 | 105 |  | X | 22491 |  | X | 16.67 | 31 | 20 |  | 284 | 2.28 | 1.38 | 1.2 |  | 37.85 |  |  |  | 2.24 |  | 0.47 |  | 395 |  | 9.12 |  | 0.188 | 1481 |  | 775 |  |  | 145 |  |  | 9.02 | 32 |  |  | 65 | 3 | 2.174 | 2 |  | 559 | X |  |  |  |  | 1.99 | 50 |  |  | 0.353 |  | 0.42 | 62 |  |  | 0.2 | 0.92 |  |  | 15.33 | 1.31 | 86 |  | 48.595
CPH125 | 550421 | 7336953 | mafic | Assoc. with BIF |  | X | 56303 |  | 12 | 2 | 65 |  | X | 70439 |  | 1 | 16.97 | 67 | 989 |  | 65 | 3.3 | 1.86 | 1.02 |  | 8.73 |  |  |  | 3.28 |  | 0.66 |  | 989 |  | 6.84 |  | 0.25 | 94907 |  | 1331 |  |  | 8542 |  |  | 10.77 | 767 |  |  | 18 | 4 | 2.347 | 10 |  | 807 | X |  |  |  |  | 2.81 | X |  |  | 0.536 |  | 0.64 | 6202 |  |  | 0.27 | 0.21 |  |  | 16.07 | 1.66 | 89 |  | 52.573
HAL07119 | 544751 | 7336976 | Vein | ma cb hm | Arthur Popes | 3 | 1406 |  | 7 | 7 | 668 |  | 0 | 14142 |  | 0 | 218.45 | 13 | 15 |  | 172 | 67.39 | 30.48 | 12.74 |  | 1.57 |  |  |  | 86.4 |  | 10.39 |  | 447 |  | 70.76 |  | 4.094 | 4032 |  | 164509 |  |  | 95 |  |  | 161.05 | 10 | 938 |  | 20 | 2 | 34.507 | 2 |  | 234 | 0 |  |  |  |  | 64.72 | 0 |  |  | 11.27 |  | 0.42 | 42 |  |  | 4.3 | 17.98 |  |  | 255.22 | 27.9 | 0 |  | 804.451
CPH075 | 550352 | 7337022 | BIF | Folded layering, assoc. schists gneisses |  | X | 1645 |  | 17 | 17 | 69 |  | X | 5176 |  | X | 9.38 | 20 | 21 |  | 70 | 1.66 | 1.08 | 0.81 |  | 39.7 |  |  |  | 1.59 |  | 0.37 |  | 191 |  | 6.26 |  | 0.129 | 1166 |  | 525 |  |  | 100 |  |  | 5.8 | 27 |  |  | 10 | 2 | 1.425 | 2 |  | 297 | X |  |  |  |  | 1.29 | 82 |  |  | 0.263 |  | 0.67 | 94 |  |  | 0.15 | 0.71 |  |  | 11.2 | 0.94 | 56 |  | 31.147
CPH127 | 550350 | 7337025 | BIF | Assoc. with mafic. |  | X | 4732 |  | 21 | 39 | 74 |  | 25 | 7808 |  | X | 9.49 | 22 | 56 |  | 54 | 1.83 | 1.15 | 0.85 |  | 31.75 |  |  |  | 1.77 |  | 0.37 |  | 154 |  | 6.78 |  | 0.15 | 4531 |  | 580 |  |  | 354 |  |  | 6.71 | 37 |  |  | 29 | 2 | 1.547 | 2 |  | 167 | X |  |  |  |  | 1.46 | 107 |  |  | 0.276 |  | 0.7 | 323 |  |  | 0.15 | 0.53 |  |  | 10.77 | 1 | 51 |  | 33.533
CPH126 | 550526 | 7337025 | mafic |  |  | X | 45204 |  | 8 | X | 57 |  | X | 65008 |  | 1 | 15.21 | 72 | 1159 |  | 38 | 2.87 | 1.62 | 0.77 |  | 9.87 |  |  |  | 2.92 |  | 0.57 |  | 1744 |  | 6.23 |  | 0.208 | 94352 |  | 1370 |  |  | 5811 |  |  | 10.02 | 960 |  |  | 15 | 3 | 2.11 | 8 |  | 715 | X |  |  |  |  | 2.43 | X |  |  | 0.464 |  | 0.72 | 5143 |  |  | 0.22 | 0.26 |  |  | 14.15 | 1.42 | 105 |  | 47.062
1942 | 549532 | 7337096 | UM |  | CUM | 0 |  |  | Au: 2; Cu: 72 | [21 empty] | 1216 |  |  | 15 | 3 |  | 9 | [23 empty] | 82
HAL07121 | 545304 | 7337371 | Vein | ma qt cb | Arthur Popes | 0 | 3519 |  | 27 | 3 | 2203 |  | 0 | 2134 |  | 1 | 184.82 | 47 | 14 |  | 2844 | 25.42 | 12.24 | 7.53 |  | 5.95 |  |  |  | 34.3 |  | 3.94 |  | 3318 |  | 76.62 |  | 1.845 | 707 |  | 46215 |  |  | 254 |  |  | 112.97 | 7 | 492 |  | 0 | 1 | 26.012 | 21 |  | 419 | 0 |  |  |  |  | 32.86 | 0 |  |  | 3.981 |  | 1.53 | 89 |  |  | 1.75 | 9.58 |  |  | 95.99 | 12.21 | 28 |  | 536.498
CPH082 | 550040 | 7337592 | Umafic(?) | Poor o/c |  | X | 19794 |  | 10 | 3 | 380 |  | X | 10834 |  | 1 | 27.45 | 67 | 36 |  | 571 | 4.32 | 2.69 | 0.92 |  | 41.65 |  |  |  | 3.95 |  | 0.89 |  | 6555 |  | 10.82 |  | 0.398 | 4551 |  | 839 |  |  | 166 |  |  | 13.85 | 170 |  |  | X | 2 | 3.16 | 2 |  | 224 | X |  |  |  |  | 3.45 | X |  |  | 0.649 |  | 1.45 | 1173 |  |  | 0.38 | 2.93 |  |  | 22.76 | 2.57 | 235 |  | 75.497
CPH083 | 550165 | 7337669 | Sil.hm.rock | Highly deformed, granitic host |  | X | 12778 |  | 6 | 3 | 252 |  | X | 1688 |  | X | 56.64 | 10 | 1205 |  | 333 | 6.44 | 2.87 | 2.72 |  | 18.21 |  |  |  | 10.45 |  | 1.07 |  | 634 |  | 19.2 |  | 0.377 | 2364 |  | 307 |  |  | 148 |  |  | 33.31 | 141 |  |  | X | X | 7.175 | 1 |  | 260 | X |  |  |  |  | 10.55 | X |  |  | 1.304 |  | 4.05 | 514 |  |  | 0.41 | 3.4 |  |  | 26.56 | 2.64 | 42 |  | 155.156
HAL07172 | 541085 | 7337837 | Vein | to ca qt lm |  | 0 | 87080 |  | 8 | 0 | 36 |  | 10 | 44801 |  | 0 | 48.63 | 15 | 12 |  | 20 | 5.07 | 2.75 | 1.34 |  | 3.66 |  |  |  | 5.74 |  | 0.93 |  | 204 |  | 22.25 |  | 0.41 | 24858 |  | 1780 |  |  | 8591 |  |  | 21.26 | 38 | 499 |  | 26 | 0 | 5.819 | 0 |  | 26 | 0 |  |  |  |  | 5.35 | 0 |  |  | 0.826 |  | 25.91 |  |  |  | 0.38 | 3.68 |  |  | 25.94 | 2.39 | 62 |  | 123.145
CPH092 | 549723 | 7337877 | mafic |  |  | X | 40087 |  | 9 | X | 47 |  | X | 45701 |  | 1 | 10.94 | 92 | 1639 |  | 57 | 2.02 | 1.17 | 0.41 |  | 8.45 |  |  |  | 2.02 |  | 0.42 |  | 718 |  | 4.38 |  | 0.155 | 126255 |  | 1322 |  |  | 3599 |  |  | 6.94 | 1265 |  |  | 47 | 4 | 1.464 | 9 |  | 511 | X |  |  |  |  | 1.66 | X |  |  | 0.321 |  | 0.48 | 4127 |  |  | 0.16 | 0.17 |  |  | 10.14 | 1.02 | 153 |  | 33.08
HAL07413 | 549771 | 7338084 | ultramafic - intrusive undifferentiated | si |  | 0 | 2495 |  | As: 30; Au: 1; Ba: 363; Bi: 0; Ca: 19118; Cd: 0; Co: 17; Cr: 13; Cu: 29; Fe: 6.54 | [7 empty] | 850 |  |  |  |  | 32276 |  | 3359 |  |  | 195 |  |  |  | 25 |  |  | 132 | 1 |  | 2 |  | 602 | 0 | [5 empty] | 0 | [5 empty] | 177 | [8 empty] | 82
CPH103 | 549715 | 7338136 | Sil.hm.rock | Sil. Cap on mafic(?) |  | X | 14458 |  | 6 | 8 | 236 |  | X | 7449 |  | X | 14.63 | 17 | 167 |  | 29 | 1.68 | 0.89 | 0.54 |  | 8.86 |  |  |  | 2.09 |  | 0.32 |  | 675 |  | 7.55 |  | 0.117 | 14721 |  | 360 |  |  | 530 |  |  | 7.92 | 139 |  |  | X | 1 | 1.918 | 2 |  | 190 | X |  |  |  |  | 1.96 | X |  |  | 0.299 |  | 2.1 | 939 |  |  | 0.12 | 5.45 |  |  | 8.94 | 0.76 | 27 |  | 40.794
CPH099 | 548542 | 7338142 | mafic |  |  | X | 34934 |  | 23 | 3 | 15 |  | X | 48372 |  | X | 21.63 | 57 | 843 |  | 135 | 4.11 | 2.06 | 0.95 |  | 11.08 |  |  |  | 4.35 |  | 0.76 |  | 1405 |  | 9.1 |  | 0.228 | 97544 |  | 702 |  |  | 3154 |  |  | 13.46 | 929 |  |  | 15 | 2 | 2.908 | 3 |  | 552 | X |  |  |  |  | 3.68 | X |  |  | 0.675 |  | 0.85 | 5591 |  |  | 0.27 | 0.3 |  |  | 17.97 | 1.67 | 55 |  | 65.851