## rockchips_0607
SAMPLE | AMG_E | AMG_N | FRACTION_T | WT | DEPSTN | EROSNL | FLAT | STRM | DUNE | SWLE | SLPE | VLLY | HILL | COMMENTS | ELEMENTS | Au | Ag | As | Co | Cr | Cu | Fe | Mg | Mn | Mo | Ni | Pb | Pd | Pt | Ti | V | Zn
[15 empty] | UNITS | ppb | ppm | ppm | ppm | ppm | ppm | % | ppm | ppm | ppm | ppm | ppm | ppb | ppb | ppm | ppm | ppm
[15 empty] | DETECTION | 1 | 1 | 5 | 1 | 2 | 1 | 0.01 | 20 | 1 | 2 | 1 | 5 | 1 | 1 | 5 | 2 | 1
[15 empty] | METHOD | FA50/MS | AT/OES | AT/OES | AT/OES | AT/OES | AT/OES | AT/OES | AT/OES | AT/OES | AT/OES | AT/OES | AT/OES | FA50/MS | FA50/MS | AT/OES | AT/OES | AT/OES
1841 | 571997 | 7447277 | lag |  | y | y |  |  |  |  | y |  |  | boulders of ferrug lag | Fe Lag | 4 | 0 | 8 | 36 | 1684 | 10 | 6.2 | 4568 | 2254 | 3 | 2570 | 0 | 3 | 3 | 198 | 55 | 56
1842 | 571990 | 7447522 | RC |  |  | y |  |  |  |  | y |  |  | o.c of Gneiss | Gneiss | 4 | 0 | 0 | 7 | 17 | 4 | 1.45 | 5312 | 1256 | 0 | 33 | 14 | 2 | 1 | 898 | 27 | 33
1850 | 571640 | 7447171 | RC |  |  | y |  |  |  |  | y |  |  | o.c Si UM | Si Um | 2 | 0 | 0 | 8 | 123 | 6 | 1.42 | 3470 | 387 | 8 | 874 | 0 | 0 | 0 | 128 | 7 | 15
1851 | 571630 | 7447501 | lag |  |  | y |  |  |  |  | y |  |  | FC scree boulders up to ~50cm | Ferct | 2 | 0 | 0 | 219 | 3181 | 32 | 14.93 | 3741 | 2114 | 2 | 4181 | 0 | 2 | 6 | 128 | 101 | 258
1852 | 571549 | 7447490 | RC | [10 empty] | ferrug silic cap with Q networks from top of hill | Si Um | 2 | 0 | 0 | 23 | 1704 | 8 | 5.63 | 1822 | 731 | 0 | 1393 | 8 | 2 | 5 | 123 | 48 | 42
1863 | 571221 | 7447327 | RC |  |  | y |  |  |  |  | y |  | y | Scree, buff brown, goethite, limonite | Lim/Goeth | 3 | 0 | 0 | 10 | 2277 | 24 | 4.95 | 3990 | 497 | 3 | 401 | 0 | 2 | 1 | 173 | 61 | 97
1865 | 571238 | 7447321 | RC |  |  | y |  |  |  |  | y |  | y | o.c buff brown pumice texture, interesting weathering. Volc? | Si Um | 2 | 0 | 0 | 24 | 1691 | 18 | 5.6 | 17488 | 645 | 3 | 723 | 6 | 3 | 0 | 162 | 59 | 75
1866 | 571256 | 7447309 | RC |  |  | y |  |  |  |  | y |  | y | Sinter Qtz? Vuggy , sugary Q with Fe psudomorphs | Si Um | 2 | 0 | 0 | 9 | 154 | 6 | 1.52 | 2168 | 566 | 4 | 104 | 8 | 1 | 0 | 269 | 12 | 14
1867 | 571270 | 7447312 | RC |  |  | y |  |  |  |  | y |  | y | buff brown scree on slope considered s.c | Si Um | 2 | 0 | 5 | 19 | 3937 | 51 | 33.38 | 3317 | 971 | 3 | 5361 | 22 | 8 | 16 | 167 | 127 | 292
1868 | 571296 | 7447285 | RC |  |  | y |  |  |  |  | y |  | y | Large bouldery o.c ferrug/silic near hill top | Si Um | 1 | 0 | 0 | 12 | 935 | 7 | 4.32 | 1636 | 695 | 3 | 589 | 12 | 2 | 0 | 64 | 14 | 52
1869 | 571326 | 7447257 | RC |  |  | y |  |  |  |  | y |  | y | Large bouldery o.c ferrug/silic on hill top, shot through with veins and box work structures | Si Um | 2 | 0 | 0 | 6 | 1602 | 16 | 9.65 | 1832 | 419 | 6 | 710 | 0 | 5 | 5 | 173 | 50 | 44
1871 | 569690 | 7446612 | RC |  |  | y |  |  |  |  | y |  | y | Mafic gneiss 1km west of Jinka 1 | Mafic/Gneiss | 1 | 0 | 0 | 48 | 209 | 66 | 10.19 | 54799 | 1747 | 0 | 152 | 0 | 0 | 0 | 11991 | 335 | 95
1872 | 571369 | 7447228 | RC |  |  | y |  |  |  |  | y |  | y | o.c on hilltop buff-white calcareous unit between ferrug/silic massive unit | Si Um
1873 | 571410 | 7447135 | RC |  |  | y |  |  |  |  | y |  | y | ferrug/silic o.c on SE side of hill top, vein qtz, vuggy and sugary qtz | Si Um | 1 | 0 | 0 | 29 | 3517 | 15 | 22 | 1383 | 1111 | 0 | 1940 | 10 | 3 | 7 | 234 | 55 | 90
1874 | 571431 | 7447118 | RC |  |  | y |  |  |  |  | y |  | y | E side of hill Translucent Green mineral in boulder. Green mica?, epidote?, or fluorite? | Si Um | 3 | 0 | 0 | 56 | 64 | 7 | 1.18 | 7140 | 444 | 5 | 4103 | 0 | 0 | 0 | 610 | 6 | 87
1875 | 571510 | 7447109 | RC |  |  | y |  |  |  |  | y |  | y | s.c-o.c silicified brown boulders on E side of hill | Si Um | 3 | 0 | 0 | 21 | 708 | 7 | 1.92 | 7484 | 243 | 6 | 1661 | 0 | 2 | 0 | 63 | 10 | 60
1876 | 571155 | 7448539 | RC |  |  | y |  |  |  |  | y |  | y | indurated grey qtz w Fe minerals | Si Um | 2 | 0 | 16 | 76 | 659 | 9 | 2.26 | 43802 | 1075 | 0 | 933 | 0 | 3 | 2 | 87 | 46 | 44
1877A | 571195 | 7448555 | RC |  |  | y |  |  |  |  | y |  | y |  | Si Um | 1 | 0 | 8 | 40 | 833 | 3 | 3.33 | 35248 | 768 | 0 | 905 | 0 | 2 | 1 | 44 | 34 | 56
1877B | 571195 | 7448555 | RC |  |  | y |  |  |  |  | y |  | y |  | Si Um | 3 | 0 | 5 | 29 | 2014 | 2 | 4.96 | 40202 | 664 | 3 | 951 | 0 | 0 | 0 | 104 | 33 | 46
1878 | 571195 | 7448555 | RC |  |  | y |  |  |  |  | y |  | y | o.c silicified ferrugenous grey/blue w qtz veining SW of Jinka 2 | Si Um | 2 | 0 | 16 | 112 | 1840 | 4 | 6.45 | 19468 | 1263 | 4 | 2257 | 8 | 3 | 3 | 69 | 77 | 103
1879 | 571205 | 7448555 | RC |  |  | y |  |  |  |  | y |  | y | between 2 peaks, bedded? Barite/calc silicate with white mica and ferrug silcrete | Si Um | 2 | 0 | 40 | 131 | 615 | 5 | 5.16 | 11531 | 1814 | 5 | 1862 | 10 | 1 | 1 | 53 | 41 | 49
1880 | 571235 | 7448582 | RC |  |  | y |  |  |  |  | y |  | y | Silicified blocky jumple on peak. Malachite on joint surface (photo) | Si Um | 1 | 0 | 25 | 131 | 876 | 7 | 4.83 | 12601 | 1211 | 4 | 1158 | 9 | 2 | 3 | 105 | 27 | 62
1881 | 571270 | 7448582 | RC |  |  | y |  |  |  |  | y |  | y | o.c indurated calc silicrete (all the way down from top) on E side of hill at break in slope. Calc/qtz veining | Si Um | 3 | 0 | 86 | 132 | 670 | 5 | 5.5 | 12063 | 1857 | 6 | 1446 | 11 | 2 | 2 | 121 | 42 | 56
1882 | 571270 | 7448582 | RC |  |  | y |  |  |  |  | y |  | y | Silicified, oc peak top - Malachite (photos | Si Um | 1 | 0 | 0 | 10 | 94 | 4 | 0.94 | 14408 | 139 | 0 | 256 | 0 | 0 | 0 | 47 | 4 | 9
1883 | 571109 | 7449439 | RC |  |  | y |  |  |  |  | y |  | y | crater, mica in centre yellow/brown - phlogopite. rim 40m wide calcrete + mica in centre | Kimb/Lamp | 1 | 0 | 0 | 58 | 424 | 6 | 4.25 | 48786 | 450 | 2 | 1401 | 0 | 0 | 0 | 3552 | 50 | 95
1884 | 571109 | 7449439 | RC |  |  | y |  |  |  |  | y |  | y | ferrug siliceous on rim | Si Um | 1 | 0 | 0 | 34 | 1004 | 3 | 3.49 | 47584 | 687 | 0 | 672 | 0 | 0 | 0 | 65 | 34 | 42
1886 | 570580 | 7450500 | RC |  |  | y |  |  |  |  | y |  | y | S side of hill. Hill is massive silcrete cap, side is silcrete lag with some ferricrete | Si Um | 2 | 0 | 0 | 81 | 1350 | 7 | 6.22 | 3620 | 671 | 9 | 1294 | 0 | 1 | 1 | 182 | 38 | 57
1887 | 570611 | 7450533 | RC |  |  | y |  |  |  |  | y |  | y | Hill top - fe Si blocky o/c | Si Um | 1 | 0 | 0 | 133 | 4624 | 0 | 5.64 | 2609 | 4926 | 10 | 1328 | 0 | 0 | 2 | 179 | 40 | 81
1888 | 570628 | 7450560 | RC |  |  | y |  |  |  |  | y |  | y | Si/calc with numerous qtz veins | Si Um | 3 | 0 | 0 | 137 | 2760 | 2 | 5 | 5520 | 2258 | 7 | 1225 | 0 | 0 | 3 | 190 | 29 | 66
1889 | 570567 | 7450699 | RC |  |  | y |  |  |  |  | y |  | y | silica cap, blocky, on top of northern most hill. | Si Um | 1 | 0 | 0 | 75 | 1394 | 5 | 5 | 4505 | 837 | 5 | 1421 | 0 | 0 | 1 | 109 | 21 | 67
1890 | 570636 | 7450572 | RC |  |  | y |  |  |  |  | y |  | y | Um dyke for dating | Um Dyke | 1 | 0 | 0 | 62 | 120 | 17 | 6.92 | 47216 | 1181 | 0 | 283 | 0 | 0 | 0 | 13659 | 288 | 31
1915 | 569663 | 7446605 | RC |  |  | y |  |  |  |  | y |  | y | Mafic Gneiss o.c Biotite, Hornblende, Garnet | Mafic/Gneiss |  | 0 | 0 | 55 | 496 | 50 | 9 | 69248 | 1415 | 0 | 289 | 0 |  |  | 10085 | 279 | 120
1916 | 568658 | 7440475 | RC |  |  | y |  |  |  |  | y |  | y | Grab of lag on hillslope above stream geochem INSS001. Laterite fragment included | LatLag | 1 | 0 | 9 | 6 | 612 | 34 | 30.47 | 1232 | 160 | 0 | 68 | 32 | 2 | 1 | 5355 | 700 | 52
1917 | 568544 | 7440240 | RC |  |  | y |  |  |  |  | y |  | y | Laterite nodules in ck of INSS003 | LatLag | 1 | 0 | 0 | 8 | 325 | 58 | 37.21 | 1393 | 169 | 5 | 58 | 28 | 2 | 1 | 5364 | 405 | 56