## All data assay
[7 empty] | ELEMENTS | Au | Ag | Co | Cr | Cu | Fe | Mn | Ni | Pb | Pd | Pt | Zn
[7 empty] | UNITS | ppb | ppm | ppm | ppm | ppm | % | ppm | ppm | ppm | ppb | ppb | ppm
[7 empty] | DETECTION | 1 | 1 | 1 | 5 | 1 | 0.01 | 1 | 2 | 5 | 1 | 1 | 1
[7 empty] | METHOD | FA50/MS | AT/AAS | AT/AAS | AT/AAS | AT/AAS | AT/AAS | AT/AAS | AT/AAS | AT/AAS | FA50/MS | FA50/MS | AT/AAS
Sample # | Easting | Northing | VTEM # | Sample Type | Sample Description | Sample # | COMMENTS: 836.0/0714317 (30/11/2007) CLIENT O/N: HUKRC091107 1/1
I000701 | 554011 | 7451737 | IVT015 | maglag | Heavy mineral magnetic fraction from small creek draining nonoutcrop area north of anomoly. | I000701 | IPH 701 |  | X | 52 | 541 | 22 | 51.4 | 1357 | 60 | 13 |  |  | 162
IPH002 | 558688 | 7454804 | IVT068 | rock chip | V. Weathered/altered(?) Fe-rich volc? In creek cutting em. | IPH002 | IPH 002 |  | X | 16 | 585 | 116 | 36.63 | 453 | 20 | 22 |  |  | 47
IPH003 | 558688 | 7454804 | ITV068 | stream sed | From short steep creek cutting anomaly | IPH003 | IPH 003 |  | X | 34 | 442 | 80 | 30.97 | 1047 | 30 | 24 |  |  | 83
IPH004 | 559161 | 7454267 |  | rock chip | 30 to 40cm thick Fe-rich horizon in schist. | IPH004 | IPH 004 |  | X | 39 | 77 | 60 | 36.22 | 108 | 124 | 29 |  |  | 672
IPH006A | 551702 | 7457342 | IVT067 | rock chip | Yellow honeycomb textured silic. Rock. | IPH006A | IPH 006A |  | X | 18 | 3254 | 21 | 5.12 | 224 | 972 | 10 |  |  | 99
IPH006B | 551702 | 7457342 | IVT067 | rock chip | Silicious vein fill. | IPH006B | IPH 006B |  | X | 39 | 480 | 9 | 2.62 | 747 | 809 | X |  |  | 39
IPH006C | 551702 | 7457342 | IVT067 | rock chip | FeO rich honeycomb rock. | IPH006C | IPH 006C |  | X | 42 | 2147 | 25 | 10.86 | 334 | 796 | 20 |  |  | 103
IPH007 | 565443 | 7447945 | IVT025 | rock chip | Fractured dark coloured v. Silicious "crap rock". | IPH007 | IPH 007 |  | X | 206 | 1072 | 17 | 4.04 | 4227 | 1297 | X |  |  | 38
IPH008 | 565639 | 7447852 |  | rock chip | Medium to coarse grained mafics | IPH008 | IPH 008 |  | X | 59 | 170 | 14 | 9.62 | 1553 | 73 | X |  |  | 62