## Bons RC Assay
BURNSIDE OPERATIONS P/L, ANNUAL EXPLORATION REPORT, YE 30-10-02
SEL9591 REVERSE CIRCULATION DRILLING ASSAY RESULTS
HoleId | Tenement | Prospect | From | To | SAMPLE | AUAV (ppm) | AU1(ppm) | AU2 (ppm)
BRRC045 | SEL9591 | Bons Rush | 0 | 1 | BRRC 045001 | 0.04 | 0.04
BRRC045 | SEL9591 | Bons Rush | 1 | 2 | BRRC 045002 | 0.07 | 0.07
BRRC045 | SEL9591 | Bons Rush | 2 | 3 | BRRC 045003 | 0.04 | 0.04
BRRC045 | SEL9591 | Bons Rush | 3 | 4 | BRRC 045004 | 0.05 | 0.05
BRRC045 | SEL9591 | Bons Rush | 4 | 5 | BRRC 045005 | 0.05 | 0.05
BRRC045 | SEL9591 | Bons Rush | 5 | 6 | BRRC 045006 | 0.04 | 0.04
BRRC045 | SEL9591 | Bons Rush | 6 | 7 | BRRC 045007 | 0.09 | 0.09
BRRC045 | SEL9591 | Bons Rush | 7 | 8 | BRRC 045008 | 0.81 | 0.75 | 0.88
BRRC045 | SEL9591 | Bons Rush | 8 | 9 | BRRC 045009 | 0.21 | 0.21
BRRC045 | SEL9591 | Bons Rush | 9 | 10 | BRRC 045010 | 0.12 | 0.12
BRRC045 | SEL9591 | Bons Rush | 10 | 11 | BRRC 045011 | 0.15 | 0.15
BRRC045 | SEL9591 | Bons Rush | 11 | 12 | BRRC 045012 | 0.04 | 0.04
BRRC045 | SEL9591 | Bons Rush | 12 | 13 | BRRC 045013 | 0.05 | 0.05
BRRC045 | SEL9591 | Bons Rush | 13 | 14 | BRRC 045014 | 0.03 | 0.03
BRRC045 | SEL9591 | Bons Rush | 14 | 15 | BRRC 045015 | 0.02 | 0.02
BRRC045 | SEL9591 | Bons Rush | 15 | 16 | BRRC 045016 | 0.02 | 0.02
BRRC045 | SEL9591 | Bons Rush | 16 | 17 | BRRC 045017 | 0.03 | 0.03
BRRC045 | SEL9591 | Bons Rush | 17 | 18 | BRRC 045018 | 0.02 | 0.02
BRRC045 | SEL9591 | Bons Rush | 18 | 19 | BRRC 045019 | 0.01 | 0.01
BRRC045 | SEL9591 | Bons Rush | 19 | 20 | BRRC 045020 | 0.05 | 0.05
BRRC045 | SEL9591 | Bons Rush | 20 | 21 | BRRC 045021 | 0.04 | 0.04
BRRC045 | SEL9591 | Bons Rush | 21 | 22 | BRRC 045022 | 0.02 | 0.02
BRRC045 | SEL9591 | Bons Rush | 22 | 23 | BRRC 045023 | 0.1 | 0.1
BRRC045 | SEL9591 | Bons Rush | 23 | 24 | BRRC 045024 | 0.05 | 0.05
BRRC045 | SEL9591 | Bons Rush | 24 | 25 | BRRC 045025 | 0.03 | 0.03
BRRC045 | SEL9591 | Bons Rush | 25 | 26 | BRRC 045026 | 0.02 | 0.02
BRRC045 | SEL9591 | Bons Rush | 26 | 27 | BRRC 045027 | 0.01 | 0.01
BRRC045 | SEL9591 | Bons Rush | 27 | 28 | BRRC 045028 | 0.1 | 0.1
BRRC045 | SEL9591 | Bons Rush | 28 | 29 | BRRC 045029 | 0.02 | 0.02
BRRC045 | SEL9591 | Bons Rush | 29 | 30 | BRRC 045030 | 0.26 | 0.26
BRRC045 | SEL9591 | Bons Rush | 30 | 31 | BRRC 045031 | 0.11 | 0.11
BRRC045 | SEL9591 | Bons Rush | 31 | 32 | BRRC 045032 | 0.04 | 0.04
BRRC045 | SEL9591 | Bons Rush | 32 | 33 | BRRC 045033 | 0.04 | 0.04
BRRC045 | SEL9591 | Bons Rush | 33 | 34 | BRRC 045034 | 2.44 | 2.06 | 2.81
BRRC045 | SEL9591 | Bons Rush | 34 | 35 | BRRC 045035 | 1.32 | 1.32
BRRC045 | SEL9591 | Bons Rush | 35 | 36 | BRRC 045036 | 0.45 | 0.45
BRRC045 | SEL9591 | Bons Rush | 36 | 37 | BRRC 045037 | 7.98 | 8.21 | 7.74
BRRC045 | SEL9591 | Bons Rush | 37 | 38 | BRRC 045038 | 1.92 | 1.67 | 2.16
BRRC045 | SEL9591 | Bons Rush | 38 | 39 | BRRC 045039 | 0.26 | 0.28 | 0.23
BRRC045 | SEL9591 | Bons Rush | 39 | 40 | BRRC 045040 | 8.23 | 8.89 | 7.57
BRRC045 | SEL9591 | Bons Rush | 40 | 41 | BRRC 045041 | 3.54 | 4.16 | 2.91
BRRC045 | SEL9591 | Bons Rush | 41 | 42 | BRRC 045042 | 2.06 | 1.87 | 2.24
BRRC045 | SEL9591 | Bons Rush | 42 | 43 | BRRC 045043 | 4.46 | 4.08 | 4.85
BRRC045 | SEL9591 | Bons Rush | 43 | 44 | BRRC 045044 | 1.46 | 1.58 | 1.33
BRRC045 | SEL9591 | Bons Rush | 44 | 45 | BRRC 045045 | 5.35 | 5.53 | 5.16
BRRC045 | SEL9591 | Bons Rush | 45 | 46 | A 175 | 4.54 | 4.32 | 4.76
BRRC045 | SEL9591 | Bons Rush | 46 | 47 | A 176 | 0.04 | 0.04
BRRC045 | SEL9591 | Bons Rush | 47 | 48 | A 177 | 0.05 | 0.05
BRRC045 | SEL9591 | Bons Rush | 48 | 49 | A 178 | 0.01 | 0.01
BRRC045 | SEL9591 | Bons Rush | 49 | 50 | A 179 | 0.12 | 0.12
BRRC044 | SEL9591 | Bons Rush | 0 | 1 | BRRC 044001 | 0.18 | 0.19 | 0.17
BRRC044 | SEL9591 | Bons Rush | 1 | 2 | BRRC 044002 | 0.08 | 0.08
BRRC044 | SEL9591 | Bons Rush | 2 | 3 | BRRC 044003 | 0.04 | 0.04
BRRC044 | SEL9591 | Bons Rush | 3 | 4 | BRRC 044004 | 0.45 | 0.44 | 0.46
BRRC044 | SEL9591 | Bons Rush | 4 | 5 | BRRC 044005 | 0.06 | 0.06
BRRC044 | SEL9591 | Bons Rush | 5 | 6 | BRRC 044006 | 0.03 | 0.03
BRRC044 | SEL9591 | Bons Rush | 6 | 7 | BRRC 044007 | 0.07 | 0.07
BRRC044 | SEL9591 | Bons Rush | 7 | 8 | BRRC 044008 | 0.03 | 0.03
BRRC044 | SEL9591 | Bons Rush | 8 | 9 | BRRC 044009 | 0.02 | 0.02
BRRC044 | SEL9591 | Bons Rush | 9 | 10 | BRRC 044010 | 0.09 | 0.09
BRRC044 | SEL9591 | Bons Rush | 10 | 11 | BRRC 044011 | 0.01 | 0.01
BRRC044 | SEL9591 | Bons Rush | 11 | 12 | BRRC 044012 | 0.01 | 0.01
BRRC044 | SEL9591 | Bons Rush | 12 | 13 | BRRC 044013 | 0.05 | 0.05
BRRC044 | SEL9591 | Bons Rush | 13 | 14 | BRRC 044014 | 0.19 | 0.19
BRRC044 | SEL9591 | Bons Rush | 14 | 15 | BRRC 044015 | 0.33 | 0.29 | 0.38
BRRC044 | SEL9591 | Bons Rush | 15 | 16 | BRRC 044016 | 0.06 | 0.06
BRRC044 | SEL9591 | Bons Rush | 16 | 17 | BRRC 044017 | 0.11 | 0.11
BRRC044 | SEL9591 | Bons Rush | 17 | 18 | BRRC 044018 | 0.1 | 0.1
BRRC044 | SEL9591 | Bons Rush | 18 | 19 | BRRC 044019 | 0.05 | 0.05
BRRC044 | SEL9591 | Bons Rush | 19 | 20 | BRRC 044020 | 0 | <0.01
BRRC044 | SEL9591 | Bons Rush | 20 | 21 | BRRC 044021 | 0.01 | 0.01
BRRC044 | SEL9591 | Bons Rush | 21 | 22 | BRRC 044022 | 0.08 | 0.08
BRRC044 | SEL9591 | Bons Rush | 22 | 23 | BRRC 044023 | 0.03 | 0.03
BRRC044 | SEL9591 | Bons Rush | 23 | 24 | BRRC 044024 | 0.12 | 0.1 | 0.13
BRRC044 | SEL9591 | Bons Rush | 24 | 25 | BRRC 044025 | 0.04 | 0.044
BRRC044 | SEL9591 | Bons Rush | 25 | 26 | BRRC 044026 | 0.05 | 0.05
BRRC044 | SEL9591 | Bons Rush | 26 | 27 | BRRC 044027 | 0.04 | 0.04
BRRC044 | SEL9591 | Bons Rush | 27 | 28 | BRRC 044028 | 0.01 | 0.01
BRRC044 | SEL9591 | Bons Rush | 28 | 29 | BRRC 044029 | 0.02 | 0.02
BRRC044 | SEL9591 | Bons Rush | 29 | 30 | BRRC 044030 | 0 | <0.01
BRRC044 | SEL9591 | Bons Rush | 30 | 31 | BRRC 044031 | 0.01 | 0.01
BRRC044 | SEL9591 | Bons Rush | 31 | 32 | BRRC 044032 | 0.03 | 0.03
BRRC044 | SEL9591 | Bons Rush | 32 | 33 | BRRC 044033 | 0.01 | 0.01
BRRC044 | SEL9591 | Bons Rush | 33 | 34 | BRRC 044034 | 0.02 | 0.02
BRRC044 | SEL9591 | Bons Rush | 34 | 35 | BRRC 044035 | 0.01 | 0.01
BRRC044 | SEL9591 | Bons Rush | 35 | 36 | BRRC 044036 | 0.03 | 0.03
BRRC044 | SEL9591 | Bons Rush | 36 | 37 | BRRC 044037 | 0.01 | 0.01
BRRC044 | SEL9591 | Bons Rush | 37 | 38 | BRRC 044038 | 0.02 | 0.02
BRRC044 | SEL9591 | Bons Rush | 38 | 39 | BRRC 044039 | 0 | <0.01
BRRC044 | SEL9591 | Bons Rush | 39 | 40 | BRRC 044040 | 0.01 | 0.01
BRRC044 | SEL9591 | Bons Rush | 40 | 41 | BRRC 044041 | 0.07 | 0.05 | 0.08
BRRC044 | SEL9591 | Bons Rush | 41 | 42 | BRRC 044042 | 0.01 | 0.01
BRRC044 | SEL9591 | Bons Rush | 42 | 43 | BRRC 044043 | 0.03 | 0.03
BRRC044 | SEL9591 | Bons Rush | 43 | 44 | BRRC 044044 | 0.04 | 0.04
BRRC044 | SEL9591 | Bons Rush | 44 | 45 | BRRC 044045 | 0.13 | 0.13
BRRC044 | SEL9591 | Bons Rush | 45 | 46 | BRRC 044046 | 0.02 | 0.02
BRRC044 | SEL9591 | Bons Rush | 46 | 47 | BRRC 044047 | 0.03 | 0.03
BRRC044 | SEL9591 | Bons Rush | 47 | 48 | BRRC 044048 | 0.02 | 0.02
BRRC044 | SEL9591 | Bons Rush | 48 | 49 | BRRC 044049 | 0.01 | 0.01
BRRC044 | SEL9591 | Bons Rush | 49 | 50 | BRRC 044050 | 0.05 | 0.05
BRRC044 | SEL9591 | Bons Rush | 50 | 51 | BRRC 044051 | 0.01 | 0.01
BRRC044 | SEL9591 | Bons Rush | 51 | 52 | BRRC 044052 | 0.02 | 0.02
BRRC044 | SEL9591 | Bons Rush | 52 | 53 | BRRC 044053 | 0.04 | 0.04
BRRC044 | SEL9591 | Bons Rush | 53 | 54 | BRRC 044054 | 0.01 | 0.01
BRRC044 | SEL9591 | Bons Rush | 54 | 55 | BRRC 044055 | 0.01 | 0.01
BRRC044 | SEL9591 | Bons Rush | 55 | 56 | BRRC 044056 | 0.09 | 0.09
BRRC044 | SEL9591 | Bons Rush | 56 | 57 | BRRC 044057 | 0.29 | 0.29
BRRC044 | SEL9591 | Bons Rush | 57 | 58 | BRRC 044058 | 0.27 | 0.27
BRRC044 | SEL9591 | Bons Rush | 58 | 59 | BRRC 044059 | 0.32 | 0.29 | 0.36
BRRC044 | SEL9591 | Bons Rush | 59 | 60 | BRRC 044060 | 0.07 | 0.07
BRRC044 | SEL9591 | Bons Rush | 60 | 61 | BRRC 044061 | 0.24 | 0.24
BRRC044 | SEL9591 | Bons Rush | 61 | 62 | BRRC 044062 | 0.03 | 0.03
BRRC044 | SEL9591 | Bons Rush | 62 | 63 | BRRC 044063 | 0.03 | 0.03
BRRC044 | SEL9591 | Bons Rush | 63 | 64 | BRRC 044064 | 0.24 | 0.24
BRRC044 | SEL9591 | Bons Rush | 64 | 65 | BRRC 044065 | 0.09 | 0.09
BRRC044 | SEL9591 | Bons Rush | 65 | 66 | BRRC 044066 | 0.03 | 0.03
BRRC044 | SEL9591 | Bons Rush | 66 | 67 | BRRC 044067 | 0.02 | 0.02
BRRC044 | SEL9591 | Bons Rush | 67 | 68 | BRRC 044068 | 0.03 | 0.03
BRRC044 | SEL9591 | Bons Rush | 68 | 69 | BRRC 044069 | 1 | 1.14 | 0.86
BRRC044 | SEL9591 | Bons Rush | 69 | 70 | BRRC 044070 | 0.04 | 0.04
BRRC044 | SEL9591 | Bons Rush | 70 | 71 | A 183 | 6.18 | 7.94 | 4.42
BRRC044 | SEL9591 | Bons Rush | 71 | 72 | A 184 | 0.65 | 0.64 | 0.65
BRRC044 | SEL9591 | Bons Rush | 72 | 73 | A 185 | 0.76 | 0.83 | 0.7
BRRC044 | SEL9591 | Bons Rush | 73 | 74 | A 186 | 4.25 | 3.85 | 4.64
BRRC044 | SEL9591 | Bons Rush | 74 | 75 | A 187 | 3.27 | 3.29 | 3.25
BRRC044 | SEL9591 | Bons Rush | 75 | 76 | A 188 | 2.2 | 2.13 | 2.27
BRRC044 | SEL9591 | Bons Rush | 76 | 77 | A 189 | 0.6 | 0.6
BRRC044 | SEL9591 | Bons Rush | 77 | 78 | A 190 | 0.1 | 0.1
BRRC044 | SEL9591 | Bons Rush | 78 | 79 | A 191 | 0.1 | 0.1
BRRC044 | SEL9591 | Bons Rush | 79 | 80 | A 192 | 0.17 | 0.17
BRRC044 | SEL9591 | Bons Rush | 80 | 81 | A 193 | 0.04 | 0.04
BRRC044 | SEL9591 | Bons Rush | 81 | 82 | A 194 | 0.03 | 0.03
BRRC050 | SEL9591 | Bons Rush | 0 | 1 | BRRC 050001 | 0.34 | 0.34
BRRC050 | SEL9591 | Bons Rush | 1 | 2 | BRRC 050002 | 0.11 | 0.11
BRRC050 | SEL9591 | Bons Rush | 2 | 3 | BRRC 050003 | 0.09 | 0.09
BRRC050 | SEL9591 | Bons Rush | 3 | 4 | BRRC 050004 | 0.1 | 0.1
BRRC050 | SEL9591 | Bons Rush | 4 | 5 | BRRC 050005 | 0.37 | 0.37
BRRC050 | SEL9591 | Bons Rush | 5 | 6 | BRRC 050006 | 1.29 | 1.57 | 1.01
BRRC050 | SEL9591 | Bons Rush | 6 | 7 | BRRC 050007 | 0.78 | 0.81 | 0.74
BRRC050 | SEL9591 | Bons Rush | 7 | 8 | BRRC 050008 | 0.14 | 0.14
BRRC050 | SEL9591 | Bons Rush | 8 | 9 | BRRC 050009 | 0.07 | 0.07
BRRC050 | SEL9591 | Bons Rush | 9 | 10 | BRRC 050010 | 7.35 | 8.77 | 5.93
BRRC050 | SEL9591 | Bons Rush | 10 | 11 | BRRC 050011 | 2.69 | 2.21 | 3.17
BRRC050 | SEL9591 | Bons Rush | 11 | 12 | BRRC 050012 | 4.2 | 4.27 | 4.12
BRRC050 | SEL9591 | Bons Rush | 12 | 13 | BRRC 050013 | 1.15 | 1.15 | 1.14
BRRC050 | SEL9591 | Bons Rush | 13 | 14 | BRRC 050014 | 0.82 | 0.51 | 1.12
BRRC050 | SEL9591 | Bons Rush | 14 | 15 | BRRC 050015 | 2.06 | 1.96 | 2.17
BRRC050 | SEL9591 | Bons Rush | 15 | 16 | BRRC 050016 | 0.3 | 0.3
BRRC050 | SEL9591 | Bons Rush | 16 | 17 | BRRC 050017 | 0.62 | 0.62
BRRC050 | SEL9591 | Bons Rush | 17 | 18 | BRRC 050018 | 0.12 | 0.13 | 0.1
BRRC050 | SEL9591 | Bons Rush | 18 | 19 | BRRC 050019 | 0.06 | 0.06
BRRC050 | SEL9591 | Bons Rush | 19 | 20 | BRRC 050020 | 0.06 | 0.06
BRRC050 | SEL9591 | Bons Rush | 20 | 21 | BRRC 050021 | 0.08 | 0.08
BRRC050 | SEL9591 | Bons Rush | 21 | 22 | BRRC 050022 | 0.66 | 0.72 | 0.59
BRRC050 | SEL9591 | Bons Rush | 22 | 23 | BRRC 050023 | 0.15 | 0.15
BRRC050 | SEL9591 | Bons Rush | 23 | 24 | BRRC 050024 | 0.1 | 0.1
BRRC050 | SEL9591 | Bons Rush | 24 | 25 | BRRC 050025 | 0.05 | 0.05
BRRC050 | SEL9591 | Bons Rush | 25 | 26 | BRRC 050026 | 0.02 | 0.02
BRRC050 | SEL9591 | Bons Rush | 26 | 27 | BRRC 050027 | 0.01 | 0.01
BRRC050 | SEL9591 | Bons Rush | 27 | 28 | BRRC 050028 | 0.04 | 0.04
BRRC050 | SEL9591 | Bons Rush | 28 | 29 | BRRC 050029 | 0.04 | 0.04
BRRC050 | SEL9591 | Bons Rush | 29 | 30 | BRRC 050030 | 0.02 | 0.02
BRRC050 | SEL9591 | Bons Rush | 30 | 31 | BRRC 050031 | 0.02 | 0.02
BRRC050 | SEL9591 | Bons Rush | 31 | 32 | BRRC 050032 | 0.01 | 0.01
BRRC050 | SEL9591 | Bons Rush | 32 | 33 | BRRC 050033 | 0.01 | 0.01
BRRC050 | SEL9591 | Bons Rush | 33 | 34 | BRRC 050034 | 0.01 | 0.01
BRRC050 | SEL9591 | Bons Rush | 34 | 35 | BRRC 050035 | 0.01 | 0.01
BRRC050 | SEL9591 | Bons Rush | 35 | 36 | BRRC 050036 | 0 | <0.01
BRRC050 | SEL9591 | Bons Rush | 36 | 37 | BRRC 050037 | 0.01 | 0.01
BRRC050 | SEL9591 | Bons Rush | 37 | 38 | BRRC 050038 | 0.01 | 0.01
BRRC050 | SEL9591 | Bons Rush | 38 | 39 | BRRC 050039 | 0.02 | 0.02
BRRC050 | SEL9591 | Bons Rush | 39 | 40 | BRRC 050040 | 0.02 | 0.02
BRRC049 | SEL9591 | Bons Rush | 0 | 1 | BRRC 049001 | 0.08 | 0.08
BRRC049 | SEL9591 | Bons Rush | 1 | 2 | BRRC 049002 | 0.12 | 0.12
BRRC049 | SEL9591 | Bons Rush | 2 | 3 | BRRC 049003 | 0.03 | 0.03
BRRC049 | SEL9591 | Bons Rush | 3 | 4 | BRRC 049004 | 0.13 | 0.13
BRRC049 | SEL9591 | Bons Rush | 4 | 5 | BRRC 049005 | 0.04 | 0.04
BRRC049 | SEL9591 | Bons Rush | 5 | 6 | BRRC 049006 | 0.14 | 0.14
BRRC049 | SEL9591 | Bons Rush | 6 | 7 | BRRC 049007 | 0.02 | 0.02
BRRC049 | SEL9591 | Bons Rush | 7 | 8 | BRRC 049008 | 0.04 | 0.04
BRRC049 | SEL9591 | Bons Rush | 8 | 9 | BRRC 049009 | 0.16 | 0.16
BRRC049 | SEL9591 | Bons Rush | 9 | 10 | BRRC 049010 | 0.27 | 0.31 | 0.23
BRRC049 | SEL9591 | Bons Rush | 10 | 11 | BRRC 049011 | 0.14 | 0.14
BRRC049 | SEL9591 | Bons Rush | 11 | 12 | BRRC 049012 | 0.02 | 0.02
BRRC049 | SEL9591 | Bons Rush | 12 | 13 | BRRC 049013 | 0.02 | 0.02
BRRC049 | SEL9591 | Bons Rush | 13 | 14 | BRRC 049014 | 0.04 | 0.04
BRRC049 | SEL9591 | Bons Rush | 14 | 15 | BRRC 049015 | 0.01 | 0.01
BRRC049 | SEL9591 | Bons Rush | 15 | 16 | BRRC 049016 | 0.04 | 0.04
BRRC049 | SEL9591 | Bons Rush | 16 | 17 | BRRC 049017 | 0.03 | 0.03
BRRC049 | SEL9591 | Bons Rush | 17 | 18 | BRRC 049018 | 0.02 | 0.02
BRRC049 | SEL9591 | Bons Rush | 18 | 19 | BRRC 049019 | 0.03 | 0.03
BRRC049 | SEL9591 | Bons Rush | 19 | 20 | BRRC 049020 | 0.03 | 0.03
BRRC049 | SEL9591 | Bons Rush | 20 | 21 | BRRC 049021 | 0.1 | 0.1
BRRC049 | SEL9591 | Bons Rush | 21 | 22 | BRRC 049022 | 0.14 | 0.14
BRRC049 | SEL9591 | Bons Rush | 22 | 23 | BRRC 049023 | 0.04 | 0.04
BRRC049 | SEL9591 | Bons Rush | 23 | 24 | BRRC 049024 | 0.03 | 0.03
BRRC049 | SEL9591 | Bons Rush | 24 | 25 | BRRC 049025 | 0.04 | 0.04
BRRC049 | SEL9591 | Bons Rush | 25 | 26 | BRRC 049026 | 0.05 | 0.05
BRRC049 | SEL9591 | Bons Rush | 26 | 27 | BRRC 049027 | 0.11 | 0.11
BRRC049 | SEL9591 | Bons Rush | 27 | 28 | BRRC 049028 | 0.04 | 0.04
BRRC049 | SEL9591 | Bons Rush | 28 | 29 | BRRC 049029 | 0.07 | 0.07
BRRC049 | SEL9591 | Bons Rush | 29 | 30 | BRRC 049030 | 0.03 | 0.03
BRRC049 | SEL9591 | Bons Rush | 30 | 31 | BRRC 049031 | 0.02 | 0.02
BRRC049 | SEL9591 | Bons Rush | 31 | 32 | BRRC 049032 | 0.05 | 0.05
BRRC049 | SEL9591 | Bons Rush | 32 | 33 | BRRC 049033 | 0.07 | 0.07
BRRC049 | SEL9591 | Bons Rush | 33 | 34 | BRRC 049034 | 0.04 | 0.04
BRRC049 | SEL9591 | Bons Rush | 34 | 35 | BRRC 049035 | 0.08 | 0.08
BRRC049 | SEL9591 | Bons Rush | 35 | 36 | BRRC 049036 | 0.91 | 0.89 | 0.92
BRRC049 | SEL9591 | Bons Rush | 36 | 37 | BRRC 049037 | 0.26 | 0.27 | 0.24
BRRC049 | SEL9591 | Bons Rush | 37 | 38 | BRRC 049038 | 1.89 | 1.97 | 1.8
BRRC049 | SEL9591 | Bons Rush | 38 | 39 | BRRC 049039 | 5.88 | 5.91 | 5.84
BRRC049 | SEL9591 | Bons Rush | 39 | 40 | BRRC 049040 | 1.75 | 1.87 | 1.62
BRRC049 | SEL9591 | Bons Rush | 40 | 41 | BRRC 049041 | 1.07 | 0.81 | 1.33
BRRC049 | SEL9591 | Bons Rush | 41 | 42 | BRRC 049042 | 0.95 | 1.05 | 0.85
BRRC049 | SEL9591 | Bons Rush | 42 | 43 | BRRC 049043 | 9.06 | 10.3 | 7.82
BRRC049 | SEL9591 | Bons Rush | 43 | 44 | BRRC 049044 | 0.12 | 0.12
BRRC049 | SEL9591 | Bons Rush | 44 | 45 | BRRC 049045 | 0.11 | 0.11
BRRC049 | SEL9591 | Bons Rush | 45 | 46 | BRRC 049046 | 0.24 | 0.24
BRRC049 | SEL9591 | Bons Rush | 46 | 47 | BRRC 049047 | 0.02 | 0.02
BRRC049 | SEL9591 | Bons Rush | 47 | 48 | BRRC 049048 | 0.03 | 0.03
BRRC049 | SEL9591 | Bons Rush | 48 | 49 | BRRC 049049 | 0.05 | 0.05
BRRC049 | SEL9591 | Bons Rush | 49 | 50 | BRRC 049050 | 0.04 | 0.04
BRRC049 | SEL9591 | Bons Rush | 50 | 51 | BRRC 049051 | 0.16 | 0.16
BRRC049 | SEL9591 | Bons Rush | 51 | 52 | BRRC 049052 | 0.04 | 0.04
BRRC049 | SEL9591 | Bons Rush | 52 | 53 | BRRC 049053 | 0.09 | 0.09
BRRC049 | SEL9591 | Bons Rush | 53 | 54 | BRRC 049054 | 0.12 | 0.12
BRRC049 | SEL9591 | Bons Rush | 54 | 55 | BRRC 049055 | 0.02 | 0.02
BRRC049 | SEL9591 | Bons Rush | 55 | 56 | BRRC 049056 | 0.04 | 0.04
BRRC049 | SEL9591 | Bons Rush | 56 | 57 | BRRC 049057 | 0.14 | 0.14
BRRC049 | SEL9591 | Bons Rush | 57 | 58 | BRRC 049058 | 0.08 | 0.08
BRRC049 | SEL9591 | Bons Rush | 58 | 59 | BRRC 049059 | 0.05 | 0.05
BRRC049 | SEL9591 | Bons Rush | 59 | 60 | BRRC 049060 | 0.05 | 0.05
BRRC049 | SEL9591 | Bons Rush | 60 | 61 | BRRC 049061 | 0.03 | 0.03
BRRC049 | SEL9591 | Bons Rush | 61 | 62 | BRRC 049062 | 0.33 | 0.27 | 0.39
BRRC049 | SEL9591 | Bons Rush | 62 | 63 | BRRC 049063 | 0.02 | 0.02
BRRC049 | SEL9591 | Bons Rush | 63 | 64 | BRRC 049064 | 0.02 | 0.02
BRRC049 | SEL9591 | Bons Rush | 64 | 65 | BRRC 049065 | 0.03 | 0.03
BRRC049 | SEL9591 | Bons Rush | 65 | 66 | BRRC 049066 | 0.08 | 0.08
BRRC049 | SEL9591 | Bons Rush | 66 | 67 | BRRC 049067 | 0.14 | 0.14
BRRC049 | SEL9591 | Bons Rush | 67 | 68 | BRRC 049068 | 0.02 | 0.02
BRRC049 | SEL9591 | Bons Rush | 68 | 69 | BRRC 049069 | 0.02 | 0.02
BRRC049 | SEL9591 | Bons Rush | 69 | 70 | BRRC 049070 | 0.02 | 0.02
BRRC049 | SEL9591 | Bons Rush | 70 | 71 | BRRC 049071 | 0.03 | 0.03
BRRC049 | SEL9591 | Bons Rush | 71 | 72 | BRRC 049072 | 0.04 | 0.04
BRRC049 | SEL9591 | Bons Rush | 72 | 73 | BRRC 049073 | 0.05 | 0.05
BRRC049 | SEL9591 | Bons Rush | 73 | 74 | BRRC 049074 | 0.04 | 0.04
BRRC049 | SEL9591 | Bons Rush | 74 | 75 | BRRC 049075 | 0.05 | 0.05
BRRC049 | SEL9591 | Bons Rush | 75 | 76 | BRRC 049076 | 0.04 | 0.04
BRRC049 | SEL9591 | Bons Rush | 76 | 77 | BRRC 049077 | 0.04 | 0.04
BRRC049 | SEL9591 | Bons Rush | 77 | 78 | BRRC 049078 | 0.03 | 0.03
BRRC049 | SEL9591 | Bons Rush | 78 | 79 | BRRC 049079 | 0.01 | 0.01
BRRC049 | SEL9591 | Bons Rush | 79 | 80 | BRRC 049080 | 0.03 | 0.03
BRRC048 | SEL9591 | Bons Rush | 0 | 1 | BRRC 048001 | 0.04 | 0.04
BRRC048 | SEL9591 | Bons Rush | 1 | 2 | BRRC 048002 | 0.03 | 0.03
BRRC048 | SEL9591 | Bons Rush | 2 | 3 | BRRC 048003 | 0.03 | 0.03
BRRC048 | SEL9591 | Bons Rush | 3 | 4 | BRRC 048004 | 0.02 | 0.02
BRRC048 | SEL9591 | Bons Rush | 4 | 5 | BRRC 048005 | 0.03 | 0.03
BRRC048 | SEL9591 | Bons Rush | 5 | 6 | BRRC 048006 | 0.02 | 0.02
BRRC048 | SEL9591 | Bons Rush | 6 | 7 | BRRC 048007 | 0.04 | 0.04
BRRC048 | SEL9591 | Bons Rush | 7 | 8 | BRRC 048008 | 0.02 | 0.02
BRRC048 | SEL9591 | Bons Rush | 8 | 9 | BRRC 048009 | 0.03 | 0.03
BRRC048 | SEL9591 | Bons Rush | 9 | 10 | BRRC 048010 | 0.01 | 0.01
BRRC048 | SEL9591 | Bons Rush | 10 | 11 | BRRC 048011 | 0.13 | 0.13
BRRC048 | SEL9591 | Bons Rush | 11 | 12 | BRRC 048012 | 0.04 | 0.04
BRRC048 | SEL9591 | Bons Rush | 12 | 13 | BRRC 048013 | 0.06 | 0.06
BRRC048 | SEL9591 | Bons Rush | 13 | 14 | BRRC 048014 | 0.02 | 0.02
BRRC048 | SEL9591 | Bons Rush | 14 | 15 | BRRC 048015 | 0.03 | 0.03
BRRC048 | SEL9591 | Bons Rush | 15 | 16 | BRRC 048016 | 0.4 | 0.34 | 0.45
BRRC048 | SEL9591 | Bons Rush | 16 | 17 | BRRC 048017 | 0.16 | 0.16
BRRC048 | SEL9591 | Bons Rush | 17 | 18 | BRRC 048018 | 0.06 | 0.06
BRRC048 | SEL9591 | Bons Rush | 18 | 19 | BRRC 048019 | 0.05 | 0.05
BRRC048 | SEL9591 | Bons Rush | 19 | 20 | BRRC 048020 | 0.03 | 0.03
BRRC048 | SEL9591 | Bons Rush | 20 | 21 | BRRC 048021 | 0.04 | 0.04
BRRC048 | SEL9591 | Bons Rush | 21 | 22 | BRRC 048022 | 0.03 | 0.03
BRRC048 | SEL9591 | Bons Rush | 22 | 23 | BRRC 048023 | 0.03 | 0.03
BRRC048 | SEL9591 | Bons Rush | 23 | 24 | BRRC 048024 | 0.02 | 0.02
BRRC048 | SEL9591 | Bons Rush | 24 | 25 | BRRC 048025 | 0.02 | 0.02
BRRC048 | SEL9591 | Bons Rush | 25 | 26 | BRRC 048026 | 0 | <0.01
BRRC048 | SEL9591 | Bons Rush | 26 | 27 | BRRC 048027 | 0.21 | 0.26 | 0.15
BRRC048 | SEL9591 | Bons Rush | 27 | 28 | BRRC 048028 | 0.05 | 0.05
BRRC048 | SEL9591 | Bons Rush | 28 | 29 | BRRC 048029 | 0.03 | 0.03
BRRC048 | SEL9591 | Bons Rush | 29 | 30 | BRRC 048030 | 0.02 | 0.02
BRRC048 | SEL9591 | Bons Rush | 30 | 31 | BRRC 048031 | 0.04 | 0.04
BRRC048 | SEL9591 | Bons Rush | 31 | 32 | BRRC 048032 | 0.11 | 0.11
BRRC048 | SEL9591 | Bons Rush | 32 | 33 | BRRC 048033 | 0.19 | 0.19
BRRC048 | SEL9591 | Bons Rush | 33 | 34 | BRRC 048034 | 0.53 | 0.55 | 0.5
BRRC048 | SEL9591 | Bons Rush | 34 | 35 | BRRC 048035 | 0.45 | 0.43 | 0.46
BRRC048 | SEL9591 | Bons Rush | 35 | 36 | BRRC 048036 | 0.12 | 0.12
BRRC048 | SEL9591 | Bons Rush | 36 | 37 | BRRC 048037 | 0.13 | 0.13
BRRC048 | SEL9591 | Bons Rush | 37 | 38 | BRRC 048038 | 0.29 | 0.29
BRRC048 | SEL9591 | Bons Rush | 38 | 39 | BRRC 048039 | 0.28 | 0.28
BRRC048 | SEL9591 | Bons Rush | 39 | 40 | BRRC 048040 | 0.36 | 0.47 | 0.26
BRRC048 | SEL9591 | Bons Rush | 40 | 41 | BRRC 048041 | 0.06 | 0.06
BRRC048 | SEL9591 | Bons Rush | 41 | 42 | BRRC 048042 | 0.07 | 0.07
BRRC048 | SEL9591 | Bons Rush | 42 | 43 | BRRC 048043 | 0.13 | 0.13
BRRC048 | SEL9591 | Bons Rush | 43 | 44 | BRRC 048044 | 0.07 | 0.07
BRRC048 | SEL9591 | Bons Rush | 44 | 45 | BRRC 048045 | 0.02 | 0.02
BRRC048 | SEL9591 | Bons Rush | 45 | 46 | BRRC 048046 | 0.09 | 0.09
BRRC048 | SEL9591 | Bons Rush | 46 | 47 | BRRC 048047 | 0.04 | 0.04
BRRC048 | SEL9591 | Bons Rush | 47 | 48 | BRRC 048048 | 0.09 | 0.09
BRRC048 | SEL9591 | Bons Rush | 48 | 49 | BRRC 048049 | 0.05 | 0.05
BRRC048 | SEL9591 | Bons Rush | 49 | 50 | BRRC 048050 | 0.04 | 0.04
BRRC048 | SEL9591 | Bons Rush | 50 | 51 | BRRC 048051 | 0.04 | 0.04
BRRC048 | SEL9591 | Bons Rush | 51 | 52 | BRRC 048052 | 0.02 | 0.02
BRRC048 | SEL9591 | Bons Rush | 52 | 53 | BRRC 048053 | 0.21 | 0.21
BRRC048 | SEL9591 | Bons Rush | 53 | 54 | BRRC 048054 | 0.05 | 0.05
BRRC048 | SEL9591 | Bons Rush | 54 | 55 | BRRC 048055 | 0.13 | 0.13
BRRC048 | SEL9591 | Bons Rush | 55 | 56 | BRRC 048056 | 0.03 | 0.03
BRRC048 | SEL9591 | Bons Rush | 56 | 57 | BRRC 048057 | 0.03 | 0.03
BRRC048 | SEL9591 | Bons Rush | 57 | 58 | BRRC 048058 | 0.84 | 0.84
BRRC048 | SEL9591 | Bons Rush | 58 | 59 | BRRC 048059 | 1.73 | 1.46 | 2.01
BRRC048 | SEL9591 | Bons Rush | 59 | 60 | BRRC 048060 | 0.23 | 0.17 | 0.28
BRRC048 | SEL9591 | Bons Rush | 60 | 61 | BRRC 048061 | 2.2 | 1.87 | 2.52
BRRC048 | SEL9591 | Bons Rush | 61 | 62 | BRRC 048062 | 0.8 | 0.8
BRRC048 | SEL9591 | Bons Rush | 62 | 63 | BRRC 048063 | 0.77 | 0.77
BRRC048 | SEL9591 | Bons Rush | 63 | 64 | BRRC 048064 | 0.34 | 0.34
BRRC048 | SEL9591 | Bons Rush | 64 | 65 | BRRC 048065 | 5.74 | 5.93 | 5.56
BRRC048 | SEL9591 | Bons Rush | 65 | 66 | BRRC 048066 | 11.65 | 11.1 | 12.2
BRRC048 | SEL9591 | Bons Rush | 66 | 67 | BRRC 048067 | 2.05 | 2.21 | 1.89
BRRC048 | SEL9591 | Bons Rush | 67 | 68 | BRRC 048068 | 0.84 | 0.89 | 0.79
BRRC048 | SEL9591 | Bons Rush | 68 | 69 | BRRC 048069 | 0.31 | 0.31
BRRC048 | SEL9591 | Bons Rush | 69 | 70 | BRRC 048070 | 0.1 | 0.1
BRRC048 | SEL9591 | Bons Rush | 70 | 71 | BRRC 048071 | 0.13 | 0.13
BRRC048 | SEL9591 | Bons Rush | 71 | 72 | BRRC 048072 | 0.18 | 0.18
BRRC048 | SEL9591 | Bons Rush | 72 | 73 | BRRC 048073 | 0.04 | 0.04
BRRC048 | SEL9591 | Bons Rush | 73 | 74 | BRRC 048074 | 0.35 | 0.35
BRRC048 | SEL9591 | Bons Rush | 74 | 75 | BRRC 048075 | 0.06 | 0.06
BRRC048 | SEL9591 | Bons Rush | 75 | 76 | BRRC 048076 | 0.03 | 0.03
BRRC048 | SEL9591 | Bons Rush | 76 | 77 | BRRC 048077 | 0.13 | 0.1 | 0.15
BRRC048 | SEL9591 | Bons Rush | 77 | 78 | BRRC 048078 | 0.11 | 0.16 | 0.06
BRRC048 | SEL9591 | Bons Rush | 78 | 79 | BRRC 048079 | 0.07 | 0.07
BRRC048 | SEL9591 | Bons Rush | 79 | 80 | BRRC 048080 | 0.06 | 0.06
BRRC048 | SEL9591 | Bons Rush | 80 | 81 | BRRC 048081 | 0.01 | 0.01
BRRC048 | SEL9591 | Bons Rush | 81 | 82 | BRRC 048082 | 0.04 | 0.04
BRRC048 | SEL9591 | Bons Rush | 82 | 83 | BRRC 048083 | 0.1 | 0.13 | 0.06
BRRC048 | SEL9591 | Bons Rush | 83 | 84 | BRRC 048084 | 0.04 | 0.03 | 0.06
BRRC048 | SEL9591 | Bons Rush | 84 | 85 | BRRC 048085 | 0.01 | 0.01
BRRC048 | SEL9591 | Bons Rush | 85 | 86 | BRRC 048086 | 0.01 | 0.01
BRRC048 | SEL9591 | Bons Rush | 86 | 87 | BRRC 048087 | 0 | <0.01
BRRC048 | SEL9591 | Bons Rush | 87 | 88 | BRRC 048088 | 0.01 | 0.01
BRRC048 | SEL9591 | Bons Rush | 88 | 89 | BRRC 048089 | 0 | <0.01
BRRC048 | SEL9591 | Bons Rush | 89 | 90 | BRRC 048090 | 0 | <0.01
BRRC048 | SEL9591 | Bons Rush | 90 | 91 | BRRC 048091 | 0 | <0.01
BRRC048 | SEL9591 | Bons Rush | 91 | 92 | BRRC 048092 | 0 | <0.01
BRRC048 | SEL9591 | Bons Rush | 92 | 93 | BRRC 048093 | 0.01 | 0.01
BRRC048 | SEL9591 | Bons Rush | 93 | 94 | BRRC 048094 | 0 | <0.01
BRRC048 | SEL9591 | Bons Rush | 94 | 95 | BRRC 048095 | 0 | <0.01
BRRC048 | SEL9591 | Bons Rush | 95 | 96 | BRRC 048096 | 0.18 | 0.14 | 0.22
BRRC048 | SEL9591 | Bons Rush | 96 | 97 | BRRC 048097 | 0 | <0.01
BRRC048 | SEL9591 | Bons Rush | 97 | 98 | BRRC 048098 | 0 | <0.01
BRRC048 | SEL9591 | Bons Rush | 98 | 99 | BRRC 048099 | 0 | <0.01
BRRC048 | SEL9591 | Bons Rush | 99 | 100 | BRRC 048100 | 0 | <0.01
BRRC052 | SEL9591 | Bons Rush | 0 | 1 | BRRC 052001 | 0.02 | 0.02
BRRC052 | SEL9591 | Bons Rush | 1 | 2 | BRRC 052002 | 0.05 | 0.05
BRRC052 | SEL9591 | Bons Rush | 2 | 3 | BRRC 052003 | 0.02 | 0.02
BRRC052 | SEL9591 | Bons Rush | 3 | 4 | BRRC 052004 | 0.14 | 0.14
BRRC052 | SEL9591 | Bons Rush | 4 | 5 | BRRC 052005 | 0.06 | 0.06
BRRC052 | SEL9591 | Bons Rush | 5 | 6 | BRRC 052006 | 0.03 | 0.03
BRRC052 | SEL9591 | Bons Rush | 6 | 7 | BRRC 052007 | 0.06 | 0.06
BRRC052 | SEL9591 | Bons Rush | 7 | 8 | BRRC 052008 | 0.03 | 0.03
BRRC052 | SEL9591 | Bons Rush | 8 | 9 | BRRC 052009 | 0.02 | 0.02
BRRC052 | SEL9591 | Bons Rush | 9 | 10 | BRRC 052010 | 0.02 | 0.02
BRRC052 | SEL9591 | Bons Rush | 10 | 11 | BRRC 052011 | 0.02 | 0.02
BRRC052 | SEL9591 | Bons Rush | 11 | 12 | BRRC 052012 | 0 | <0.01
BRRC052 | SEL9591 | Bons Rush | 12 | 13 | BRRC 052013 | 0.01 | 0.01
BRRC052 | SEL9591 | Bons Rush | 13 | 14 | BRRC 052014 | 0.08 | 0.08
BRRC052 | SEL9591 | Bons Rush | 14 | 15 | BRRC 052015 | 0.36 | 0.36
BRRC052 | SEL9591 | Bons Rush | 15 | 16 | BRRC 052016 | 1.61 | 1.51 | 1.7
BRRC052 | SEL9591 | Bons Rush | 16 | 17 | BRRC 052017 | 0.5 | 0.58 | 0.42
BRRC052 | SEL9591 | Bons Rush | 17 | 18 | BRRC 052018 | 5.14 | 5.03 | 5.26
BRRC052 | SEL9591 | Bons Rush | 18 | 19 | BRRC 052019 | 5.93 | 5.24 | 6.62
BRRC052 | SEL9591 | Bons Rush | 19 | 20 | BRRC 052020 | 1.61 | 1.7 | 1.51
BRRC052 | SEL9591 | Bons Rush | 20 | 21 | BRRC 052021 | 3.12 | 3.21 | 3.03
BRRC052 | SEL9591 | Bons Rush | 21 | 22 | BRRC 052022 | 0.2 | 0.27 | 0.13
BRRC052 | SEL9591 | Bons Rush | 22 | 23 | BRRC 052023 | 3.18 | 3.47 | 2.89
BRRC052 | SEL9591 | Bons Rush | 23 | 24 | BRRC 052024 | 0.1 | 0.04 | 0.16
BRRC052 | SEL9591 | Bons Rush | 24 | 25 | BRRC 052025 | 3.37 | 3.02 | 3.72
BRRC052 | SEL9591 | Bons Rush | 25 | 26 | BRRC 052026 | 0.17 | 0.17
BRRC052 | SEL9591 | Bons Rush | 26 | 27 | BRRC 052027 | 0.16 | 0.16
BRRC052 | SEL9591 | Bons Rush | 27 | 28 | BRRC 052028 | 0.09 | 0.09
BRRC052 | SEL9591 | Bons Rush | 28 | 29 | BRRC 052029 | 0.08 | 0.08
BRRC052 | SEL9591 | Bons Rush | 29 | 30 | BRRC 052030 | 0.06 | 0.06
BRRC052 | SEL9591 | Bons Rush | 30 | 31 | BRRC 052031 | 0.31 | 0.31
BRRC052 | SEL9591 | Bons Rush | 31 | 32 | BRRC 052032 | 0.1 | 0.1
BRRC052 | SEL9591 | Bons Rush | 32 | 33 | BRRC 052033 | 0.01 | 0.01
BRRC052 | SEL9591 | Bons Rush | 33 | 34 | BRRC 052034 | 0.12 | 0.12
BRRC052 | SEL9591 | Bons Rush | 34 | 35 | BRRC 052035 | 0.02 | 0.02
BRRC052 | SEL9591 | Bons Rush | 35 | 36 | BRRC 052036 | 0 | <0.01
BRRC052 | SEL9591 | Bons Rush | 36 | 37 | BRRC 052037 | 0.02 | 0.02
BRRC052 | SEL9591 | Bons Rush | 37 | 38 | BRRC 052038 | 0 | <0.01
BRRC052 | SEL9591 | Bons Rush | 38 | 39 | BRRC 052039 | 0.01 | 0.01
BRRC052 | SEL9591 | Bons Rush | 39 | 40 | BRRC 052040 | 0.02 | 0.02
BRRC052 | SEL9591 | Bons Rush | 40 | 41 | A 196 | 0.02 | 0.02
BRRC052 | SEL9591 | Bons Rush | 41 | 42 | A 197 | 0.01 | 0.01
BRRC052 | SEL9591 | Bons Rush | 42 | 43 | A 198 | 0.04 | 0.04
BRRC051 | SEL9591 | Bons Rush | 0 | 1 | BRRC 051001 | 0.04 | 0.04
BRRC051 | SEL9591 | Bons Rush | 1 | 2 | BRRC 051002 | 0.88 | 0.94 | 0.81
BRRC051 | SEL9591 | Bons Rush | 2 | 3 | BRRC 051003 | 0.03 | 0.03
BRRC051 | SEL9591 | Bons Rush | 3 | 4 | BRRC 051004 | 0.04 | 0.04
BRRC051 | SEL9591 | Bons Rush | 4 | 5 | BRRC 051005 | 0.1 | 0.1
BRRC051 | SEL9591 | Bons Rush | 5 | 6 | BRRC 051006 | 0.06 | 0.06
BRRC051 | SEL9591 | Bons Rush | 6 | 7 | BRRC 051007 | 0.06 | 0.06
BRRC051 | SEL9591 | Bons Rush | 7 | 8 | BRRC 051008 | 0.02 | 0.02
BRRC051 | SEL9591 | Bons Rush | 8 | 9 | BRRC 051009 | 0.07 | 0.07
BRRC051 | SEL9591 | Bons Rush | 9 | 10 | BRRC 051010 | 0.06 | 0.06
BRRC051 | SEL9591 | Bons Rush | 10 | 11 | BRRC 051011 | 0.15 | 0.15
BRRC051 | SEL9591 | Bons Rush | 11 | 12 | BRRC 051012 | 0.1 | 0.1
BRRC051 | SEL9591 | Bons Rush | 12 | 13 | BRRC 051013 | 0.02 | 0.02
BRRC051 | SEL9591 | Bons Rush | 13 | 14 | BRRC 051014 | 0.01 | 0.01
BRRC051 | SEL9591 | Bons Rush | 14 | 15 | BRRC 051015 | 5.24 | 4.82 | 5.66
BRRC051 | SEL9591 | Bons Rush | 15 | 16 | BRRC 051016 | 0.35 | 0.38 | 0.32
BRRC051 | SEL9591 | Bons Rush | 16 | 17 | BRRC 051017 | 0.25 | 0.25
BRRC051 | SEL9591 | Bons Rush | 17 | 18 | BRRC 051018 | 0.06 | 0.06
BRRC051 | SEL9591 | Bons Rush | 18 | 19 | BRRC 051019 | 0.02 | 0.02
BRRC051 | SEL9591 | Bons Rush | 19 | 20 | BRRC 051020 | 0.04 | 0.04
BRRC051 | SEL9591 | Bons Rush | 20 | 21 | BRRC 051021 | 0.01 | 0.01
BRRC051 | SEL9591 | Bons Rush | 21 | 22 | BRRC 051022 | 0 | <0.01
BRRC051 | SEL9591 | Bons Rush | 22 | 23 | BRRC 051023 | 0.03 | 0.03
BRRC051 | SEL9591 | Bons Rush | 23 | 24 | BRRC 051024 | 0.22 | 0.32 | 0.12
BRRC051 | SEL9591 | Bons Rush | 24 | 25 | BRRC 051025 | 0.01 | 0.01
BRRC051 | SEL9591 | Bons Rush | 25 | 26 | BRRC 051026 | 0.01 | 0.01
BRRC051 | SEL9591 | Bons Rush | 26 | 27 | BRRC 051027 | 0 | <0.01
BRRC051 | SEL9591 | Bons Rush | 27 | 28 | BRRC 051028 | 0.12 | 0.12
BRRC051 | SEL9591 | Bons Rush | 28 | 29 | BRRC 051029 | 0.01 | 0.01
BRRC051 | SEL9591 | Bons Rush | 29 | 30 | BRRC 051030 | 0 | <0.01
BRRC051 | SEL9591 | Bons Rush | 30 | 31 | BRRC 051031 | 0.01 | 0.01
BRRC051 | SEL9591 | Bons Rush | 31 | 32 | BRRC 051032 | 0.07 | 0.07
BRRC051 | SEL9591 | Bons Rush | 32 | 33 | BRRC 051033 | 0.01 | 0.01
BRRC051 | SEL9591 | Bons Rush | 33 | 34 | BRRC 051034 | 0.03 | 0.03
BRRC051 | SEL9591 | Bons Rush | 34 | 35 | BRRC 051035 | 0.02 | 0.02
BRRC051 | SEL9591 | Bons Rush | 35 | 36 | BRRC 051036 | 0.01 | 0.01
BRRC051 | SEL9591 | Bons Rush | 36 | 37 | BRRC 051037 | 0.06 | 0.06
BRRC051 | SEL9591 | Bons Rush | 37 | 38 | BRRC 051038 | 0.07 | 0.07
BRRC051 | SEL9591 | Bons Rush | 38 | 39 | BRRC 051039 | 0 | <0.01
BRRC051 | SEL9591 | Bons Rush | 39 | 40 | BRRC 051040 | 0.05 | 0.05
BRRC051 | SEL9591 | Bons Rush | 40 | 41 | BRRC 051041 | 0.04 | 0.04
BRRC051 | SEL9591 | Bons Rush | 41 | 42 | BRRC 051042 | 0 | <0.01
BRRC051 | SEL9591 | Bons Rush | 42 | 43 | BRRC 051043 | 0 | <0.01
BRRC051 | SEL9591 | Bons Rush | 43 | 44 | BRRC 051044 | 0.01 | 0.01
BRRC051 | SEL9591 | Bons Rush | 44 | 45 | BRRC 051045 | 0.04 | 0.04
BRRC051 | SEL9591 | Bons Rush | 45 | 46 | BRRC 051046 | 0.01 | 0.01
BRRC051 | SEL9591 | Bons Rush | 46 | 47 | BRRC 051047 | 0.03 | 0.03
BRRC051 | SEL9591 | Bons Rush | 47 | 48 | BRRC 051048 | 0.01 | <0.01 | <0.01
BRRC051 | SEL9591 | Bons Rush | 48 | 49 | BRRC 051049 | 0.05 | 0.05
BRRC051 | SEL9591 | Bons Rush | 49 | 50 | BRRC 051050 | 0.02 | 0.02
BRRC051 | SEL9591 | Bons Rush | 50 | 51 | BRRC 051051 | 0.17 | 0.17
BRRC051 | SEL9591 | Bons Rush | 51 | 52 | BRRC 051052 | 0.03 | 0.03
BRRC051 | SEL9591 | Bons Rush | 52 | 53 | BRRC 051053 | 0.04 | 0.04
BRRC051 | SEL9591 | Bons Rush | 53 | 54 | BRRC 051054 | 0.36 | 0.36
BRRC051 | SEL9591 | Bons Rush | 54 | 55 | BRRC 051055 | 6.17 | 5.92 | 6.41
BRRC051 | SEL9591 | Bons Rush | 55 | 56 | BRRC 051056 | 5.88 | 6.24 | 5.52
BRRC051 | SEL9591 | Bons Rush | 56 | 57 | BRRC 051057 | 0.72 | 0.64 | 0.79
BRRC051 | SEL9591 | Bons Rush | 57 | 58 | BRRC 051058 | 1.5 | 1.65 | 1.36
BRRC051 | SEL9591 | Bons Rush | 58 | 59 | BRRC 051059 | 0.09 | 0.09
BRRC051 | SEL9591 | Bons Rush | 59 | 60 | BRRC 051060 | 0.17 | 0.17
BRRC051 | SEL9591 | Bons Rush | 60 | 61 | BRRC 051061 | 0.04 | 0.04
BRRC051 | SEL9591 | Bons Rush | 61 | 62 | BRRC 051062 | 0.06 | 0.06
BRRC051 | SEL9591 | Bons Rush | 62 | 63 | BRRC 051063 | 0.04 | 0.04
BRRC051 | SEL9591 | Bons Rush | 63 | 64 | BRRC 051064 | 0.03 | 0.03
BRRC051 | SEL9591 | Bons Rush | 64 | 65 | BRRC 051065 | 0.03 | 0.03
BRRC055 | SEL9591 | Bons Rush | 0 | 1 | BRRC 055001 | 0.34 | 0.34
BRRC055 | SEL9591 | Bons Rush | 1 | 2 | BRRC 055002 | 0.07 | 0.07
BRRC055 | SEL9591 | Bons Rush | 2 | 3 | BRRC 055003 | 0.05 | 0.05
BRRC055 | SEL9591 | Bons Rush | 3 | 4 | BRRC 055004 | 0.07 | 0.07
BRRC055 | SEL9591 | Bons Rush | 4 | 5 | BRRC 055005 | 0.05 | 0.05
BRRC055 | SEL9591 | Bons Rush | 5 | 6 | BRRC 055006 | 0.08 | 0.08
BRRC055 | SEL9591 | Bons Rush | 6 | 7 | BRRC 055007 | 0.03 | 0.03
BRRC055 | SEL9591 | Bons Rush | 7 | 8 | BRRC 055008 | 0.02 | 0.02
BRRC055 | SEL9591 | Bons Rush | 8 | 9 | BRRC 055009 | 0.04 | 0.04
BRRC055 | SEL9591 | Bons Rush | 9 | 10 | BRRC 055010 | 0.09 | 0.09
BRRC055 | SEL9591 | Bons Rush | 10 | 11 | BRRC 055011 | 0.06 | 0.06
BRRC055 | SEL9591 | Bons Rush | 11 | 12 | BRRC 055012 | 0.06 | 0.06
BRRC055 | SEL9591 | Bons Rush | 12 | 13 | BRRC 055013 | 0.25 | 0.25
BRRC055 | SEL9591 | Bons Rush | 13 | 14 | BRRC 055014 | 0.12 | 0.12
BRRC055 | SEL9591 | Bons Rush | 14 | 15 | BRRC 055015 | 0.08 | 0.08
BRRC055 | SEL9591 | Bons Rush | 15 | 16 | BRRC 055016 | 4.78 | 4.51 | 5.05
BRRC055 | SEL9591 | Bons Rush | 16 | 17 | BRRC 055017 | 4.6 | 4.33 | 4.87
BRRC055 | SEL9591 | Bons Rush | 17 | 18 | BRRC 055018 | 2.71 | 2.58 | 2.84
BRRC055 | SEL9591 | Bons Rush | 18 | 19 | BRRC 055019 | 3.07 | 3.22 | 2.91
BRRC055 | SEL9591 | Bons Rush | 19 | 20 | BRRC 055020 | 0.22 | 0.22
BRRC055 | SEL9591 | Bons Rush | 20 | 21 | BRRC 055021 | 0.09 | 0.09
BRRC055 | SEL9591 | Bons Rush | 21 | 22 | BRRC 055022 | 5.04 | 5.43 | 4.66
BRRC055 | SEL9591 | Bons Rush | 22 | 23 | BRRC 055023 | 0.39 | 0.43 | 0.34
BRRC055 | SEL9591 | Bons Rush | 23 | 24 | BRRC 055024 | 0.19 | 0.19
BRRC055 | SEL9591 | Bons Rush | 24 | 25 | BRRC 055025 | 0.58 | 0.58
BRRC055 | SEL9591 | Bons Rush | 25 | 26 | BRRC 055026 | 1.1 | 1.15 | 1.05
BRRC055 | SEL9591 | Bons Rush | 26 | 27 | BRRC 055027 | 0.13 | 0.13
BRRC055 | SEL9591 | Bons Rush | 27 | 28 | BRRC 055028 | 0.12 | 0.12
BRRC055 | SEL9591 | Bons Rush | 28 | 29 | BRRC 055029 | 0.22 | 0.22
BRRC055 | SEL9591 | Bons Rush | 29 | 30 | BRRC 055030 | 0.02 | 0.02
BRRC055 | SEL9591 | Bons Rush | 30 | 31 | BRRC 055031 | 0.03 | 0.03
BRRC055 | SEL9591 | Bons Rush | 31 | 32 | BRRC 055032 | 0.23 | 0.23
BRRC055 | SEL9591 | Bons Rush | 32 | 33 | BRRC 055033 | 0.04 | 0.04
BRRC055 | SEL9591 | Bons Rush | 33 | 34 | BRRC 055034 | 0.05 | 0.05
BRRC055 | SEL9591 | Bons Rush | 34 | 35 | BRRC 055035 | 0.02 | 0.02
BRRC055 | SEL9591 | Bons Rush | 35 | 36 | BRRC 055036 | 0.03 | 0.03
BRRC055 | SEL9591 | Bons Rush | 36 | 37 | BRRC 055037 | 0.08 | 0.08
BRRC055 | SEL9591 | Bons Rush | 37 | 38 | BRRC 055038 | 0.01 | 0.01
BRRC055 | SEL9591 | Bons Rush | 38 | 39 | BRRC 055039 | 0.03 | 0.03
BRRC055 | SEL9591 | Bons Rush | 39 | 40 | BRRC 055040 | 0.02 | 0.02
BRRC054 | SEL9591 | Bons Rush | 0 | 1 | BRRC 054001 | 0.05 | 0.05
BRRC054 | SEL9591 | Bons Rush | 1 | 2 | BRRC 054002 | 0.1 | 0.1
BRRC054 | SEL9591 | Bons Rush | 2 | 3 | BRRC 054003 | 0.07 | 0.07
BRRC054 | SEL9591 | Bons Rush | 3 | 4 | BRRC 054004 | 0.36 | 0.36
BRRC054 | SEL9591 | Bons Rush | 4 | 5 | BRRC 054005 | 0.35 | 0.35
BRRC054 | SEL9591 | Bons Rush | 5 | 6 | BRRC 054006 | 0.15 | 0.15
BRRC054 | SEL9591 | Bons Rush | 6 | 7 | BRRC 054007 | 0.08 | 0.08
BRRC054 | SEL9591 | Bons Rush | 7 | 8 | BRRC 054008 | 0.15 | 0.15
BRRC054 | SEL9591 | Bons Rush | 8 | 9 | BRRC 054009 | 0.64 | 0.74 | 0.54
BRRC054 | SEL9591 | Bons Rush | 9 | 10 | BRRC 054010 | 4.24 | 3.72 | 4.76
BRRC054 | SEL9591 | Bons Rush | 10 | 11 | BRRC 054011 | 0.05 | 0.05
BRRC054 | SEL9591 | Bons Rush | 11 | 12 | BRRC 054012 | 0.09 | 0.09
BRRC054 | SEL9591 | Bons Rush | 12 | 13 | BRRC 054013 | 0.22 | 0.22
BRRC054 | SEL9591 | Bons Rush | 13 | 14 | BRRC 054014 | 0.04 | 0.04
BRRC054 | SEL9591 | Bons Rush | 14 | 15 | BRRC 054015 | 0.03 | 0.03
BRRC054 | SEL9591 | Bons Rush | 15 | 16 | BRRC 054016 | 0.02 | 0.02
BRRC054 | SEL9591 | Bons Rush | 16 | 17 | BRRC 054017 | 0.32 | 0.32
BRRC054 | SEL9591 | Bons Rush | 17 | 18 | BRRC 054018 | 3.65 | 3.77 | 3.53
BRRC054 | SEL9591 | Bons Rush | 18 | 19 | BRRC 054019 | 2.69 | 2.63 | 2.76
BRRC054 | SEL9591 | Bons Rush | 19 | 20 | BRRC 054020 | 0.16 | 0.16
BRRC054 | SEL9591 | Bons Rush | 20 | 21 | BRRC 054021 | 0.3 | 0.3
BRRC054 | SEL9591 | Bons Rush | 21 | 22 | BRRC 054022 | 0.13 | 0.13
BRRC054 | SEL9591 | Bons Rush | 22 | 23 | BRRC 054023 | 0.05 | 0.05
BRRC054 | SEL9591 | Bons Rush | 23 | 24 | BRRC 054024 | 0.55 | 0.55
BRRC054 | SEL9591 | Bons Rush | 24 | 25 | BRRC 054025 | 0.06 | 0.06
BRRC054 | SEL9591 | Bons Rush | 25 | 26 | BRRC 054026 | 4.31 | 4.46 | 4.17
BRRC054 | SEL9591 | Bons Rush | 26 | 27 | BRRC 054027 | 6.77 | 6.85 | 6.69
BRRC054 | SEL9591 | Bons Rush | 27 | 28 | BRRC 054028 | 1.9 | 1.77 | 2.03
BRRC054 | SEL9591 | Bons Rush | 28 | 29 | BRRC 054029 | 0.19 | 0.19
BRRC054 | SEL9591 | Bons Rush | 29 | 30 | BRRC 054030 | 0.08 | 0.08
BRRC054 | SEL9591 | Bons Rush | 30 | 31 | BRRC 054031 | 0.07 | 0.07
BRRC054 | SEL9591 | Bons Rush | 31 | 32 | BRRC 054032 | 0.04 | 0.04
BRRC054 | SEL9591 | Bons Rush | 32 | 33 | BRRC 054033 | 0.05 | 0.05
BRRC054 | SEL9591 | Bons Rush | 33 | 34 | BRRC 054034 | 0.7 | 0.7
BRRC054 | SEL9591 | Bons Rush | 34 | 35 | BRRC 054035 | 0.06 | 0.06
BRRC054 | SEL9591 | Bons Rush | 35 | 36 | BRRC 054036 | 0.06 | 0.06
BRRC054 | SEL9591 | Bons Rush | 36 | 37 | BRRC 054037 | 3.27 | 3.28 | 3.27
BRRC054 | SEL9591 | Bons Rush | 37 | 38 | BRRC 054038 | 0.13 | 0.16 | 0.1
BRRC054 | SEL9591 | Bons Rush | 38 | 39 | BRRC 054039 | 5.53 | 5.64 | 5.42
BRRC054 | SEL9591 | Bons Rush | 39 | 40 | BRRC 054040 | 7.3 | 7.04 | 7.56
BRRC054 | SEL9591 | Bons Rush | 40 | 41 | BRRC 054041 | 1.94 | 1.94 | 1.94
BRRC054 | SEL9591 | Bons Rush | 41 | 42 | BRRC 054042 | 0.23 | 0.23
BRRC054 | SEL9591 | Bons Rush | 42 | 43 | BRRC 054043 | 0.08 | 0.08
BRRC054 | SEL9591 | Bons Rush | 43 | 44 | BRRC 054044 | 0.07 | 0.07
BRRC054 | SEL9591 | Bons Rush | 44 | 45 | BRRC 054045 | 0.83 | 0.81 | 0.85
BRRC054 | SEL9591 | Bons Rush | 45 | 46 | BRRC 054046 | 1.9 | 1.69 | 2.11
BRRC054 | SEL9591 | Bons Rush | 46 | 47 | BRRC 054047 | 0.04 | 0.04
BRRC054 | SEL9591 | Bons Rush | 47 | 48 | BRRC 054048 | 0.18 | 0.18
BRRC054 | SEL9591 | Bons Rush | 48 | 49 | BRRC 054049 | 0.04 | 0.04
BRRC054 | SEL9591 | Bons Rush | 49 | 50 | BRRC 054050 | 0.04 | 0.04
BRRC054 | SEL9591 | Bons Rush | 50 | 51 | BRRC 054051 | 0.02 | 0.02
BRRC054 | SEL9591 | Bons Rush | 51 | 52 | BRRC 054052 | 0.17 | 0.17
BRRC054 | SEL9591 | Bons Rush | 52 | 53 | BRRC 054053 | 0.05 | 0.05
BRRC054 | SEL9591 | Bons Rush | 53 | 54 | BRRC 054054 | 0.3 | 0.3
BRRC054 | SEL9591 | Bons Rush | 54 | 55 | BRRC 054055 | 0.05 | 0.05
BRRC054 | SEL9591 | Bons Rush | 55 | 56 | BRRC 054056 | 0.18 | 0.18
BRRC054 | SEL9591 | Bons Rush | 56 | 57 | BRRC 054057 | 0.03 | 0.03
BRRC054 | SEL9591 | Bons Rush | 57 | 58 | BRRC 054058 | 0.03 | 0.03
BRRC054 | SEL9591 | Bons Rush | 58 | 59 | BRRC 054059 | 0.52 | 0.47 | 0.57
BRRC054 | SEL9591 | Bons Rush | 59 | 60 | BRRC 054060 | 0.08 | 0.08
BRRC054 | SEL9591 | Bons Rush | 60 | 61 | BRRC 054061 | 0.04 | 0.04
BRRC054 | SEL9591 | Bons Rush | 61 | 62 | BRRC 054062 | 0.02 | 0.02
BRRC054 | SEL9591 | Bons Rush | 62 | 63 | BRRC 054063 | 0.03 | 0.03
BRRC054 | SEL9591 | Bons Rush | 63 | 64 | BRRC 054064 | 0.02 | 0.02
BRRC054 | SEL9591 | Bons Rush | 64 | 65 | BRRC 054065 | 0.01 | 0.01
BRRC054 | SEL9591 | Bons Rush | 65 | 66 | BRRC 054066 | 0.01 | 0.01
BRRC054 | SEL9591 | Bons Rush | 66 | 67 | BRRC 054067 | 0.01 | 0.01
BRRC054 | SEL9591 | Bons Rush | 67 | 68 | BRRC 054068 | 0.02 | 0.02
BRRC054 | SEL9591 | Bons Rush | 68 | 69 | BRRC 054069 | 0.01 | 0.01
BRRC054 | SEL9591 | Bons Rush | 69 | 70 | BRRC 054070 | 0.05 | 0.05
BRRC054 | SEL9591 | Bons Rush | 70 | 71 | BRRC 054071 | 0.02 | 0.02
BRRC054 | SEL9591 | Bons Rush | 71 | 72 | BRRC 054072 | 0.01 | 0.01
BRRC054 | SEL9591 | Bons Rush | 72 | 73 | BRRC 054073 | 0.03 | 0.03
BRRC054 | SEL9591 | Bons Rush | 73 | 74 | BRRC 054074 | 0.01 | 0.02 | 0.01
BRRC054 | SEL9591 | Bons Rush | 74 | 75 | BRRC 054075 | 0.01 | 0.02 | 0.01
BRRC053 | SEL9591 | Bons Rush | 0 | 1 | BRRC 053001 | 0.04 | 0.04 | 0.04
BRRC053 | SEL9591 | Bons Rush | 1 | 2 | BRRC 053002 | 0.08 | 0.08
BRRC053 | SEL9591 | Bons Rush | 2 | 3 | BRRC 053003 | 0.04 | 0.04
BRRC053 | SEL9591 | Bons Rush | 3 | 4 | BRRC 053004 | 0.03 | 0.03
BRRC053 | SEL9591 | Bons Rush | 4 | 5 | BRRC 053005 | 0.03 | 0.03
BRRC053 | SEL9591 | Bons Rush | 5 | 6 | BRRC 053006 | 0.02 | 0.02
BRRC053 | SEL9591 | Bons Rush | 6 | 7 | BRRC 053007 | 0.01 | 0.01
BRRC053 | SEL9591 | Bons Rush | 7 | 8 | BRRC 053008 | 0.03 | 0.03
BRRC053 | SEL9591 | Bons Rush | 8 | 9 | BRRC 053009 | 0.1 | 0.1
BRRC053 | SEL9591 | Bons Rush | 9 | 10 | BRRC 053010 | 0.03 | 0.03
BRRC053 | SEL9591 | Bons Rush | 10 | 11 | BRRC 053011 | 0.05 | 0.05
BRRC053 | SEL9591 | Bons Rush | 11 | 12 | BRRC 053012 | 0.02 | 0.02
BRRC053 | SEL9591 | Bons Rush | 12 | 13 | BRRC 053013 | 0.71 | 0.63 | 0.78
BRRC053 | SEL9591 | Bons Rush | 13 | 14 | BRRC 053014 | 0.11 | 0.11
BRRC053 | SEL9591 | Bons Rush | 14 | 15 | BRRC 053015 | 0.16 | 0.16
BRRC053 | SEL9591 | Bons Rush | 15 | 16 | BRRC 053016 | 0.03 | 0.03
BRRC053 | SEL9591 | Bons Rush | 16 | 17 | BRRC 053017 | 0.03 | 0.03
BRRC053 | SEL9591 | Bons Rush | 17 | 18 | BRRC 053018 | 0.01 | 0.01
BRRC053 | SEL9591 | Bons Rush | 18 | 19 | BRRC 053019 | 0.05 | 0.05
BRRC053 | SEL9591 | Bons Rush | 19 | 20 | BRRC 053020 | 0.07 | 0.07
BRRC053 | SEL9591 | Bons Rush | 20 | 21 | BRRC 053021 | 0.11 | 0.11
BRRC053 | SEL9591 | Bons Rush | 21 | 22 | BRRC 053022 | 0.03 | 0.03
BRRC053 | SEL9591 | Bons Rush | 22 | 23 | BRRC 053023 | 0.05 | 0.05
BRRC053 | SEL9591 | Bons Rush | 23 | 24 | BRRC 053024 | 0.24 | 0.24
BRRC053 | SEL9591 | Bons Rush | 24 | 25 | BRRC 053025 | 0.07 | 0.07
BRRC053 | SEL9591 | Bons Rush | 25 | 26 | BRRC 053026 | 0.1 | 0.1
BRRC053 | SEL9591 | Bons Rush | 26 | 27 | BRRC 053027 | 0.46 | 0.46
BRRC053 | SEL9591 | Bons Rush | 27 | 28 | BRRC 053028 | 0.61 | 0.52 | 0.71
BRRC053 | SEL9591 | Bons Rush | 28 | 29 | BRRC 053029 | 0.06 | 0.06
BRRC053 | SEL9591 | Bons Rush | 29 | 30 | BRRC 053030 | 0.01 | 0.01
BRRC053 | SEL9591 | Bons Rush | 30 | 31 | BRRC 053031 | 0.03 | 0.03
BRRC053 | SEL9591 | Bons Rush | 31 | 32 | BRRC 053032 | 0.08 | 0.08
BRRC053 | SEL9591 | Bons Rush | 32 | 33 | BRRC 053033 | 0.14 | 0.14
BRRC053 | SEL9591 | Bons Rush | 33 | 34 | BRRC 053034 | 0.29 | 0.29
BRRC053 | SEL9591 | Bons Rush | 34 | 35 | BRRC 053035 | 0.52 | 0.52
BRRC053 | SEL9591 | Bons Rush | 35 | 36 | BRRC 053036 | 0.04 | 0.04
BRRC053 | SEL9591 | Bons Rush | 36 | 37 | BRRC 053037 | 0.01 | 0.01
BRRC053 | SEL9591 | Bons Rush | 37 | 38 | BRRC 053038 | 0.31 | 0.31
BRRC053 | SEL9591 | Bons Rush | 38 | 39 | BRRC 053039 | 0.09 | 0.09
BRRC053 | SEL9591 | Bons Rush | 39 | 40 | BRRC 053040 | 0.01 | 0.01
BRRC053 | SEL9591 | Bons Rush | 40 | 41 | BRRC 053041 | 0.01 | 0.01
BRRC053 | SEL9591 | Bons Rush | 41 | 42 | BRRC 053042 | 0.28 | 0.28
BRRC053 | SEL9591 | Bons Rush | 42 | 43 | BRRC 053043 | 0.03 | 0.03
BRRC053 | SEL9591 | Bons Rush | 43 | 44 | BRRC 053044 | 0.03 | 0.03
BRRC053 | SEL9591 | Bons Rush | 44 | 45 | BRRC 053045 | 0.6 | 0.6
BRRC053 | SEL9591 | Bons Rush | 45 | 46 | BRRC 053046 | 2.14 | 2.01 | 2.27
BRRC053 | SEL9591 | Bons Rush | 46 | 47 | BRRC 053047 | 2.85 | 2.94 | 2.76
BRRC053 | SEL9591 | Bons Rush | 47 | 48 | BRRC 053048 | 5.71 | 5.49 | 5.92
BRRC053 | SEL9591 | Bons Rush | 48 | 49 | BRRC 053049 | 0.6 | 0.6
BRRC053 | SEL9591 | Bons Rush | 49 | 50 | BRRC 053050 | 0.43 | 0.43
BRRC053 | SEL9591 | Bons Rush | 50 | 51 | BRRC 053051 | 0.1 | 0.1
BRRC053 | SEL9591 | Bons Rush | 51 | 52 | BRRC 053052 | 0.91 | 0.94 | 0.88
BRRC053 | SEL9591 | Bons Rush | 52 | 53 | BRRC 053053 | 1.16 | 1.08 | 1.23
BRRC053 | SEL9591 | Bons Rush | 53 | 54 | BRRC 053054 | 1.15 | 1.15
BRRC053 | SEL9591 | Bons Rush | 54 | 55 | BRRC 053055 | 1.33 | 1.34 | 1.31
BRRC053 | SEL9591 | Bons Rush | 55 | 56 | BRRC 053056 | 0.59 | 0.59
BRRC053 | SEL9591 | Bons Rush | 56 | 57 | BRRC 053057 | 0.09 | 0.09
BRRC053 | SEL9591 | Bons Rush | 57 | 58 | BRRC 053058 | 7.38 | 6.99 | 7.77
BRRC053 | SEL9591 | Bons Rush | 58 | 59 | BRRC 053059 | 4.73 | 4.53 | 4.93
BRRC053 | SEL9591 | Bons Rush | 59 | 60 | BRRC 053060 | 5.63 | 5.74 | 5.52
BRRC053 | SEL9591 | Bons Rush | 60 | 61 | BRRC 053061 | 2.38 | 2.06 | 2.69
BRRC053 | SEL9591 | Bons Rush | 61 | 62 | BRRC 053062 | 8.56 | 8.57 | 8.55
BRRC053 | SEL9591 | Bons Rush | 62 | 63 | BRRC 053063 | 7.91 | 8.08 | 7.74
BRRC053 | SEL9591 | Bons Rush | 63 | 64 | BRRC 053064 | 6.28 | 5.81 | 6.75
BRRC053 | SEL9591 | Bons Rush | 64 | 65 | BRRC 053065 | 0.41 | 0.41
BRRC053 | SEL9591 | Bons Rush | 65 | 66 | BRRC 053066 | 0.18 | 0.18
BRRC053 | SEL9591 | Bons Rush | 66 | 67 | BRRC 053067 | 0.13 | 0.13
BRRC053 | SEL9591 | Bons Rush | 67 | 68 | BRRC 053068 | 0.66 | 0.66 | 0.66
BRRC053 | SEL9591 | Bons Rush | 68 | 69 | BRRC 053069 | 0.17 | 0.17
BRRC053 | SEL9591 | Bons Rush | 69 | 70 | BRRC 053070 | 0.06 | 0.06
BRRC053 | SEL9591 | Bons Rush | 70 | 71 | BRRC 053071 | 0.35 | 0.35
BRRC053 | SEL9591 | Bons Rush | 71 | 72 | BRRC 053072 | 0.65 | 0.71 | 0.58
BRRC053 | SEL9591 | Bons Rush | 72 | 73 | BRRC 053073 | 0.04 | 0.04
BRRC053 | SEL9591 | Bons Rush | 73 | 74 | BRRC 053074 | 0.05 | 0.05
BRRC053 | SEL9591 | Bons Rush | 74 | 75 | BRRC 053075 | 0.06 | 0.06
BRRC053 | SEL9591 | Bons Rush | 75 | 76 | BRRC 053076 | 0.02 | 0.02
BRRC053 | SEL9591 | Bons Rush | 76 | 77 | BRRC 053077 | 0.03 | 0.03
BRRC053 | SEL9591 | Bons Rush | 77 | 78 | BRRC 053078 | 0.05 | 0.05
BRRC053 | SEL9591 | Bons Rush | 78 | 79 | BRRC 053079 | 0.04 | 0.04
BRRC053 | SEL9591 | Bons Rush | 79 | 80 | BRRC 053080 | 0.13 | 0.13
BRRC053 | SEL9591 | Bons Rush | 80 | 81 | BRRC 053081 | 0.02 | 0.02
BRRC053 | SEL9591 | Bons Rush | 81 | 82 | BRRC 053082 | 0.27 | 0.27
BRRC053 | SEL9591 | Bons Rush | 82 | 83 | BRRC 053083 | 0.03 | 0.03
BRRC053 | SEL9591 | Bons Rush | 83 | 84 | BRRC 053084 | 0.02 | 0.02
BRRC053 | SEL9591 | Bons Rush | 84 | 85 | BRRC 053085 | 0.02 | 0.02
BRRC053 | SEL9591 | Bons Rush | 85 | 86 | BRRC 053086 | 0.01 | 0.01
BRRC053 | SEL9591 | Bons Rush | 86 | 87 | BRRC 053087 | 0.02 | 0.02
BRRC053 | SEL9591 | Bons Rush | 87 | 88 | BRRC 053088 | 0.01 | 0.01
BRRC053 | SEL9591 | Bons Rush | 88 | 89 | BRRC 053089 | 0.02 | 0.02
BRRC053 | SEL9591 | Bons Rush | 89 | 90 | BRRC 053090 | 0.04 | 0.04
BRRC053 | SEL9591 | Bons Rush | 90 | 91 | BRRC 053091 | 0.03 | 0.03
BRRC053 | SEL9591 | Bons Rush | 91 | 92 | BRRC 053092 | 0.03 | 0.03
BRRC053 | SEL9591 | Bons Rush | 92 | 93 | BRRC 053093 | 0.02 | 0.02
BRRC053 | SEL9591 | Bons Rush | 93 | 94 | BRRC 053094 | 0.01 | 0.01
BRRC053 | SEL9591 | Bons Rush | 94 | 95 | BRRC 053095 | 0.03 | 0.03
BRRC053 | SEL9591 | Bons Rush | 95 | 96 | BRRC 053096 | 0.03 | 0.03
BRRC053 | SEL9591 | Bons Rush | 96 | 97 | BRRC 053097 | 0.08 | 0.08
BRRC053 | SEL9591 | Bons Rush | 97 | 98 | BRRC 053098 | 0.04 | 0.04
BRRC053 | SEL9591 | Bons Rush | 98 | 99 | BRRC 053099 | 0.13 | 0.13
BRRC053 | SEL9591 | Bons Rush | 99 | 100 | BRRC 053100 | 0.08 | 0.08
BRRC056 | SEL9591 | Bons Rush | 0 | 1 | BRRC 056001 | 0.07 | 0.07
BRRC056 | SEL9591 | Bons Rush | 1 | 2 | BRRC 056002 | 0.11 | 0.11 | 0.1
BRRC056 | SEL9591 | Bons Rush | 2 | 3 | BRRC 056003 | 0.06 | 0.06
BRRC056 | SEL9591 | Bons Rush | 3 | 4 | BRRC 056004 | 0.08 | 0.08
BRRC056 | SEL9591 | Bons Rush | 4 | 5 | BRRC 056005 | 0.04 | 0.04
BRRC056 | SEL9591 | Bons Rush | 5 | 6 | BRRC 056006 | 0.06 | 0.06
BRRC056 | SEL9591 | Bons Rush | 6 | 7 | BRRC 056007 | 0.08 | 0.08
BRRC056 | SEL9591 | Bons Rush | 7 | 8 | BRRC 056008 | 0.07 | 0.07
BRRC056 | SEL9591 | Bons Rush | 8 | 9 | BRRC 056009 | 0.05 | 0.05
BRRC056 | SEL9591 | Bons Rush | 9 | 10 | BRRC 056010 | 0.05 | 0.05
BRRC056 | SEL9591 | Bons Rush | 10 | 11 | BRRC 056011 | 0.07 | 0.07
BRRC056 | SEL9591 | Bons Rush | 11 | 12 | BRRC 056012 | 0.05 | 0.05
BRRC056 | SEL9591 | Bons Rush | 12 | 13 | BRRC 056013 | 0.08 | 0.08
BRRC056 | SEL9591 | Bons Rush | 13 | 14 | BRRC 056014 | 0.06 | 0.06
BRRC056 | SEL9591 | Bons Rush | 14 | 15 | BRRC 056015 | 0.08 | 0.08
BRRC056 | SEL9591 | Bons Rush | 15 | 16 | BRRC 056016 | 0.58 | 0.52 | 0.65
BRRC056 | SEL9591 | Bons Rush | 16 | 17 | BRRC 056017 | 0.05 | 0.05
BRRC056 | SEL9591 | Bons Rush | 17 | 18 | BRRC 056018 | 0.04 | 0.04
BRRC056 | SEL9591 | Bons Rush | 18 | 19 | BRRC 056019 | 0.02 | 0.02
BRRC056 | SEL9591 | Bons Rush | 19 | 20 | BRRC 056020 | 0.08 | 0.08
BRRC056 | SEL9591 | Bons Rush | 20 | 21 | BRRC 056021 | 0.04 | 0.04
BRRC056 | SEL9591 | Bons Rush | 21 | 22 | BRRC 056022 | 0.03 | 0.03
BRRC056 | SEL9591 | Bons Rush | 22 | 23 | BRRC 056023 | 0.08 | 0.08
BRRC056 | SEL9591 | Bons Rush | 23 | 24 | BRRC 056024 | 0.16 | 0.13 | 0.18
BRRC056 | SEL9591 | Bons Rush | 24 | 25 | BRRC 056025 | 0.09 | 0.09
BRRC056 | SEL9591 | Bons Rush | 25 | 26 | BRRC 056026 | 0.03 | 0.03
BRRC056 | SEL9591 | Bons Rush | 26 | 27 | BRRC 056027 | 0.02 | 0.02
BRRC056 | SEL9591 | Bons Rush | 27 | 28 | BRRC 056028 | 0.09 | 0.09
BRRC056 | SEL9591 | Bons Rush | 28 | 29 | BRRC 056029 | 0.04 | 0.04
BRRC056 | SEL9591 | Bons Rush | 29 | 30 | BRRC 056030 | 0.03 | 0.03