## Mf_assy
COMPANY | PROSPECT | HOLE | FROM | TO | SAMPLE | Cu% | Pb% | Zn% | Co% | Ni% | Ag g/t | Mn% | Fe% | Mg% | As% | Bi% | Mo% | Au g/t | Au g/t | Au | S% | Cd% | Sb% | U3O8 lb/t | U3O8rad | Al% | Ca% | K% | Na% | P% | Si% | Ti% | LOI%
COMPASS | MT FITCH | FRC7 | 0 | 1 | 27271 | 0.2086 | 0.0081 | 0.0058 | 0.1114 | 0.091 | 0.2 | 1.01
COMPASS | MT FITCH | FRC7 | 1 | 2 | 27272 | 0.2309 | 0.0064 | 0.0723 | 0.11 | 0.096 | 0.2 | 1.25
COMPASS | MT FITCH | FRC7 | 2 | 3 | 27273 | 0.4942 | 0.0052 | 0.0101 | 0.1114 | 0.156 | 0.2 | 0.3595
COMPASS | MT FITCH | FRC7 | 3 | 4 | 27274 | 0.4721 | 0.006 | 0.0106 | 0.1 | 0.1512 | 0.2 | 0.305
COMPASS | MT FITCH | FRC7 | 4 | 5 | 27275 | 0.656 | 0.0061 | 0.0132 | 0.284 | 0.2402 | 0.2 | 1.2
COMPASS | MT FITCH | FRC7 | 5 | 6 | 27276 | 0.1354 | 0.0022 | 0.003 | 0.0576 | 0.088 | 0.2 | 0.162
COMPASS | MT FITCH | FRC7 | 6 | 7 | 27277 | 0.1552 | 0.0026 | 0.0042 | 0.0967 | 0.0991 | 0.2 | 0.204
COMPASS | MT FITCH | FRC7 | 7 | 8 | 27278 | 0.3695 | 0.0044 | 0.0106 | 0.3 | 0.217 | 0.2 | 0.83
COMPASS | MT FITCH | FRC7 | 8 | 9 | 27279 | 0.257 | 0.0035 | 0.0068 | 0.1428 | 0.1382 | 0.2 | 0.3615
COMPASS | MT FITCH | FRC7 | 9 | 10 | 27280 | 0.1773 | 0.0051 | 0.0097 | 0.1258 | 0.1215 | 0.2 | 0.3505
COMPASS | MT FITCH | FRC7 | 10 | 11 | 27281 | 0.242 | 0.0054 | 0.0076 | 0.1184 | 0.129 | 0.2 | 0.3515
COMPASS | MT FITCH | FRC7 | 11 | 12 | 27282 | 0.0812 | 0.003 | 0.0048 | 0.0556 | 0.0878 | 0.2 | 0.142
COMPASS | MT FITCH | FRC7 | 12 | 13 | 27283 | 0.1055 | 0.0023 | 0.0063 | 0.0794 | 0.0996 | 0.2 | 0.86
COMPASS | MT FITCH | FRC7 | 13 | 14 | 27284 | 0.1404 | 0.0027 | 0.0064 | 0.0838 | 0.108 | 0.2 | 0.73
COMPASS | MT FITCH | FRC7 | 14 | 15 | 27285 | 0.0775 | 0.0031 | 0.0042 | 0.064 | 0.1414 | 0.2 | 0.1234
COMPASS | MT FITCH | FRC7 | 15 | 16 | 27286 | 0.133 | 0.0037 | 0.0056 | 0.0706 | 0.13 | 0.2 | 0.1195
COMPASS | MT FITCH | FRC7 | 16 | 17 | 27287 | 0.0589 | 0.0027 | 0.0032 | 0.0459 | 0.103 | 0.2 | 0.104
COMPASS | MT FITCH | FRC7 | 17 | 18 | 27288 | 0.088 | 0.0025 | 0.0028 | 0.0556 | 0.128 | 0.2 | 0.2215
COMPASS | MT FITCH | FRC7 | 18 | 19 | 27289 | 0.0588 | 0.0025 | 0.0056 | 0.0776 | 0.1258 | 0.2 | 0.173
COMPASS | MT FITCH | FRC7 | 19 | 20 | 27290 | 0.0764 | 0.0006 | 0.0046 | 0.153 | 0.1565 | 0.2 | 0.4086
COMPASS | MT FITCH | FRC7 | 20 | 21 | 27291 | 0.0357 | 0.0033 | 0.0052 | 0.0794 | 0.1452 | 0.2 | 0.2399
COMPASS | MT FITCH | FRC7 | 21 | 22 | 27292 | 0.0428 | 0.0032 | 0.0041 | 0.0932 | 0.1352 | 0.2 | 0.47
COMPASS | MT FITCH | FRC7 | 22 | 23 | 27293 | 0.0927 | 0.0023 | 0.0033 | 0.139 | 0.1304 | 0.2 | 2.45
COMPASS | MT FITCH | FRC7 | 23 | 24 | 27294 | 0.1099 | 0.0023 | 0.0038 | 0.149 | 0.1068 | 0.2 | 4.99
COMPASS | MT FITCH | FRC7 | 24 | 25 | 27295 | 0.2367 | 0.0022 | 0.0016 | 0.149 | 0.0943 | 0.2 | 6.66
COMPASS | MT FITCH | FRC7 | 25 | 26 | 27296 | 0.3044 | 0.0034 | 0.0005 | 0.166 | 0.0941 | 0.2 | 8.67
COMPASS | MT FITCH | FRC7 | 26 | 27 | 27297 | 0.4269 | 0.0029 | 0.0001 | 0.133 | 0.0858 | 0.2 | 3.47
COMPASS | MT FITCH | FRC7 | 27 | 28 | 27298 | 0.751 | 0.003 | 0.0001 | 0.158 | 0.0797 | 0.2 | 6.62
COMPASS | MT FITCH | FRC7 | 28 | 29 | 27299 | 0.74 | 0.0018 | 0.0001 | 0.131 | 0.0754 | 0.2 | 8.13
COMPASS | MT FITCH | FRC7 | 29 | 30 | 27300 | 0.637 | 0.0033 | 0.0011 | 0.146 | 0.0815 | 0.2 | 4.09
COMPASS | MT FITCH | FRC7 | 30 | 31 | 27301 | 1.03 | 0.0078 | 0.0019 | 0.171 | 0.1316 | 0.2 | 2.6
COMPASS | MT FITCH | FRC7 | 31 | 32 | 27302 | 1.2 | 0.0058 | 0.0001 | 0.166 | 0.106 | 0.2 | 4.09
COMPASS | MT FITCH | FRC7 | 32 | 33 | 27303 | 0.623 | 0.0014 | 0.0026 | 0.1006 | 0.059 | 0.2 | 5.37
COMPASS | MT FITCH | FRC7 | 33 | 34 | 27304 | 0.654 | 0.0019 | 0.0052 | 0.0594 | 0.0755 | 0.2 | 2.87
COMPASS | MT FITCH | FRC7 | 34 | 35 | 27305 | 0.738 | 0.0025 | 0.0036 | 0.0956 | 0.0786 | 0.2 | 2.78
COMPASS | MT FITCH | FRC7 | 35 | 36 | 27306 | 0.751 | 0.0025 | 0.0036 | 0.102 | 0.0776 | 0.2 | 2.79
COMPASS | MT FITCH | FRC7 | 36 | 37 | 27307 | 0.607 | 0.0024 | 0.0086 | 0.0812 | 0.0894 | 0.2 | 1.94
COMPASS | MT FITCH | FRC7 | 37 | 38 | 27308 | 0.5316 | 0.0021 | 0.0046 | 0.044 | 0.0756 | 0.2 | 1.12
COMPASS | MT FITCH | FRC7 | 38 | 39 | 27309 | 0.742 | 0.007 | 0.0011 | 0.0414 | 0.0818 | 0.2 | 0.3244
COMPASS | MT FITCH | FRC7 | 39 | 40 | 27310 | 0.721 | 0.0109 | 0.0033 | 0.0516 | 0.0896 | 0.2 | 0.0665
COMPASS | MT FITCH | FRC7 | 40 | 41 | 27311 | 0.5485 | 0.0079 | 0.0019 | 0.0408 | 0.0651 | 0.2 | 0.1256
COMPASS | MT FITCH | FRC7 | 41 | 42 | 27312 | 0.3379 | 0.002 | 0.0024 | 0.016 | 0.0263 | 0.2 | 0.085
COMPASS | MT FITCH | FRC7 | 42 | 43 | 27313 | 0.2326 | 0.0009 | 0.0076 | 0.0116 | 0.0183 | 0.2 | 0.0708
COMPASS | MT FITCH | FRC7 | 43 | 44 | 27314 | 0.1508 | 0.0009 | 0.006 | 0.0135 | 0.0152 | 0.2 | 0.1233
COMPASS | MT FITCH | FRC7 | 44 | 45 | 27315 | 0.1622 | 0.001 | 0.0121 | 0.0093 | 0.0194 | 0.2 | 0.0851
COMPASS | MT FITCH | FRC7 | 45 | 46 | 27316 | 0.3527 | 0.0013 | 0.0169 | 0.0335 | 0.0507 | 0.2 | 0.376
COMPASS | MT FITCH | FRC7 | 46 | 47 | 27317 | 0.4179 | 0.0017 | 0.0259 | 0.0449 | 0.0716 | 0.2 | 1.13
COMPASS | MT FITCH | FRC7 | 47 | 48 | 27318 | 0.1614 | 0.0015 | 0.0007 | 0.0522 | 0.0223 | 0.2 | 5.17
COMPASS | MT FITCH | FRC7 | 48 | 49 | 27319 | 0.0652 | 0.0016 | 0.0001 | 0.032 | 0.011 | 0.2 | 3.89
COMPASS | MT FITCH | FRC7 | 49 | 50 | 27320 | 0.0358 | 0.0013 | 0.0001 | 0.0127 | 0.0069 | 0.2 | 1.24
COMPASS | MT FITCH | FRC7 | 50 | 51 | 27321 | 0.0359 | 0.0015 | 0.0001 | 0.0142 | 0.0139 | 0.2 | 0.937
COMPASS | MT FITCH | FRC7 | 51 | 52 | 27322 | 0.1009 | 0.0017 | 0.0001 | 0.0203 | 0.0248 | 0.2 | 1.18
COMPASS | MT FITCH | FRC7 | 52 | 53 | 27323 | 0.1467 | 0.0018 | 0.0059 | 0.0436 | 0.043 | 0.2 | 1.84
COMPASS | MT FITCH | FRC8 | 0 | 1 | 27324 | 0.2006 | 0.0075 | 0.0001 | 0.222 | 0.1815 | 0.2 | 2.53
COMPASS | MT FITCH | FRC8 | 1 | 2 | 27325 | 0.0411 | 0.0063 | 0.0001 | 0.0108 | 0.0506 | 0.2 | 0.0684
COMPASS | MT FITCH | FRC8 | 2 | 3 | 27326 | 0.0224 | 0.0068 | 0.0001 | 0.004 | 0.0331 | 0.2 | 0.0159
COMPASS | MT FITCH | FRC8 | 3 | 4 | 27327 | 0.0805 | 0.0086 | 0.0001 | 0.0052 | 0.0249 | 0.2 | 0.0105
COMPASS | MT FITCH | FRC8 | 4 | 5 | 27328 | 0.1426 | 0.0058 | 0.0001 | 0.0078 | 0.0319 | 0.2 | 0.0265
COMPASS | MT FITCH | FRC8 | 5 | 6 | 27329 | 0.1475 | 0.0044 | 0.0006 | 0.0126 | 0.0391 | 0.2 | 0.0561
COMPASS | MT FITCH | FRC8 | 6 | 7 | 27330 | 0.0858 | 0.0044 | 0.0001 | 0.0049 | 0.029 | 0.2 | 0.0137
COMPASS | MT FITCH | FRC8 | 7 | 8 | 27331 | 0.1058 | 0.0042 | 0.0001 | 0.009 | 0.0363 | 0.2 | 0.0206
COMPASS | MT FITCH | FRC8 | 8 | 9 | 27332 | 0.1324 | 0.0067 | 0.0012 | 0.009 | 0.0455 | 0.2 | 0.0315
COMPASS | MT FITCH | FRC8 | 9 | 10 | 27333 | 0.2235 | 0.011 | 0.0052 | 0.0148 | 0.0778 | 0.2 | 0.054
COMPASS | MT FITCH | FRC8 | 10 | 11 | 27334 | 0.2316 | 0.0082 | 0.0059 | 0.0147 | 0.0791 | 0.2 | 0.0685
COMPASS | MT FITCH | FRC8 | 11 | 12 | 27335 | 0.3283 | 0.0026 | 0.0006 | 0.0212 | 0.1189 | 0.2 | 0.0449
COMPASS | MT FITCH | FRC8 | 12 | 13 | 27336 | 0.3381 | 0.0022 | 0.0056 | 0.0389 | 0.1446 | 0.2 | 0.0886
COMPASS | MT FITCH | FRC8 | 13 | 14 | 27337 | 0.2839 | 0.0027 | 0.0112 | 0.0565 | 0.1574 | 0.2 | 0.0828
COMPASS | MT FITCH | FRC8 | 14 | 15 | 27338 | 0.2224 | 0.0022 | 0.017 | 0.1098 | 0.1575 | 0.2 | 0.1203
COMPASS | MT FITCH | FRC8 | 15 | 16 | 27339 | 0.332 | 0.0024 | 0.0102 | 0.404 | 0.1554 | 5 | 3.95
COMPASS | MT FITCH | FRC8 | 16 | 17 | 27340 | 0.5317 | 0.0021 | 0.0172 | 0.831 | 0.1571 | 9.7 | 10.87
COMPASS | MT FITCH | FRC8 | 17 | 18 | 27341 | 0.5412 | 0.0043 | 0.0191 | 0.695 | 0.2804 | 15.3 | 9.36
COMPASS | MT FITCH | FRC8 | 18 | 19 | 27342 | 0.706 | 0.0028 | 0.0301 | 1.8 | 0.4806 | 17.5 | 16.49
COMPASS | MT FITCH | FRC8 | 19 | 20 | 27343 | 0.352 | 0.0025 | 0.0256 | 0.48 | 0.4918 | 6.8 | 6.56
COMPASS | MT FITCH | FRC8 | 20 | 21 | 27344 | 0.2653 | 0.0031 | 0.0258 | 0.695 | 0.65 | 5.3 | 7.94
COMPASS | MT FITCH | FRC8 | 21 | 22 | 27345 | 0.166 | 0.0043 | 0.0725 | 0.775 | 0.5384 | 3.2 | 6.1
COMPASS | MT FITCH | FRC8 | 22 | 23 | 27346 | 0.1364 | 0.0037 | 0.0185 | 0.545 | 0.3736 | 3.6 | 5.25
COMPASS | MT FITCH | FRC8 | 23 | 24 | 27347 | 0.1238 | 0.0037 | 0.0156 | 0.3581 | 0.2908 | 2.1 | 3.38
COMPASS | MT FITCH | FRC8 | 24 | 25 | 27348 | 0.1195 | 0.0048 | 0.0183 | 0.67 | 0.3969 | 4.3 | 7.56
COMPASS | MT FITCH | FRC8 | 25 | 26 | 27349 | 0.0622 | 0.0045 | 0.0086 | 0.268 | 0.2405 | 0.2 | 2.48
COMPASS | MT FITCH | FRC8 | 26 | 27 | 27350 | 0.1051 | 0.0028 | 0.0087 | 0.159 | 0.2289 | 0.2 | 0.3534
COMPASS | MT FITCH | FRC8 | 27 | 28 | 27351 | 0.1465 | 0.0032 | 0.0121 | 0.215 | 0.2744 | 0.2 | 0.964
COMPASS | MT FITCH | FRC8 | 28 | 29 | 27352 | 0.1441 | 0.0059 | 0.0102 | 0.203 | 0.2776 | 0.2 | 1.56
COMPASS | MT FITCH | FRC8 | 29 | 30 | 27353 | 0.3664 | 0.0097 | 0.0037 | 0.293 | 0.2207 | 0.2 | 8.58
COMPASS | MT FITCH | FRC8 | 30 | 31 | 27354 | 0.3745 | 0.0112 | 0.0056 | 0.304 | 0.2383 | 0.2 | 7.26
COMPASS | MT FITCH | FRC8 | 31 | 32 | 27355 | 0.3884 | 0.0026 | 0.0072 | 0.356 | 0.1541 | 0.2 | 13.47
COMPASS | MT FITCH | FRC8 | 32 | 33 | 27356 | 0.3688 | 0.0044 | 0.0117 | 0.59 | 0.2938 | 2.9 | 9.52
COMPASS | MT FITCH | FRC8 | 33 | 34 | 27357 | 0.4161 | 0.0014 | 0.0036 | 0.349 | 0.1593 | 0.2 | 9.11
COMPASS | MT FITCH | FRC8 | 34 | 35 | 27358 | 0.2206 | 0.0015 | 0.0017 | 0.2 | 0.176 | 0.2 | 1.95
COMPASS | MT FITCH | FRC8 | 35 | 36 | 27359 | 0.1598 | 0.002 | 0.0039 | 0.146 | 0.1416 | 0.2 | 1.27
COMPASS | MT FITCH | FRC8 | 36 | 37 | 27360 | 0.1805 | 0.0017 | 0.0009 | 0.079 | 0.0893 | 0.2 | 1.13
COMPASS | MT FITCH | FRC8 | 37 | 38 | 27361 | 0.2863 | 0.005 | 0.0015 | 0.0783 | 0.0977 | 0.2 | 0.991
COMPASS | MT FITCH | FRC8 | 38 | 39 | 27362 | 0.4779 | 0.0062 | 0.0008 | 0.0778 | 0.0922 | 0.2 | 1.04
COMPASS | MT FITCH | FRC8 | 39 | 40 | 27363 | 0.524 | 0.0061 | 0.0015 | 0.0821 | 0.1015 | 0.2 | 0.97
COMPASS | MT FITCH | FRC8 | 40 | 41 | 27364 | 0.694 | 0.0028 | 0.0049 | 0.149 | 0.1054 | 0.2 | 6.93
COMPASS | MT FITCH | FRC8 | 41 | 42 | 27365 | 0.646 | 0.005 | 0.0007 | 0.128 | 0.0973 | 0.2 | 4.24
COMPASS | MT FITCH | FRC8 | 42 | 43 | 27366 | 0.538 | 0.0074 | 0.001 | 0.121 | 0.1083 | 0.2 | 4.24
COMPASS | MT FITCH | FRC8 | 43 | 44 | 27367 | 0.4066 | 0.0015 | 0.0062 | 0.0719 | 0.1031 | 0.2 | 3.85
COMPASS | MT FITCH | FRC8 | 44 | 45 | 27368 | 0.2854 | 0.002 | 0.01 | 0.0782 | 0.1018 | 0.2 | 4.66
COMPASS | MT FITCH | FRC8 | 45 | 46 | 27369 | 0.0893 | 0.0021 | 0.0119 | 0.0575 | 0.1054 | 0.2 | 4.77
COMPASS | MT FITCH | FRC8 | 46 | 47 | 27370 | 0.0368 | 0.0019 | 0.0109 | 0.0705 | 0.1052 | 0.2 | 2.66
COMPASS | MT FITCH | FRC8 | 47 | 48 | 27371 | 0.0948 | 0.0038 | 0.0123 | 0.169 | 0.1386 | 0.2 | 3.76
COMPASS | MT FITCH | FRC8 | 48 | 49 | 27372 | 0.2114 | 0.0026 | 0.0056 | 0.1032 | 0.1089 | 0.2 | 2.4
COMPASS | MT FITCH | FRC8 | 49 | 50 | 27373 | 0.134 | 0.0011 | 0.0001 | 0.0207 | 0.0186 | 0.2 | 0.2898
COMPASS | MT FITCH | FRC8 | 50 | 51 | 27374 | 0.0633 | 0.0007 | 0.0042 | 0.0157 | 0.0251 | 0.2 | 0.471
COMPASS | MT FITCH | FRC8 | 51 | 52 | 27375 | 0.0202 | 0.0007 | 0.0051 | 0.0147 | 0.0142 | 0.2 | 0.367
COMPASS | MT FITCH | FRC8 | 52 | 53 | 27376 | 0.0234 | 0.0008 | 0.0043 | 0.0232 | 0.0215 | 0.2 | 0.4965
COMPASS | MT FITCH | FRC8 | 53 | 54 | 27377 | 0.0534 | 0.0013 | 0.0005 | 0.0452 | 0.0401 | 0.2 | 1.12
COMPASS | MT FITCH | FRC8 | 54 | 55 | 27378 | 0.0123 | 0.0009 | 0.0001 | 0.0104 | 0.0111 | 0.2 | 0.2932
COMPASS | MT FITCH | FRC8 | 55 | 56 | 27379 | 0.0217 | 0.0011 | 0.0001 | 0.0172 | 0.0162 | 0.2 | 0.4065
COMPASS | MT FITCH | FRC8 | 56 | 57 | 27380 | 0.0684 | 0.0016 | 0.0001 | 0.0993 | 0.0652 | 0.2 | 1.77
COMPASS | MT FITCH | FRC8 | 57 | 58 | 27381 | 0.0504 | 0.0012 | 0.0001 | 0.0605 | 0.04 | 0.2 | 1.49
COMPASS | MT FITCH | FRC8 | 58 | 59 | 27382 | 0.0386 | 0.0013 | 0.0001 | 0.0301 | 0.0227 | 0.2 | 0.879
COMPASS | MT FITCH | FRC9 | 0 | 1 | 27383 | 0.0864 | 0.0101 | 0.0036 | 0.0186 | 0.036 | 0.2 | 0.1352
COMPASS | MT FITCH | FRC9 | 1 | 2 | 27384 | 0.0993 | 0.0098 | 0.0076 | 0.0041 | 0.0285 | 0.2 | 0.012
COMPASS | MT FITCH | FRC9 | 2 | 3 | 27385 | 0.0816 | 0.0117 | 0.0058 | 0.004 | 0.0236 | 0.2 | 0.0194
COMPASS | MT FITCH | FRC9 | 3 | 4 | 27386 | 0.0736 | 0.0075 | 0.0083 | 0.0035 | 0.019 | 0.2 | 0.0133
COMPASS | MT FITCH | FRC9 | 4 | 5 | 27387 | 0.0509 | 0.0062 | 0.0042 | 0.0026 | 0.0185 | 0.2 | 0.01
COMPASS | MT FITCH | FRC9 | 5 | 6 | 27388 | 0.0591 | 0.0078 | 0.0075 | 0.0035 | 0.0191 | 0.2 | 0.028
COMPASS | MT FITCH | FRC9 | 6 | 7 | 27389 | 0.0507 | 0.0131 | 0.0105 | 0.007 | 0.0288 | 0.2 | 0.175
COMPASS | MT FITCH | FRC9 | 7 | 8 | 27390 | 0.019 | 0.004 | 0.0074 | 0.0032 | 0.0212 | 0.2 | 0.0555
COMPASS | MT FITCH | FRC9 | 8 | 9 | 27391 | 0.0223 | 0.0046 | 0.0058 | 0.0032 | 0.0216 | 0.2 | 0.0358
COMPASS | MT FITCH | FRC9 | 9 | 10 | 27392 | 0.0245 | 0.0041 | 0.0085 | 0.003 | 0.0258 | 0.2 | 0.011
COMPASS | MT FITCH | FRC9 | 10 | 11 | 27393 | 0.0501 | 0.0056 | 0.0158 | 0.0074 | 0.053 | 0.2 | 0.029
COMPASS | MT FITCH | FRC9 | 11 | 12 | 27394 | 0.0646 | 0.0069 | 0.0195 | 0.011 | 0.0745 | 0.2 | 0.044
COMPASS | MT FITCH | FRC9 | 12 | 13 | 27395 | 0.1191 | 0.0092 | 0.025 | 0.0265 | 0.0874 | 0.2 | 0.1654
COMPASS | MT FITCH | FRC9 | 13 | 14 | 27396 | 0.0745 | 0.0048 | 0.0105 | 0.0097 | 0.0551 | 0.2 | 0.022
COMPASS | MT FITCH | FRC9 | 14 | 15 | 27397 | 0.0406 | 0.0235 | 0.006 | 0.0086 | 0.0296 | 0.2 | 0.0325
COMPASS | MT FITCH | FRC9 | 15 | 16 | 27398 | 0.0481 | 0.0215 | 0.0069 | 0.0095 | 0.04 | 0.2 | 0.038
COMPASS | MT FITCH | FRC9 | 16 | 17 | 27399 | 0.0296 | 0.008 | 0.0054 | 0.0052 | 0.0256 | 0.2 | 0.0275
COMPASS | MT FITCH | FRC9 | 17 | 18 | 27400 | 0.0138 | 0.0059 | 0.0012 | 0.0015 | 0.014 | 0.2 | 0.0045
COMPASS | MT FITCH | FRC9 | 18 | 19 | 27401 | 0.0507 | 0.0071 | 0.006 | 0.0072 | 0.0386 | 0.2 | 0.0175
COMPASS | MT FITCH | FRC9 | 19 | 20 | 27402 | 0.0596 | 0.0057 | 0.008 | 0.0139 | 0.0601 | 0.2 | 0.046
COMPASS | MT FITCH | FRC9 | 20 | 21 | 27403 | 0.0732 | 0.0065 | 0.0091 | 0.0114 | 0.0712 | 0.2 | 0.0265
COMPASS | MT FITCH | FRC9 | 21 | 22 | 27404 | 0.164 | 0.0061 | 0.009 | 0.0222 | 0.0568 | 0.2 | 0.1335
COMPASS | MT FITCH | FRC9 | 22 | 23 | 27405 | 0.0878 | 0.0055 | 0.0103 | 0.0143 | 0.0704 | 0.2 | 0.047
COMPASS | MT FITCH | FRC9 | 23 | 24 | 27406 | 0.1193 | 0.0058 | 0.0113 | 0.0148 | 0.0792 | 0.2 | 0.0455
COMPASS | MT FITCH | FRC9 | 24 | 25 | 27407 | 0.1828 | 0.0048 | 0.0085 | 0.013 | 0.0608 | 0.2 | 0.056
COMPASS | MT FITCH | FRC9 | 25 | 26 | 27408 | 0.099 | 0.0051 | 0.0103 | 0.0149 | 0.07 | 0.2 | 0.045
COMPASS | MT FITCH | FRC9 | 26 | 27 | 27409 | 0.0622 | 0.0038 | 0.012 | 0.0152 | 0.0703 | 0.2 | 0.0493
COMPASS | MT FITCH | FRC9 | 27 | 28 | 27410 | 0.0669 | 0.0043 | 0.0106 | 0.0193 | 0.0784 | 0.2 | 0.068
COMPASS | MT FITCH | FRC9 | 28 | 29 | 27411 | 0.095 | 0.0083 | 0.0216 | 0.0072 | 0.1335 | 0.2 | 0.518
COMPASS | MT FITCH | FRC9 | 29 | 30 | 27412 | 0.1052 | 0.0129 | 0.028 | 0.0879 | 0.1378 | 0.2 | 0.95
COMPASS | MT FITCH | FRC9 | 30 | 31 | 27413 | 0.1098 | 0.0116 | 0.0276 | 0.0686 | 0.153 | 0.2 | 0.33
COMPASS | MT FITCH | FRC9 | 31 | 32 | 27414 | 0.1011 | 0.0123 | 0.025 | 0.0476 | 0.119 | 0.2 | 0.2475
COMPASS | MT FITCH | FRC9 | 32 | 33 | 27415 | 0.086 | 0.0084 | 0.017 | 0.0259 | 0.084 | 0.2 | 0.139
COMPASS | MT FITCH | FRC9 | 33 | 34 | 27416 | 0.1492 | 0.0064 | 0.0165 | 0.0464 | 0.113 | 0.2 | 0.37
COMPASS | MT FITCH | FRC9 | 34 | 35 | 27417 | 0.1356 | 0.0075 | 0.0117 | 0.0326 | 0.0895 | 0.2 | 0.2395
COMPASS | MT FITCH | FRC9 | 35 | 36 | 27418 | 0.23 | 0.0083 | 0.0138 | 0.0529 | 0.0848 | 0.2 | 0.35
COMPASS | MT FITCH | FRC9 | 36 | 37 | 27419 | 0.4567 | 0.0048 | 0.0106 | 0.0831 | 0.1245 | 0.2 | 0.9
COMPASS | MT FITCH | FRC9 | 37 | 38 | 27420 | 0.5021 | 0.0088 | 0.009 | 0.0837 | 0.125 | 0.2 | 1.02
COMPASS | MT FITCH | FRC9 | 38 | 39 | 27421 | 0.3783 | 0.0078 | 0.007 | 0.0395 | 0.0913 | 0.2 | 0.2075
COMPASS | MT FITCH | FRC9 | 39 | 40 | 27422 | 0.3736 | 0.0066 | 0.0116 | 0.0467 | 0.0868 | 0.2 | 0.4125
COMPASS | MT FITCH | FRC9 | 40 | 41 | 27423 | 0.2206 | 0.0035 | 0.0072 | 0.0367 | 0.0495 | 0.2 | 1.49
COMPASS | MT FITCH | FRC9 | 41 | 42 | 27424 | 0.3861 | 0.0068 | 0.008 | 0.0327 | 0.0819 | 0.2 | 0.94
COMPASS | MT FITCH | FRC9 | 42 | 43 | 27425 | 0.796 | 0.0065 | 0.0105 | 0.0508 | 0.0863 | 0.2 | 2
COMPASS | MT FITCH | FRC9 | 43 | 44 | 27426 | 0.4759 | 0.0057 | 0.0082 | 0.0637 | 0.097 | 0.2 | 3.12
COMPASS | MT FITCH | FRC9 | 44 | 45 | 27427 | 0.4532 | 0.0151 | 0.0055 | 0.0811 | 0.0988 | 0.2 | 2.31
COMPASS | MT FITCH | FRC9 | 45 | 46 | 27428 | 0.3974 | 0.0093 | 0.0062 | 0.0716 | 0.1031 | 0.2 | 2.54
COMPASS | MT FITCH | FRC9 | 46 | 47 | 27429 | 0.3034 | 0.0043 | 0.0136 | 0.111 | 0.1918 | 0.2 | 3.81
COMPASS | MT FITCH | FRC9 | 47 | 48 | 27430 | 0.263 | 0.0034 | 0.0165 | 0.131 | 0.2555 | 0.2 | 2.01
COMPASS | MT FITCH | FRC9 | 48 | 49 | 27431 | 0.358 | 0.0039 | 0.0141 | 0.1128 | 0.146 | 0.2 | 4.87
COMPASS | MT FITCH | FRC9 | 49 | 50 | 27432 | 0.335 | 0.0036 | 0.0088 | 0.0668 | 0.0842 | 0.2 | 4.95
COMPASS | MT FITCH | FRC9 | 50 | 51 | 27433 | 0.3759 | 0.0044 | 0.0085 | 0.1065 | 0.102 | 0.2 | 7.9
COMPASS | MT FITCH | FRC9 | 51 | 52 | 27434 | 0.3484 | 0.0029 | 0.008 | 0.0838 | 0.095 | 0.2 | 4.52
COMPASS | MT FITCH | FRC9 | 52 | 53 | 27435 | 0.3655 | 0.003 | 0.0082 | 0.0826 | 0.0962 | 0.2 | 4.35
COMPASS | MT FITCH | FRC9 | 53 | 54 | 27436 | 0.927 | 0.0034 | 0.0108 | 0.0752 | 0.1035 | 0.2 | 2.71
COMPASS | MT FITCH | FRC9 | 54 | 55 | 27437 | 0.82 | 0.003 | 0.0132 | 0.0639 | 0.0972 | 0.2 | 2.39
COMPASS | MT FITCH | FRC9 | 55 | 56 | 27438 | 0.025 | 0.0037 | 0.011 | 0.0368 | 0.0992 | 0.2 | 2.16
COMPASS | MT FITCH | FRC9 | 56 | 57 | 27439 | 0.723 | 0.0042 | 0.0142 | 0.0674 | 0.115 | 0.2 | 3.83
COMPASS | MT FITCH | FRC9 | 57 | 58 | 27440 | 0.4157 | 0.0038 | 0.0095 | 0.0578 | 0.093 | 0.2 | 2.42
COMPASS | MT FITCH | FRC9 | 58 | 59 | 27441 | 0.4463 | 0.0032 | 0.0091 | 0.057 | 0.09 | 0.2 | 3.68
COMPASS | MT FITCH | FRC9 | 59 | 60 | 27442 | 0.3997 | 0.0036 | 0.0103 | 0.0528 | 0.0852 | 0.2 | 3.01
COMPASS | MT FITCH | FRC9 | 60 | 61 | 27443 | 0.464 | 0.0045 | 0.0112 | 0.0574 | 0.0921 | 0.2 | 2.44
COMPASS | MT FITCH | FRC9 | 61 | 62 | 27444 | 0.86 | 0.0031 | 0.0103 | 0.0644 | 0.0928 | 0.2 | 2.4
COMPASS | MT FITCH | FRC9 | 62 | 63 | 27445 | 0.749 | 0.0026 | 0.0136 | 0.0555 | 0.0968 | 0.2 | 2.41
COMPASS | MT FITCH | FRC9 | 63 | 64 | 27446 | 0.0613 | 0.003 | 0.0138 | 0.0419 | 0.0884 | 0.2 | 2.5
COMPASS | MT FITCH | FRC9 | 64 | 65 | 27447 | 0.0411 | 0.0031 | 0.0064 | 0.0229 | 0.0643 | 0.2 | 0.92
COMPASS | MT FITCH | FRC9 | 66 | 67 | 27449 | 0.1106 | 0.0042 | 0.008 | 0.0285 | 0.0593 | 0.2 | 0.74
COMPASS | MT FITCH | FRC9 | 67 | 68 | 27450 | 0.541 | 0.0095 | 0.0106 | 0.0883 | 0.108 | 0.2 | 1.55
COMPASS | MT FITCH | FRC9 | 68 | 69 | 27451 | 0.5384 | 0.004 | 0.009 | 0.0589 | 0.0795 | 0.2 | 1.48
COMPASS | MT FITCH | FRC9 | 69 | 70 | 27452 | 0.768 | 0.0042 | 0.0102 | 0.0731 | 0.098 | 0.2 | 0.92
COMPASS | MT FITCH | FRC9 | 70 | 71 | 27453 | 0.1557 | 0.0031 | 0.0095 | 0.0272 | 0.0748 | 0.2 | 1.54
COMPASS | MT FITCH | FRC9 | 71 | 72 | 27454 | 0.0187 | 0.0017 | 0.0056 | 0.008 | 0.015 | 0.2 | 0.292
COMPASS | MT FITCH | FRC9 | 72 | 73 | 27455 | 0.0122 | 0.0016 | 0.0036 | 0.0088 | 0.0144 | 0.2 | 0.74
COMPASS | MT FITCH | FRC9 | 73 | 74 | 27456 | 0.0172 | 0.0017 | 0.0053 | 0.0088 | 0.01 | 0.2 | 0.402
COMPASS | MT FITCH | FRC9 | 74 | 75 | 27457 | 0.1015 | 0.0027 | 0.0054 | 0.0235 | 0.0346 | 0.2 | 0.83
COMPASS | MT FITCH | FRC9 | 75 | 76 | 27458 | 0.0153 | 0.0013 | 0.0056 | 0.0053 | 0.0105 | 0.2 | 0.209
COMPASS | MT FITCH | FRC9 | 76 | 77 | 27459 | 0.0117 | 0.0014 | 0.0068 | 0.0044 | 0.0088 | 0.2 | 0.15
COMPASS | MT FITCH | FRC9 | 77 | 78 | 27460 | 0.0141 | 0.0015 | 0.0064 | 0.0049 | 0.0091 | 0.2 | 0.141
COMPASS | MT FITCH | FRC9 | 78 | 79 | 27461 | 0.0579 | 0.002 | 0.006 | 0.0127 | 0.0182 | 0.2 | 0.3965
COMPASS | MT FITCH | FRC9 | 79 | 80 | 27462 | 0.2368 | 0.0027 | 0.0068 | 0.0431 | 0.0593 | 0.2 | 1.81
COMPASS | MT FITCH | FRC9 | 80 | 81 | 27463 | 0.2886 | 0.0031 | 0.0068 | 0.0453 | 0.0652 | 0.2 | 1.76
BILLITON | MT FITCH | FRC18 | 0 | 1 | 375411 | 0.096 | 0.0015 | 0.015 | 0.019 | 0.11 | 0.1 | 0.48 |  |  | 0 | 0.0001 | 0.0001
BILLITON | MT FITCH | FRC18 | 1 | 2 | 375412 | 0.099 | 0.001 | 0.015 | 0.02 | 0.112 | 0.1 | 0.49 |  |  | 0 | 0.0001 | 0.0001
BILLITON | MT FITCH | FRC18 | 2 | 3 | 375413 | 0.134 | 0.0005 | 0.006 | 0.015 | 0.033 | 0.1 | 0.35 |  |  | 0.0004 | 0.0001 | 0.0001
BILLITON | MT FITCH | FRC18 | 3 | 4 | 375414 | 0.091 | 0.0005 | 0.0018 | 0.025 | 0.0125 | 0.1 | 0.98 |  |  | 0.0004 | 0.0001 | 0.0004
BILLITON | MT FITCH | FRC18 | 4 | 5 | 375415 | 0.075 | 0.0001 | 0.0024 | 0.015 | 0.011 | 0.1 | 0.5 |  |  | 0.0004 | 0.0001 | 0.0004
BILLITON | MT FITCH | FRC18 | 5 | 6 | 375416 | 0.265 | 0.0015 | 0.028 | 0.011 | 0.058 | 0.1 | 0.2 |  |  | 0 | 0.0001 | 0.0001
BILLITON | MT FITCH | FRC18 | 6 | 7 | 375417 | 0.275 | 0.001 | 0.017 | 0.027 | 0.041 | 0.1 | 0.58 |  |  | 0 | 0.0001 | 0.0001
BILLITON | MT FITCH | FRC18 | 7 | 8 | 375418 | 0.205 | 0.001 | 0.0115 | 0.0135 | 0.027 | 0.1 | 0.355 |  |  | 0 | 0.0001 | 0.0001
BILLITON | MT FITCH | FRC18 | 8 | 9 | 375419 | 0.23 | 0.001 | 0.013 | 0.0145 | 0.029 | 0.1 | 0.28 |  |  | 0 | 0.0001 | 0.0001
BILLITON | MT FITCH | FRC18 | 9 | 10 | 375420 | 0.21 | 0.001 | 0.006 | 0.026 | 0.022 | 0.1 | 0.76 |  |  | 0.006 | 0.0001 | 0.0001
BILLITON | MT FITCH | FRC18 | 10 | 11 | 375421 | 0.178 | 0.001 | 0.0058 | 0.019 | 0.024 | 0.1 | 0.32 |  |  | 0.0008 | 0.0001 | 0.0001
BILLITON | MT FITCH | FRC18 | 11 | 12 | 375422 | 0.28 | 0.0005 | 0.011 | 0.056 | 0.052 | 0.1 | 0.7 |  |  | 0.001 | 0.0001 | 0.0004
BILLITON | MT FITCH | FRC18 | 12 | 13 | 375423 | 0.33 | 0.0005 | 0.01 | 0.041 | 0.045 | 0.1 | 1.04 |  |  | 0.001 | 0.0001 | 0.0004
BILLITON | MT FITCH | FRC18 | 13 | 14 | 375424 | 0.355 | 0.0015 | 0.0098 | 0.041 | 0.041 | 0.1 | 1.11 |  |  | 0.0012 | 0.0001 | 0.0004
BILLITON | MT FITCH | FRC18 | 14 | 15 | 375425 | 0.29 | 0.001 | 0.0074 | 0.054 | 0.034 | 0.1 | 1.1 |  |  | 0.001 | 0.0001 | 0.0001
BILLITON | MT FITCH | FRC18 | 15 | 16 | 375426 | 0.35 | 0.002 | 0.0115 | 0.05 | 0.047 | 0.1 | 0.7 |  |  | 0.001 | 0.0001 | 0.0001
BILLITON | MT FITCH | FRC18 | 16 | 17 | 375427 | 0.28 | 0.0015 | 0.012 | 0.042 | 0.049 | 0.1 | 0.31 |  |  | 0.0006 | 0.0001 | 0.0001
BILLITON | MT FITCH | FRC18 | 17 | 18 | 375428 | 0.225 | 0.001 | 0.0185 | 0.029 | 0.089 | 0.1 | 0.36 |  |  | 0.0004 | 0.0005 | 0.0001
BILLITON | MT FITCH | FRC18 | 18 | 19 | 375429 | 0.18 | 0.001 | 0.0175 | 0.027 | 0.086 | 0.1 | 0.385 |  |  | 0.0004 | 0.0001 | 0.0001
BILLITON | MT FITCH | FRC18 | 19 | 20 | 375430 | 0.096 | 0.001 | 0.018 | 0.021 | 0.07 | 0.1 | 0.85 |  |  | 0.0006 | 0.0001 | 0.0001
BILLITON | MT FITCH | FRC18 | 20 | 21 | 375431 | 0.036 | 0.0001 | 0.0125 | 0.015 | 0.048 | 0.1 | 0.87 |  |  | 0.0006 | 0.0001 | 0.0001
BILLITON | MT FITCH | FRC18 | 21 | 22 | 375432 | 0.083 | 0.001 | 0.01 | 0.0165 | 0.052 | 0.1 | 0.425 |  |  | 0 | 0.0001 | 0.0001
BILLITON | MT FITCH | FRC18 | 22 | 23 | 375433 | 0.025 | 0.001 | 0.0076 | 0.012 | 0.055 | 0.1 | 0.27 |  |  | 0 | 0.0001 | 0.0001
BILLITON | MT FITCH | FRC18 | 23 | 24 | 375434 | 0.0125 | 0.001 | 0.0086 | 0.0105 | 0.046 | 0.1 | 0.23 |  |  | 0 | 0.0001 | 0.0001
BILLITON | MT FITCH | FRC18 | 24 | 25 | 375435 | 0.036 | 0.001 | 0.0185 | 0.017 | 0.051 | 0.1 | 0.235 |  |  | 0.0008 | 0.0005 | 0.0001
BILLITON | MT FITCH | FRC18 | 25 | 26 | 375436 | 0.0105 | 0.001 | 0.011 | 0.0115 | 0.038 | 0.1 | 0.68 |  |  | 0.0004 | 0.0005 | 0.0001
BILLITON | MT FITCH | FRC18 | 26 | 27 | 375437 | 0.017 | 0.001 | 0.0145 | 0.0145 | 0.051 | 0.1 | 0.235 |  |  | 0.0006 | 0.0001 | 0.0001
BILLITON | MT FITCH | FRC18 | 27 | 28 | 375438 | 0.0165 | 0.001 | 0.0135 | 0.0135 | 0.052 | 0.1 | 0.35 |  |  | 0 | 0.0001 | 0.0001
BILLITON | MT FITCH | FRC18 | 28 | 29 | 375439 | 0.0125 | 0.001 | 0.028 | 0.021 | 0.074 | 0.1 | 1.49 |  |  | 0.0006 | 0.0001 | 0.0004
BILLITON | MT FITCH | FRC18 | 29 | 30 | 375440 | 0.033 | 0.001 | 0.027 | 0.025 | 0.068 | 0.1 | 0.93 |  |  | 0.0006 | 0.0001 | 0.0001
BILLITON | MT FITCH | FRC18 | 30 | 31 | 375441 | 0.038 | 0.0015 | 0.029 | 0.024 | 0.078 | 0.1 | 0.375 |  |  | 0.0008 | 0.0005 | 0.0001
BILLITON | MT FITCH | FRC18 | 31 | 32 | 375442 | 0.032 | 0.0015 | 0.035 | 0.029 | 0.089 | 0.1 | 0.375 |  |  | 0.0012 | 0.0001 | 0.0004
BILLITON | MT FITCH | FRC18 | 32 | 33 | 375443 | 0.015 | 0.0015 | 0.03 | 0.02 | 0.079 | 0.1 | 0.16 |  |  | 0.001 | 0.0001 | 0.0001
BILLITON | MT FITCH | FRC18 | 33 | 34 | 375444 | 0.01 | 0.0015 | 0.02 | 0.0155 | 0.055 | 0.1 | 0.15 |  |  | 0.0018 | 0.0001 | 0.0001
BILLITON | MT FITCH | FRC18 | 34 | 35 | 375445 | 0.0038 | 0.001 | 0.017 | 0.0072 | 0.055 | 0.1 | 0.074 |  |  | 0 | 0.0001 | 0.0001
BILLITON | MT FITCH | FRC18 | 35 | 36 | 375446 | 0.0012 | 0.0005 | 0.014 | 0.0046 | 0.046 | 0.1 | 0.075 |  |  | 0 | 0.0001 | 0.0001
BILLITON | MT FITCH | FRC18 | 36 | 37 | 375447 | 0.0032 | 0.001 | 0.021 | 0.007 | 0.072 | 0.1 | 0.116 |  |  | 0 | 0.0001 | 0.0001
BILLITON | MT FITCH | FRC18 | 37 | 38 | 375448 | 0.006 | 0.001 | 0.0145 | 0.0062 | 0.063 | 0.1 | 0.142 |  |  | 0 | 0.0001 | 0.0001
BILLITON | MT FITCH | FRC18 | 38 | 39 | 375449 | 0.0028 | 0.0005 | 0.012 | 0.0074 | 0.065 | 0.1 | 0.16 |  |  | 0.0004 | 0.0001 | 0.0001
BILLITON | MT FITCH | FRC18 | 39 | 40 | 375450 | 0.0042 | 0.002 | 0.016 | 0.0074 | 0.11 | 0.1 | 0.12 |  |  | 0.0024 | 0.0001 | 0.0004
BILLITON | MT FITCH | FRC18 | 40 | 41 | 375451 | 0.001 | 0.001 | 0.011 | 0.0064 | 0.094 | 0.1 | 0.036 |  |  | 0.0006 | 0.0001 | 0.0001
BILLITON | MT FITCH | FRC18 | 41 | 42 | 375452 | 0.0008 | 0.0005 | 0.0064 | 0.0056 | 0.067 | 0.1 | 0.128 |  |  | 0 | 0.0001 | 0.0001
BILLITON | MT FITCH | FRC18 | 42 | 43 | 375453 | 0.0012 | 0.0005 | 0.004 | 0.006 | 0.037 | 0.1 | 0.69 |  |  | 0 | 0.0001 | 0.0001
BILLITON | MT FITCH | FRC18 | 43 | 44 | 375454 | 0.0066 | 0.0005 | 0.007 | 0.0054 | 0.03 | 0.1 | 0.102 |  |  | 0 | 0.0001 | 0.0004
BILLITON | MT FITCH | FRC18 | 44 | 45 | 375455 | 0.0014 | 0.001 | 0.006 | 0.0046 | 0.05 | 0.1 | 0.04 |  |  | 0 | 0.0001 | 0.0001
BILLITON | MT FITCH | FRC18 | 45 | 46 | 375456 | 0.002 | 0.001 | 0.0044 | 0.006 | 0.054 | 0.1 | 0.073 |  |  | 0.0012 | 0.0001 | 0.0001
BILLITON | MT FITCH | FRC18 | 46 | 47 | 375457 | 0.007 | 0.001 | 0.0046 | 0.0078 | 0.052 | 0.1 | 0.106 |  |  | 0.0012 | 0.0001 | 0.0001
BILLITON | MT FITCH | FRC18 | 47 | 48 | 375458 | 0.009 | 0.0005 | 0.0032 | 0.008 | 0.049 | 0.1 | 0.114 |  |  | 0.0008 | 0.001 | 0.0001
BILLITON | MT FITCH | FRC18 | 48 | 49 | 375459 | 0.0052 | 0.001 | 0.0024 | 0.0068 | 0.053 | 0.1 | 0.081 |  |  | 0.001 | 0.0001 | 0.0001
BILLITON | MT FITCH | FRC18 | 49 | 50 | 375460 | 0.008 | 0.001 | 0.0054 | 0.009 | 0.054 | 0.1 | 0.112 |  |  | 0.0008 | 0.0005 | 0.0001
BILLITON | MT FITCH | FRC18 | 50 | 51 | 375461 | 0.0096 | 0.0005 | 0.0092 | 0.009 | 0.059 | 1 | 0.122 |  |  | 0.0008 | 0.0005 | 0.0001
BILLITON | MT FITCH | FRC18 | 51 | 52 | 375462 | 0.0105 | 0.001 | 0.0088 | 0.0088 | 0.058 | 0.1 | 0.124 |  |  | 0.001 | 0.0005 | 0.0001
BILLITON | MT FITCH | FRC19 | 0 | 1 | 375463 | 0.275 | 0.03 | 0.002 | 0.122 | 0.146 | 0.1 | 0.98 |  |  | 0.0064 | 0.018 | 0.0008
BILLITON | MT FITCH | FRC19 | 1 | 2 | 375464 | 0.285 | 0.0185 | 0.002 | 0.104 | 0.134 | 0.1 | 0.65 |  |  | 0.0054 | 0.027 | 0.0006
BILLITON | MT FITCH | FRC19 | 2 | 3 | 375465 | 0.4 | 0.024 | 0.0016 | 0.08 | 0.144 | 0.1 | 0.27 |  |  | 0.0044 | 0.044 | 0.0008
BILLITON | MT FITCH | FRC19 | 3 | 4 | 375466 | 0.31 | 0.0125 | 0.002 | 0.22 | 0.184 | 0.1 | 1.05 |  |  | 0.0046 | 0.031 | 0.001
BILLITON | MT FITCH | FRC19 | 4 | 5 | 375467 | 0.315 | 0.0135 | 0.0042 | 0.55 | 0.285 | 0.1 | 5.15 |  |  | 0.004 | 0.029 | 0.0012
BILLITON | MT FITCH | FRC19 | 5 | 6 | 375468 | 0.182 | 0.01 | 0.0046 | 0.375 | 0.255 | 0.1 | 4.7 |  |  | 0.0062 | 0.0105 | 0.0008
BILLITON | MT FITCH | FRC19 | 6 | 7 | 375469 | 0.225 | 0.013 | 0.0036 | 0.295 | 0.26 | 0.1 | 2.8 |  |  | 0.0054 | 0.093 | 0.0008
BILLITON | MT FITCH | FRC19 | 7 | 8 | 375470 | 0.22 | 0.008 | 0.0036 | 0.24 | 0.25 | 0.1 | 2.05 |  |  | 0.0034 | 0.092 | 0.0008
BILLITON | MT FITCH | FRC19 | 8 | 9 | 375471 | 0.186 | 0.007 | 0.0042 | 0.166 | 0.196 | 0.1 | 1.58 |  |  | 0.0022 | 0.068 | 0.0008
BILLITON | MT FITCH | FRC19 | 9 | 10 | 375472 | 0.11 | 0.005 | 0.0038 | 0.11 | 0.126 | 0.1 | 1.08 |  |  | 0.002 | 0.0195 | 0.0008
BILLITON | MT FITCH | FRC19 | 10 | 11 | 375473 | 0.132 | 0.0045 | 0.0046 | 0.178 | 0.15 | 3 | 4 |  |  | 0.0016 | 0.0085 | 0.0006
BILLITON | MT FITCH | FRC19 | 11 | 12 | 375474 | 0.12 | 0.002 | 0.0056 | 0.164 | 0.186 | 0.1 | 3.05 |  |  | 0.0028 | 0.0055 | 0.0012
BILLITON | MT FITCH | FRC19 | 12 | 13 | 375475 | 0.114 | 0.0015 | 0.0092 | 0.106 | 0.192 | 4 | 2.35 |  |  | 0.0024 | 0.0045 | 0.0006
BILLITON | MT FITCH | FRC19 | 13 | 14 | 375476 | 0.034 | 0.0001 | 0.013 | 0.051 | 0.184 | 0.1 | 1.05 |  |  | 0.0024 | 0.0005 | 0.0004
BILLITON | MT FITCH | FRC19 | 14 | 15 | 375477 | 0.024 | 0.0005 | 0.01 | 0.034 | 0.152 | 0.1 | 0.73 |  |  | 0.0022 | 0.002 | 0.0004
BILLITON | MT FITCH | FRC19 | 15 | 16 | 375478 | 0.032 | 0.001 | 0.009 | 0.046 | 0.17 | 2 | 1.62 |  |  | 0.002 | 0.004 | 0.0006
BILLITON | MT FITCH | FRC19 | 16 | 17 | 375479 | 0.06 | 0.0015 | 0.01 | 0.077 | 0.25 | 0.1 | 2.15 |  |  | 0.0022 | 0.0065 | 0.0014
BILLITON | MT FITCH | FRC19 | 17 | 18 | 375480 | 0.148 | 0.005 | 0.0088 | 0.142 | 0.28 | 1 | 2.55 |  |  | 0.0026 | 0.0195 | 0.0006
BILLITON | MT FITCH | FRC19 | 18 | 19 | 375481 | 0.23 | 0.007 | 0.0076 | 0.27 | 0.355 | 0.1 | 4.35 |  |  | 0.0036 | 0.036 | 0.0008
BILLITON | MT FITCH | FRC19 | 19 | 20 | 375482 | 0.196 | 0.007 | 0.0086 | 0.235 | 0.345 | 0.1 | 3.5 |  |  | 0.0032 | 0.034 | 0.0008
BILLITON | MT FITCH | FRC19 | 20 | 21 | 375483 | 0.172 | 0.0045 | 0.0084 | 0.2 | 0.31 | 0.1 | 2.7 |  |  | 0.0032 | 0.027 | 0.0008
BILLITON | MT FITCH | FRC19 | 21 | 22 | 375484 | 0.126 | 0.0025 | 0.0072 | 0.194 | 0.27 | 0.1 | 3.9 |  |  | 0.0022 | 0.011 | 0.0006
BILLITON | MT FITCH | FRC19 | 22 | 23 | 375485 | 0.057 | 0.0015 | 0.0052 | 0.073 | 0.126 | 0.1 | 1.67 |  |  | 0.0012 | 0.0055 | 0.0004
BILLITON | MT FITCH | FRC19 | 23 | 24 | 375486 | 0.048 | 0.003 | 0.003 | 0.024 | 0.074 | 0.1 | 0.87 |  |  | 0.0008 | 0.004 | 0
BILLITON | MT FITCH | FRC19 | 24 | 25 | 375487 | 0.116 | 0.006 | 0.004 | 0.08 | 0.114 | 0.1 | 1.05 |  |  | 0.002 | 0.0125 | 0.001
BILLITON | MT FITCH | FRC19 | 25 | 26 | 375488 | 0.054 | 0.003 | 0.0026 | 0.027 | 0.08 | 0.1 | 0.88 |  |  | 0.001 | 0.005 | 0.0001
BILLITON | MT FITCH | FRC19 | 26 | 27 | 375489 | 0.046 | 0.003 | 0.004 | 0.037 | 0.087 | 0.1 | 1.07 |  |  | 0.0014 | 0.0045 | 0.0001
BILLITON | MT FITCH | FRC19 | 27 | 28 | 375490 | 0.047 | 0.003 | 0.0034 | 0.04 | 0.096 | 0.1 | 1.06 |  |  | 0.0014 | 0.0045 | 0.0001
BILLITON | MT FITCH | FRC19 | 28 | 29 | 375491 | 0.095 | 0.0025 | 0.006 | 0.168 | 0.162 | 0.1 | 2.5 |  |  | 0.0048 | 0.003 | 0.0006
BILLITON | MT FITCH | FRC19 | 29 | 30 | 375492 | 0.25 | 0.002 | 0.0056 | 0.154 | 0.134 | 0.1 | 2.15 |  |  | 0.0046 | 0.0015 | 0.0008
BILLITON | MT FITCH | FRC19 | 30 | 31 | 375493 | 0.16 | 0.001 | 0.0056 | 0.106 | 0.124 | 0.1 | 2.2 |  |  | 0.0088 | 0.0025 | 0.0008
BILLITON | MT FITCH | FRC19 | 31 | 32 | 375494 | 0.054 | 0.0001 | 0.0072 | 0.032 | 0.088 | 0.1 | 2.35 |  |  | 0.011 | 0.0001 | 0.0006
BILLITON | MT FITCH | FRC19 | 32 | 33 | 375495 | 0.061 | 0.002 | 0.0042 | 0.044 | 0.086 | 0.1 | 1.07 |  |  | 0.0038 | 0.0035 | 0.0004
BILLITON | MT FITCH | FRC19 | 33 | 34 | 375496 | 0.054 | 0.0015 | 0.0036 | 0.039 | 0.075 | 0.1 | 1.65 |  |  | 0.0062 | 0.0025 | 0.0004
BILLITON | MT FITCH | FRC20 | 0 | 1 | 375497 | 0.15 | 0.012 | 0.0028 | 0.154 | 0.106 | 0.1 | 2.4 |  |  | 0.0068 | 0.024 | 0.0008
BILLITON | MT FITCH | FRC20 | 1 | 2 | 375498 | 0.255 | 0.022 | 0.004 | 0.154 | 0.132 | 0.1 | 1.88 |  |  | 0.0082 | 0.02 | 0.0012
BILLITON | MT FITCH | FRC20 | 2 | 3 | 375499 | 0.21 | 0.017 | 0.0014 | 0.063 | 0.08 | 0.1 | 0.415 |  |  | 0.0044 | 0.022 | 0.0004
BILLITON | MT FITCH | FRC20 | 3 | 4 | 375500 | 0.335 | 0.024 | 0.0014 | 0.067 | 0.152 | 0.1 | 0.164 |  |  | 0.0056 | 0.037 | 0.0004
BILLITON | MT FITCH | FRC20 | 4 | 5 | 375501 | 0.345 | 0.027 | 0.0016 | 0.086 | 0.158 | 0.1 | 0.355 |  |  | 0.006 | 0.085 | 0.0008
BILLITON | MT FITCH | FRC20 | 5 | 6 | 375502 | 0.36 | 0.023 | 0.0016 | 0.16 | 0.188 | 0.1 | 0.71 |  |  | 0.0056 | 0.063 | 0.0006
BILLITON | MT FITCH | FRC20 | 6 | 7 | 375503 | 0.355 | 0.0115 | 0.0028 | 0.46 | 0.265 | 0.1 | 8.2 |  |  | 0.0032 | 0.029 | 0.0008
BILLITON | MT FITCH | FRC20 | 7 | 8 | 375504 | 0.255 | 0.011 | 0.003 | 0.36 | 0.24 | 0.1 | 5.05 |  |  | 0.0054 | 0.031 | 0.0008
BILLITON | MT FITCH | FRC20 | 8 | 9 | 375505 | 0.24 | 0.0105 | 0.0028 | 0.27 | 0.22 | 0.1 | 2.9 |  |  | 0.0046 | 0.086 | 0.0006
BILLITON | MT FITCH | FRC20 | 9 | 10 | 375506 | 0.19 | 0.007 | 0.0034 | 0.176 | 0.19 | 0.1 | 1.57 |  |  | 0.0058 | 0.046 | 0.001
BILLITON | MT FITCH | FRC20 | 10 | 11 | 375507 | 0.13 | 0.005 | 0.0026 | 0.126 | 0.15 | 0.1 | 0.86 |  |  | 0.0048 | 0.021 | 0.0012
BILLITON | MT FITCH | FRC20 | 11 | 12 | 375508 | 0.126 | 0.005 | 0.0028 | 0.12 | 0.152 | 0.1 | 1.06 |  |  | 0.0042 | 0.015 | 0.001
BILLITON | MT FITCH | FRC20 | 12 | 13 | 375509 | 0.146 | 0.002 | 0.0042 | 0.116 | 0.164 | 0.1 | 1.49 |  |  | 0.0032 | 0.0065 | 0.0008
BILLITON | MT FITCH | FRC20 | 13 | 14 | 375510 | 0.184 | 0.0035 | 0.007 | 0.188 | 0.285 | 0.1 | 1.41 |  |  | 0.0032 | 0.0075 | 0.0008
BILLITON | MT FITCH | FRC20 | 14 | 15 | 375511 | 0.146 | 0.0025 | 0.0072 | 0.118 | 0.2 | 0.1 | 1.22 |  |  | 0.0028 | 0.007 | 0.0006
BILLITON | MT FITCH | FRC20 | 15 | 16 | 375512 | 0.091 | 0.0015 | 0.011 | 0.091 | 0.21 | 0.1 | 1.1 |  |  | 0.0024 | 0.0115 | 0.0006
BILLITON | MT FITCH | FRC20 | 16 | 17 | 375513 | 0.154 | 0.002 | 0.0155 | 0.14 | 0.31 | 0.1 | 2.6 |  |  | 0.0028 | 0.009 | 0.0006
BILLITON | MT FITCH | FRC20 | 17 | 18 | 375514 | 0.148 | 0.0035 | 0.014 | 0.24 | 0.34 | 0.1 | 4.65 |  |  | 0.0036 | 0.009 | 0.0006
BILLITON | MT FITCH | FRC20 | 18 | 19 | 375515 | 0.093 | 0.0015 | 0.012 | 0.168 | 0.235 | 0.1 | 5 |  |  | 0.003 | 0.005 | 0
BILLITON | MT FITCH | FRC20 | 19 | 20 | 375516 | 0.144 | 0.003 | 0.0115 | 0.29 | 0.38 | 0.1 | 7.35 |  |  | 0.0036 | 0.0175 | 0.0006
BILLITON | MT FITCH | FRC20 | 20 | 21 | 375517 | 0.2 | 0.004 | 0.0094 | 0.255 | 0.315 | 0.1 | 7.55 |  |  | 0.0042 | 0.027 | 0.0008
BILLITON | MT FITCH | FRC20 | 21 | 22 | 375518 | 0.405 | 0.004 | 0.0074 | 0.3 | 0.33 | 0.1 | 7.75 |  |  | 0.004 | 0.021 | 0.0006
BILLITON | MT FITCH | FRC20 | 22 | 23 | 375519 | 0.37 | 0.005 | 0.0064 | 0.25 | 0.305 | 0.1 | 5.75 |  |  | 0.0036 | 0.024 | 0.0006
BILLITON | MT FITCH | FRC20 | 23 | 24 | 375520 | 0.128 | 0.0025 | 0.004 | 0.097 | 0.17 | 0.1 | 2.6 |  |  | 0.002 | 0.0095 | 0.0006
BILLITON | MT FITCH | FRC20 | 24 | 25 | 375521 | 0.12 | 0.0035 | 0.004 | 0.077 | 0.132 | 2 | 1.8 |  |  | 0.002 | 0.0085 | 0.0018
BILLITON | MT FITCH | FRC20 | 25 | 26 | 375522 | 0.059 | 0.0025 | 0.0026 | 0.023 | 0.074 | 0.1 | 0.73 |  |  | 0.0008 | 0.0035 | 0.001
BILLITON | MT FITCH | FRC20 | 26 | 27 | 375523 | 0.06 | 0.003 | 0.0028 | 0.031 | 0.09 | 0.1 | 0.95 |  |  | 0.0008 | 0.003 | 0.0001
BILLITON | MT FITCH | FRC20 | 27 | 28 | 375524 | 0.055 | 0.004 | 0.0028 | 0.079 | 0.12 | 0.1 | 1.25 |  |  | 0.0008 | 0.0045 | 0.0001
BILLITON | MT FITCH | FRC20 | 28 | 29 | 375525 | 0.046 | 0.003 | 0.0026 | 0.053 | 0.104 | 0.1 | 1.66 |  |  | 0.0014 | 0.0035 | 0.0004
BILLITON | MT FITCH | FRC20 | 29 | 30 | 375526 | 0.074 | 0.0025 | 0.007 | 0.194 | 0.184 | 0.1 | 3.1 |  |  | 0.0058 | 0.001 | 0.0008
BILLITON | MT FITCH | FRC20 | 30 | 31 | 375527 | 0.08 | 0.002 | 0.0105 | 0.255 | 0.285 | 0.1 | 5.25 |  |  | 0.0064 | 0.0001 | 0.0006
BILLITON | MT FITCH | FRC20 | 31 | 32 | 375528 | 0.096 | 0.0015 | 0.0062 | 0.146 | 0.154 | 0.1 | 2.05 |  |  | 0.0088 | 0.0001 | 0.001
BILLITON | MT FITCH | FRC20 | 32 | 33 | 375529 | 0.26 | 0.0001 | 0.0064 | 0.095 | 0.124 | 0.1 | 4.15 |  |  | 0.0084 | 0.0001 | 0.0006
BILLITON | MT FITCH | FRC20 | 33 | 34 | 375530 | 0.13 | 0.001 | 0.0058 | 0.11 | 0.144 | 0.1 | 3.9 |  |  | 0.0066 | 0.0001 | 0.0006
BILLITON | MT FITCH | FRC20 | 34 | 35 | 375531 | 0.27 | 0.0065 | 0.0088 | 0.142 | 0.182 | 0.1 | 4.55 |  |  | 0.0094 | 0.0001 | 0.0004
BILLITON | MT FITCH | FRC20 | 35 | 36 | 375532 | 0.095 | 0.001 | 0.0048 | 0.052 | 0.088 | 0.1 | 3.25 |  |  | 0.008 | 0.0001 | 0.0006
BILLITON | MT FITCH | FRC20 | 36 | 37 | 375533 | 0.055 | 0.001 | 0.0032 | 0.029 | 0.062 | 0.1 | 2.25 |  |  | 0.0074 | 0.0001 | 0.0004
BILLITON | MT FITCH | FRC20 | 37 | 38 | 375534 | 0.049 | 0.001 | 0.006 | 0.027 | 0.053 | 0.1 | 1.52 |  |  | 0.005 | 0.0001 | 0.0001
BILLITON | MT FITCH | FRC20 | 38 | 39 | 375535 | 0.029 | 0.0005 | 0.0076 | 0.021 | 0.037 | 0.1 | 0.53 |  |  | 0.0018 | 0.0005 | 0.0001
BILLITON | MT FITCH | FRC20 | 39 | 40 | 375536 | 0.0155 | 0.0005 | 0.0098 | 0.0084 | 0.0165 | 0.1 | 0.2 |  |  | 0.0004 | 0.0005 | 0.0001
BILLITON | MT FITCH | FRC20 | 40 | 41 | 375537 | 0.019 | 0.0005 | 0.0092 | 0.0072 | 0.0135 | 0.1 | 0.17 |  |  | 0.0004 | 0.0005 | 0.0001
BILLITON | MT FITCH | FRC20 | 41 | 42 | 375538 | 0.011 | 0.0005 | 0.0062 | 0.0054 | 0.0125 | 0.1 | 0.12 |  |  | 0.0004 | 0.0001 | 0.0001
BILLITON | MT FITCH | FRC20 | 42 | 43 | 375539 | 0.0115 | 0.0005 | 0.0084 | 0.0048 | 0.015 | 0.1 | 0.076 |  |  | 0 | 0.0001 | 0.0001
BILLITON | MT FITCH | FRC20 | 43 | 44 | 375540 | 0.029 | 0.0001 | 0.0068 | 0.007 | 0.018 | 0.1 | 0.166 |  |  | 0.0016 | 0.0005 | 0.0001
BILLITON | MT FITCH | FRC20 | 44 | 45 | 375541 | 0.054 | 0.0001 | 0.0024 | 0.0115 | 0.025 | 0.1 | 0.4 |  |  | 0.0094 | 0.001 | 0.0001
BILLITON | MT FITCH | FRC20 | 45 | 46 | 375542 | 0.089 | 0.0001 | 0.0028 | 0.0195 | 0.031 | 0.1 | 0.48 |  |  | 0.0088 | 0.001 | 0.0001
BILLITON | MT FITCH | FRC20 | 46 | 47 | 375543 | 0.079 | 0.0001 | 0.0026 | 0.0165 | 0.028 | 0.1 | 0.48 |  |  | 0.0086 | 0.001 | 0.0001
BILLITON | MT FITCH | FRC20 | 47 | 48 | 375544 | 0.088 | 0.0001 | 0.0026 | 0.022 | 0.03 | 0.1 | 0.72 |  |  | 0.0096 | 0.001 | 0.0004
BILLITON | MT FITCH | FRC20 | 48 | 49 | 375545 | 0.084 | 0.0001 | 0.0022 | 0.019 | 0.024 | 0.1 | 0.57 |  |  | 0.0115 | 0.001 | 0.0001
BILLITON | MT FITCH | FRC20 | 49 | 50 | 375546 | 0.036 | 0.0001 | 0.0014 | 0.0098 | 0.014 | 0.1 | 0.335 |  |  | 0.004 | 0.001 | 0.0001
BILLITON | MT FITCH | FRC20 | 50 | 51 | 375547 | 0.042 | 0.0001 | 0.0014 | 0.0105 | 0.016 | 0.1 | 0.51 |  |  | 0.0072 | 0.001 | 0.0004
BILLITON | MT FITCH | FRC20 | 51 | 52 | 375548 | 0.032 | 0.0001 | 0.0014 | 0.0076 | 0.013 | 0.1 | 0.355 |  |  | 0.0054 | 0.001 | 0.0001
BILLITON | MT FITCH | FRC20 | 52 | 53 | 375549 | 0.056 | 0.0001 | 0.0022 | 0.0155 | 0.023 | 0.1 | 0.75 |  |  | 0.0066 | 0.001 | 0.0001
BILLITON | MT FITCH | FRC20 | 53 | 54 | 375550 | 0.078 | 0.0005 | 0.003 | 0.031 | 0.038 | 0.1 | 1.32 |  |  | 0.0088 | 0.0005 | 0.0001
BILLITON | MT FITCH | FRC20 | 54 | 55 | 375551 | 0.02 | 0.0005 | 0.0028 | 0.032 | 0.051 | 0.1 | 1.1 |  |  | 0.0016 | 0.0001 | 0.0004
BILLITON | MT FITCH | FRC20 | 55 | 56 | 375552 | 0.0094 | 0.0005 | 0.002 | 0.022 | 0.031 | 0.1 | 1.13 |  |  | 0.0004 | 0.0001 | 0.0006
BILLITON | MT FITCH | FRC20 | 56 | 57 | 375553 | 0.029 | 0.0001 | 0.0026 | 0.0165 | 0.031 | 0.1 | 0.89 |  |  | 0.002 | 0.0005 | 0.0001
BILLITON | MT FITCH | FRC20 | 57 | 58 | 375554 | 0.0062 | 0.0001 | 0.0048 | 0.0058 | 0.0155 | 0.1 | 0.22 |  |  | 0.0004 | 0.0001 | 0.0001
BILLITON | MT FITCH | FRC20 | 58 | 59 | 375555 | 0.002 | 0.0001 | 0.0052 | 0.0038 | 0.0074 | 0.1 | 0.104 |  |  | 0 | 0.0001 | 0.0001
BILLITON | MT FITCH | FRC20 | 59 | 60 | 375556 | 0.022 | 0.0001 | 0.0028 | 0.0105 | 0.015 | 0.1 | 0.31 |  |  | 0.0022 | 0.001 | 0.0001
BILLITON | MT FITCH | FRC20 | 60 | 61 | 375557 | 0.0092 | 0.001 | 0.0018 | 0.0056 | 0.0066 | 0.1 | 0.146 |  |  | 0.001 | 0.0001 | 0.0001
BILLITON | MT FITCH | FRC20 | 61 | 62 | 375558 | 0.0012 | 0.0005 | 0.0024 | 0.0028 | 0.0068 | 0.1 | 0.053 |  |  | 0.0006 | 0.0001 | 0.0001
BILLITON | MT FITCH | FRC20 | 62 | 63 | 375559 | 0.0004 | 0.0005 | 0.0018 | 0.0038 | 0.0185 | 0.1 | 0.0185 |  |  | 0 | 0.0001 | 0.0001
BILLITON | MT FITCH | FRC20 | 63 | 64 | 375560 | 0.0004 | 0.0005 | 0.0016 | 0.0022 | 0.016 | 0.1 | 0.007 |  |  | 0 | 0.0001 | 0.0001
BILLITON | MT FITCH | FRC20 | 64 | 65 | 375561 | 0.0004 | 0.0001 | 0.001 | 0.0016 | 0.0092 | 0.1 | 0.0095 |  |  | 0 | 0.0001 | 0.0001
BILLITON | MT FITCH | FRC20 | 65 | 66 | 375562 | 0.0004 | 0.0001 | 0.0014 | 0.0016 | 0.014 | 0.1 | 0.006 |  |  | 0 | 0.0001 | 0.0001
BILLITON | MT FITCH | FRC20 | 66 | 67 | 375563 | 0.0002 | 0.0005 | 0.0014 | 0.002 | 0.012 | 0.1 | 0.0055 |  |  | 0 | 0.0001 | 0.0001
BILLITON | MT FITCH | FRC21 | 0 | 1 | 375564 | 0.215 | 0.004 | 0.0044 | 0.0145 | 0.056 | 0.1 | 0.082 |  |  | 0.0076 | 0.0105 | 0.0008
BILLITON | MT FITCH | FRC21 | 1 | 2 | 375565 | 0.156 | 0.004 | 0.005 | 0.013 | 0.055 | 0.1 | 0.082 |  |  | 0.0064 | 0.0065 | 0.0006
BILLITON | MT FITCH | FRC21 | 2 | 3 | 375566 | 0.027 | 0.004 | 0.0024 | 0.004 | 0.025 | 0.1 | 0.0075 |  |  | 0.0004 | 0.0035 | 0.0001
BILLITON | MT FITCH | FRC21 | 3 | 4 | 375567 | 0.14 | 0.002 | 0.003 | 0.01 | 0.057 | 0.1 | 0.034 |  |  | 0.0016 | 0.003 | 0.0006
BILLITON | MT FITCH | FRC21 | 4 | 5 | 375568 | 0.13 | 0.001 | 0.003 | 0.0064 | 0.038 | 0.1 | 0.021 |  |  | 0.0018 | 0.001 | 0.0004
BILLITON | MT FITCH | FRC21 | 5 | 6 | 375569 | 0.13 | 0.003 | 0.005 | 0.018 | 0.06 | 0.1 | 0.047 |  |  | 0.0032 | 0.003 | 0.0012
BILLITON | MT FITCH | FRC21 | 6 | 7 | 375570 | 0.085 | 0.0025 | 0.0042 | 0.022 | 0.061 | 0.1 | 0.044 |  |  | 0.0026 | 0.0035 | 0.001
BILLITON | MT FITCH | FRC21 | 7 | 8 | 375571 | 0.156 | 0.0001 | 0.007 | 0.04 | 0.085 | 0.1 | 0.182 |  |  | 0.0086 | 0.0001 | 0.0012
BILLITON | MT FITCH | FRC21 | 8 | 9 | 375572 | 0.134 | 0.0001 | 0.0068 | 0.056 | 0.118 | 0.1 | 0.2 |  |  | 0.0076 | 0.0001 | 0.0014
BILLITON | MT FITCH | FRC21 | 9 | 10 | 375573 | 0.122 | 0.0001 | 0.0062 | 0.051 | 0.118 | 0.1 | 0.124 |  |  | 0.0048 | 0.0001 | 0.001
BILLITON | MT FITCH | FRC21 | 10 | 11 | 375574 | 0.154 | 0.0001 | 0.0076 | 0.066 | 0.124 | 0.1 | 0.118 |  |  | 0.012 | 0.0001 | 0.0012
BILLITON | MT FITCH | FRC21 | 11 | 12 | 375575 | 0.136 | 0.0001 | 0.0048 | 0.064 | 0.122 | 1 | 0.205 |  |  | 0.0125 | 0.0001 | 0.002
BILLITON | MT FITCH | FRC21 | 12 | 13 | 375576 | 0.114 | 0.0001 | 0.0044 | 0.077 | 0.13 | 0.1 | 0.198 |  |  | 0.0175 | 0.0001 | 0.0018
BILLITON | MT FITCH | FRC21 | 13 | 14 | 375577 | 0.122 | 0.0001 | 0.0052 | 0.12 | 0.16 | 0.1 | 0.265 |  |  | 0.013 | 0.0001 | 0.0014
BILLITON | MT FITCH | FRC21 | 14 | 15 | 375578 | 0.142 | 0.0005 | 0.0098 | 0.315 | 0.265 | 0.1 | 7.25 |  |  | 0.019 | 0.0001 | 0.0016
BILLITON | MT FITCH | FRC21 | 15 | 16 | 375579 | 0.144 | 0.0005 | 0.0056 | 0.184 | 0.19 | 0.1 | 1.42 |  |  | 0.0195 | 0.0001 | 0.0016
BILLITON | MT FITCH | FRC21 | 16 | 17 | 375580 | 0.106 | 0.003 | 0.0036 | 0.138 | 0.188 | 0.1 | 0.91 |  |  | 0.0084 | 0.0045 | 0.0014
BILLITON | MT FITCH | FRC21 | 17 | 18 | 375581 | 0.108 | 0.011 | 0.0034 | 0.138 | 0.19 | 0.1 | 0.67 |  |  | 0.0062 | 0.0125 | 0.0014
BILLITON | MT FITCH | FRC21 | 18 | 19 | 375582 | 0.104 | 0.0075 | 0.0036 | 0.085 | 0.182 | 0.1 | 0.32 |  |  | 0.0084 | 0.0095 | 0.0014
BILLITON | MT FITCH | FRC21 | 19 | 20 | 375583 | 0.128 | 0.0025 | 0.0098 | 0.17 | 0.16 | 0.1 | 5 |  |  | 0.004 | 0.0001 | 0.0008
BILLITON | MT FITCH | FRC21 | 20 | 21 | 375584 | 0.097 | 0.001 | 0.0084 | 0.104 | 0.104 | 0.1 | 2 |  |  | 0.0026 | 0.0001 | 0.0006
BILLITON | MT FITCH | FRC21 | 21 | 22 | 375585 | 0.186 | 0.002 | 0.0105 | 0.16 | 0.148 | 0.1 | 8.35 |  |  | 0.004 | 0.0045 | 0.0008
BILLITON | MT FITCH | FRC21 | 22 | 23 | 375586 | 0.2 | 0.005 | 0.014 | 0.15 | 0.172 | 0.1 | 8.9 |  |  | 0.0062 | 0.029 | 0.0008
BILLITON | MT FITCH | FRC21 | 23 | 24 | 375587 | 0.21 | 0.0055 | 0.016 | 0.168 | 0.205 | 0.1 | 8.35 |  |  | 0.0076 | 0.099 | 0.0008
BILLITON | MT FITCH | FRC21 | 24 | 25 | 375588 | 0.138 | 0.003 | 0.016 | 0.116 | 0.186 | 0.1 | 4.8 |  |  | 0.008 | 0.029 | 0.0008
BILLITON | MT FITCH | FRC21 | 25 | 26 | 375589 | 0.122 | 0.003 | 0.014 | 0.092 | 0.166 | 0.1 | 4.15 |  |  | 0.0068 | 0.0165 | 0.0006
BILLITON | MT FITCH | FRC21 | 26 | 27 | 375590 | 0.136 | 0.003 | 0.014 | 0.11 | 0.172 | 0.1 | 4.65 |  |  | 0.008 | 0.018 | 0.0008
BILLITON | MT FITCH | FRC21 | 27 | 28 | 375591 | 0.154 | 0.004 | 0.0088 | 0.138 | 0.148 | 0.1 | 3.4 |  |  | 0.0034 | 0.007 | 0.0004
BILLITON | MT FITCH | FRC21 | 28 | 29 | 375592 | 0.118 | 0.0035 | 0.0076 | 0.093 | 0.132 | 0.1 | 0.54 |  |  | 0.0006 | 0.0035 | 0.0001
BILLITON | MT FITCH | FRC21 | 29 | 30 | 375593 | 0.106 | 0.004 | 0.01 | 0.144 | 0.18 | 0.1 | 1.89 |  |  | 0.0058 | 0.0005 | 0.0006
BILLITON | MT FITCH | FRC21 | 30 | 31 | 375594 | 0.071 | 0.002 | 0.0125 | 0.08 | 0.146 | 0.1 | 1.93 |  |  | 0.01 | 0.0001 | 0.0006
BILLITON | MT FITCH | FRC21 | 31 | 32 | 375595 | 0.07 | 0.0015 | 0.018 | 0.057 | 0.164 | 0.1 | 2.9 |  |  | 0.0155 | 0.0001 | 0.0008
BILLITON | MT FITCH | FRC21 | 32 | 33 | 375596 | 0.0155 | 0.0005 | 0.0042 | 0.0175 | 0.073 | 0.1 | 1.32 |  |  | 0.0038 | 0.0001 | 0
BILLITON | MT FITCH | FRC21 | 33 | 34 | 375597 | 0.024 | 0.0001 | 0.0016 | 0.038 | 0.049 | 0.1 | 0.425 |  |  | 0.0008 | 0.0001 | 0.0004
BILLITON | MT FITCH | FRC21 | 34 | 35 | 375598 | 0.034 | 0.0005 | 0.0024 | 0.031 | 0.048 | 0.1 | 1.26 |  |  | 0.0012 | 0.0001 | 0.0001
BILLITON | MT FITCH | FRC21 | 35 | 36 | 375599 | 0.028 | 0.0035 | 0.0014 | 0.096 | 0.1 | 0.1 | 0.89 |  |  | 0.0016 | 0.0025 | 0.0001
BILLITON | MT FITCH | FRC21 | 36 | 37 | 375600 | 0.0066 | 0.0005 | 0.013 | 0.017 | 0.024 | 0.1 | 0.34 |  |  | 0.0006 | 0.001 | 0.0001
BILLITON | MT FITCH | FRC21 | 37 | 38 | 375601 | 0.0016 | 0.0001 | 0.0001 | 0.0062 | 0.006 | 0.1 | 0.112 |  |  | 0.0001 | 0.0001 | 0.0001
BILLITON | MT FITCH | FRC21 | 38 | 39 | 375602 | 0.0008 | 0.0001 | 0.0001 | 0.002 | 0.002 | 0.1 | 0.148 |  |  | 0.0001 | 0.0001 | 0.0001
BILLITON | MT FITCH | FRC21 | 39 | 40 | 375603 | 0.0012 | 0.0001 | 0.0002 | 0.0024 | 0.0028 | 0.1 | 0.142 |  |  | 0.0001 | 0.0001 | 0.0001
BILLITON | MT FITCH | FRC21 | 40 | 41 | 375604 | 0.038 | 0.0005 | 0.0038 | 0.014 | 0.053 | 0.1 | 1.1 |  |  | 0.016 | 0.0001 | 0.0001
BILLITON | MT FITCH | FRC21 | 41 | 42 | 375605 | 0.026 | 0.0001 | 0.0048 | 0.012 | 0.04 | 0.1 | 0.315 |  |  | 0.0185 | 0.001 | 0.0001
BILLITON | MT FITCH | FRC21 | 42 | 43 | 375606 | 0.128 | 0.001 | 0.004 | 0.114 | 0.094 | 0.1 | 1.67 |  |  | 0.0074 | 0.0015 | 0.0004
BILLITON | MT FITCH | FRC21 | 43 | 44 | 375607 | 0.134 | 0.0001 | 0.003 | 0.055 | 0.042 | 0.1 | 2.55 |  |  | 0.0042 | 0.0001 | 0.0001
BILLITON | MT FITCH | FRC21 | 44 | 45 | 375608 | 0.106 | 0.0001 | 0.0038 | 0.063 | 0.028 | 0.1 | 4.05 |  |  | 0.0032 | 0.0001 | 0.0001
BILLITON | MT FITCH | FRC21 | 45 | 46 | 375609 | 0.116 | 0.0001 | 0.0018 | 0.072 | 0.037 | 0.1 | 1.9 |  |  | 0.0014 | 0.0005 | 0.0001
BILLITON | MT FITCH | FRC21 | 46 | 47 | 375610 | 0.102 | 0.0001 | 0.003 | 0.053 | 0.032 | 0.1 | 2.25 |  |  | 0.0028 | 0.0001 | 0.0001
BILLITON | MT FITCH | FRC21 | 47 | 48 | 375611 | 0.22 | 0.0015 | 0.0034 | 0.25 | 0.094 | 0.1 | 5.3 |  |  | 0.0028 | 0.0001 | 0.0001
BILLITON | MT FITCH | FRC21 | 48 | 49 | 375612 | 0.108 | 0.0001 | 0.0024 | 0.043 | 0.025 | 0.1 | 1.68 |  |  | 0.0028 | 0.0001 | 0.0001
BILLITON | MT FITCH | FRC21 | 49 | 50 | 375613 | 0.076 | 0.0005 | 0.0018 | 0.057 | 0.026 | 0.1 | 1.86 |  |  | 0.002 | 0.0001 | 0.0001
BILLITON | MT FITCH | FRC21 | 50 | 51 | 375614 | 0.102 | 0.0001 | 0.0022 | 0.053 | 0.027 | 0.1 | 2.35 |  |  | 0.0028 | 0.0001 | 0.0001
BILLITON | MT FITCH | FRC21 | 51 | 52 | 375615 | 0.056 | 0.0001 | 0.0014 | 0.025 | 0.0175 | 0.1 | 1.13 |  |  | 0.0026 | 0.0001 | 0.0001
BILLITON | MT FITCH | FRC21 | 52 | 53 | 375616 | 0.037 | 0.0005 | 0.002 | 0.027 | 0.0195 | 0.1 | 0.99 |  |  | 0.003 | 0.0005 | 0.0001
BILLITON | MT FITCH | FRC21 | 53 | 54 | 375617 | 0.019 | 0.0001 | 0.0008 | 0.016 | 0.013 | 0.1 | 0.6 |  |  | 0.0026 | 0.0001 | 0.0001
BILLITON | MT FITCH | FRC21 | 54 | 55 | 375618 | 0.016 | 0.0001 | 0.0008 | 0.0115 | 0.0115 | 0.1 | 0.405 |  |  | 0.0024 | 0.0001 | 0.0001
BILLITON | MT FITCH | FRC21 | 55 | 56 | 375619 | 0.028 | 0.0005 | 0.0022 | 0.028 | 0.022 | 0.1 | 1.02 |  |  | 0.0064 | 0.0001 | 0.0001
BILLITON | MT FITCH | FRC21 | 56 | 57 | 375620 | 0.031 | 0.0005 | 0.0016 | 0.038 | 0.031 | 0.1 | 1.38 |  |  | 0.0056 | 0.0005 | 0.0001
BILLITON | MT FITCH | FRC21 | 57 | 58 | 375621 | 0.0145 | 0.0001 | 0.0012 | 0.018 | 0.027 | 0.1 | 0.47 |  |  | 0.012 | 0.001 | 0.0001
BILLITON | MT FITCH | FRC21 | 58 | 59 | 375622 | 0.0044 | 0.0001 | 0.0026 | 0.0064 | 0.014 | 0.1 | 0.225 |  |  | 0.004 | 0.001 | 0.0001
BILLITON | MT FITCH | FRC21 | 59 | 60 | 375623 | 0.0022 | 0.0001 | 0.0074 | 0.0042 | 0.018 | 0.1 | 0.042 |  |  | 0.0004 | 0.0005 | 0.0001
BILLITON | MT FITCH | FRC21 | 60 | 61 | 375624 | 0.0018 | 0.0005 | 0.006 | 0.0032 | 0.0088 | 0.1 | 0.054 |  |  | 0.0004 | 0.0005 | 0.0001
BILLITON | MT FITCH | FRC21 | 61 | 62 | 375625 | 0.0012 | 0.0001 | 0.0044 | 0.0036 | 0.0066 | 0.1 | 0.122 |  |  | 0.0004 | 0.0015 | 0.0001
BILLITON | MT FITCH | FRC21 | 62 | 63 | 375626 | 0.012 | 0.0001 | 0.006 | 0.014 | 0.018 | 0.1 | 0.26 |  |  | 0.0006 | 0.001 | 0.0001
BILLITON | MT FITCH | FRC21 | 63 | 64 | 375627 | 0.047 | 0.002 | 0.01 | 0.106 | 0.068 | 0.1 | 2.4 |  |  | 0.0012 | 0.001 | 0.0001
BILLITON | MT FITCH | FRC21 | 64 | 65 | 375628 | 0.034 | 0.001 | 0.0088 | 0.06 | 0.04 | 0.1 | 1.87 |  |  | 0.0012 | 0.001 | 0.0001
BILLITON | MT FITCH | FRC21 | 65 | 66 | 375629 | 0.045 | 0.0015 | 0.0056 | 0.075 | 0.051 | 0.1 | 2.15 |  |  | 0.0016 | 0.0025 | 0.0001
BILLITON | MT FITCH | FRC21 | 66 | 67 | 375630 | 0.074 | 0.002 | 0.0046 | 0.118 | 0.078 | 0.1 | 4 |  |  | 0.002 | 0.003 | 0.0001
BILLITON | MT FITCH | FRC21 | 67 | 68 | 375631 | 0.045 | 0.0015 | 0.0028 | 0.074 | 0.048 | 0.1 | 2.25 |  |  | 0.0014 | 0.0015 | 0.0001
BILLITON | MT FITCH | FRC21 | 68 | 69 | 375632 | 0.046 | 0.0015 | 0.0028 | 0.076 | 0.051 | 0.1 | 2.2 |  |  | 0.0014 | 0.002 | 0.0001
BILLITON | MT FITCH | FRC21 | 69 | 70 | 375633 | 0.054 | 0.0015 | 0.0034 | 0.085 | 0.06 | 0.1 | 2.6 |  |  | 0.0016 | 0.003 | 0.0001
BILLITON | MT FITCH | FRC21 | 70 | 71 | 375634 | 0.051 | 0.0015 | 0.0032 | 0.079 | 0.055 | 0.1 | 2.35 |  |  | 0.0022 | 0.002 | 0.0001
BILLITON | MT FITCH | FRC21 | 71 | 72 | 375635 | 0.034 | 0.001 | 0.0022 | 0.049 | 0.036 | 0.1 | 1.47 |  |  | 0.001 | 0.002 | 0.0001
BILLITON | MT FITCH | FRC21 | 72 | 73 | 375636 | 0.027 | 0.0005 | 0.0018 | 0.041 | 0.03 | 0.1 | 1.23 |  |  | 0.0008 | 0.001 | 0.0001
BILLITON | MT FITCH | FRC21 | 73 | 74 | 375637 | 0.021 | 0.0005 | 0.0022 | 0.029 | 0.02 | 0.1 | 0.8 |  |  | 0.0004 | 0.0015 | 0.0001
BILLITON | MT FITCH | FRC21 | 74 | 75 | 375638 | 0.024 | 0.0005 | 0.003 | 0.035 | 0.026 | 0.1 | 0.94 |  |  | 0.0006 | 0.001 | 0.0001
BILLITON | MT FITCH | FRC21 | 75 | 76 | 375639 | 0.021 | 0.0005 | 0.0022 | 0.028 | 0.021 | 0.1 | 0.85 |  |  | 0.0006 | 0.0015 | 0.0001
BILLITON | MT FITCH | FRC21 | 76 | 77 | 375640 | 0.0165 | 0.0005 | 0.0026 | 0.022 | 0.0165 | 0.1 | 0.58 |  |  | 0.0006 | 0.001 | 0.0001
BILLITON | MT FITCH | FRC21 | 77 | 78 | 375641 | 0.023 | 0.0005 | 0.0028 | 0.028 | 0.022 | 0.1 | 0.77 |  |  | 0.0006 | 0.001 | 0.0001
BILLITON | MT FITCH | FRC21 | 78 | 79 | 375642 | 0.024 | 0.0005 | 0.0026 | 0.028 | 0.023 | 0.1 | 0.79 |  |  | 0.0004 | 0.0015 | 0.0001
BILLITON | MT FITCH | FRC21 | 79 | 80 | 375643 | 0.013 | 0.0001 | 0.0022 | 0.0155 | 0.012 | 0.1 | 0.475 |  |  | 0 | 0.001 | 0.0001
BILLITON | MT FITCH | FRC21 | 80 | 81 | 375644 | 0.03 | 0.0001 | 0.0008 | 0.0145 | 0.0115 | 0.1 | 0.475 |  |  | 0 | 0.001 | 0.0001
BILLITON | MT FITCH | FRC21 | 81 | 82 | 375645 | 0.031 | 0.001 | 0.0012 | 0.035 | 0.024 | 0.1 | 0.74 |  |  | 0.0006 | 0.0025 | 0.0001
BILLITON | MT FITCH | FRC21 | 82 | 83 | 375646 | 0.015 | 0.0005 | 0.001 | 0.0185 | 0.016 | 0.1 | 0.43 |  |  | 0.0004 | 0.001 | 0.0001
BILLITON | MT FITCH | FRC21 | 83 | 84 | 375647 | 0.021 | 0.0005 | 0.0012 | 0.026 | 0.021 | 0.1 | 0.69 |  |  | 0.0004 | 0.001 | 0.0001
BILLITON | MT FITCH | FRC21 | 84 | 85 | 375648 | 0.015 | 0.0001 | 0.001 | 0.019 | 0.0155 | 0.1 | 0.51 |  |  | 0 | 0.001 | 0.0001
BILLITON | MT FITCH | FRC21 | 85 | 86 | 375649 | 0.0092 | 0.0001 | 0.001 | 0.0125 | 0.0105 | 0.1 | 0.32 |  |  | 0 | 0.001 | 0.0001
BILLITON | MT FITCH | FRC21 | 86 | 87 | 375650 | 0.0115 | 0.0005 | 0.001 | 0.017 | 0.0135 | 0.1 | 0.375 |  |  | 0.0004 | 0.0005 | 0.0001
BILLITON | MT FITCH | FRC21 | 87 | 88 | 375651 | 0.0155 | 0.001 | 0.0016 | 0.02 | 0.0165 | 0.1 | 0.56 |  |  | 0.0006 | 0.001 | 0.0001
BILLITON | MT FITCH | FRC21 | 88 | 89 | 375652 | 0.0054 | 0.0005 | 0.0008 | 0.0072 | 0.0082 | 0.1 | 0.124 |  |  | 0.0004 | 0 | 0.0001
BILLITON | MT FITCH | FRC21 | 89 | 90 | 375653 | 0.0046 | 0.0005 | 0.0012 | 0.0062 | 0.0064 | 1 | 0.1 |  |  | 0 | 0.0005 | 0.0001
BILLITON | MT FITCH | FRC21 | 90 | 91 | 375654 | 0.0155 | 0.001 | 0.0012 | 0.022 | 0.0185 | 1 | 0.465 |  |  | 0.0004 | 0.001 | 0.0004
BILLITON | MT FITCH | FRC21 | 91 | 92 | 375655 | 0.019 | 0.0015 | 0.0014 | 0.025 | 0.021 | 1 | 0.56 |  |  | 0.0006 | 0.001 | 0.0004
BILLITON | MT FITCH | FRC21 | 92 | 93 | 375656 | 0.0054 | 0.001 | 0.0008 | 0.007 | 0.0068 | 1 | 0.114 |  |  | 0.0004 | 0 | 0.0001
BILLITON | MT FITCH | FRC21 | 93 | 94 | 375657 | 0.003 | 0.0005 | 0.0004 | 0.0036 | 0.004 | 1 | 0.053 |  |  | 0 | 0 | 0.0001
BILLITON | MT FITCH | FRC21 | 94 | 95 | 375658 | 0.0082 | 0.0015 | 0.001 | 0.0088 | 0.008 | 0.1 | 0.134 |  |  | 0.0012 | 0 | 0.0001
BILLITON | MT FITCH | FRC21 | 95 | 96 | 375659 | 0.023 | 0.0015 | 0.0016 | 0.034 | 0.027 | 0.1 | 0.69 |  |  | 0.0008 | 0.001 | 0.0001
BILLITON | MT FITCH | FRC21 | 96 | 97 | 375660 | 0.014 | 0.0025 | 0.0014 | 0.0175 | 0.014 | 0.1 | 0.32 |  |  | 0 | 0.001 | 0.0001
BILLITON | MT FITCH | FRC21 | 97 | 98 | 375661 | 0.025 | 0.0015 | 0.0024 | 0.032 | 0.029 | 0.1 | 0.67 |  |  | 0.0006 | 0.001 | 0.0001
BILLITON | MT FITCH | FRC21 | 98 | 99 | 375662 | 0.038 | 0.0025 | 0.0026 | 0.05 | 0.042 | 0.1 | 1.09 |  |  | 0.001 | 0.0015 | 0.0001
BILLITON | MT FITCH | FRC21 | 99 | 100 | 375663 | 0.041 | 0.002 | 0.0026 | 0.048 | 0.043 | 0.1 | 1.06 |  |  | 0.0008 | 0.0015 | 0.0001
BILLITON | MT FITCH | FRC22 | 0 | 1 | 375664 | 0.067 | 0.0025 | 0.0014 | 0.01 | 0.026 | 1 | 0.044 |  |  | 0.0018 | 0.007 | 0.0004
BILLITON | MT FITCH | FRC22 | 1 | 2 | 375665 | 0.05 | 0.0035 | 0.0008 | 0.0082 | 0.026 | 2 | 0.023 |  |  | 0.0006 | 0.005 | 0.0001
BILLITON | MT FITCH | FRC22 | 2 | 3 | 375666 | 0.021 | 0.0035 | 0.0008 | 0.0042 | 0.0195 | 1 | 0.0085 |  |  | 0 | 0.007 | 0.0001
BILLITON | MT FITCH | FRC22 | 3 | 4 | 375667 | 0.051 | 0.0035 | 0.0012 | 0.01 | 0.033 | 3 | 0.034 |  |  | 0 | 0.0035 | 0.0001
BILLITON | MT FITCH | FRC22 | 4 | 5 | 375668 | 0.046 | 0.0035 | 0.0008 | 0.0086 | 0.033 | 1 | 0.029 |  |  | 0.0004 | 0.0055 | 0.0001
BILLITON | MT FITCH | FRC22 | 5 | 6 | 375669 | 0.064 | 0.003 | 0.0006 | 0.013 | 0.044 | 1 | 0.045 |  |  | 0.0004 | 0.004 | 0.0001
BILLITON | MT FITCH | FRC22 | 6 | 7 | 375670 | 0.042 | 0.004 | 0.0004 | 0.0066 | 0.037 | 1 | 0.044 |  |  | 0.0004 | 0.0085 | 0.0001
BILLITON | MT FITCH | FRC22 | 7 | 8 | 375671 | 0.038 | 0.002 | 0.0006 | 0.0068 | 0.031 | 0.1 | 0.018 |  |  | 0 | 0.005 | 0.0001
BILLITON | MT FITCH | FRC22 | 8 | 9 | 375672 | 0.031 | 0.003 | 0.0004 | 0.0088 | 0.03 | 1 | 0.034 |  |  | 0.0008 | 0.005 | 0.0001
BILLITON | MT FITCH | FRC22 | 9 | 10 | 375673 | 0.027 | 0.0025 | 0.0006 | 0.0092 | 0.021 | 1 | 0.036 |  |  | 0 | 0.004 | 0.0001
BILLITON | MT FITCH | FRC22 | 10 | 11 | 375674 | 0.036 | 0.003 | 0.0006 | 0.0165 | 0.048 | 1 | 0.063 |  |  | 0 | 0.0035 | 0.0001
BILLITON | MT FITCH | FRC22 | 11 | 12 | 375675 | 0.038 | 0.0045 | 0.0008 | 0.0115 | 0.041 | 1 | 0.049 |  |  | 0 | 0.0075 | 0.0001
BILLITON | MT FITCH | FRC22 | 12 | 13 | 375676 | 0.079 | 0.0065 | 0.001 | 0.053 | 0.057 | 1 | 0.275 |  |  | 0.0006 | 0.055 | 0.0004
BILLITON | MT FITCH | FRC22 | 13 | 14 | 375677 | 0.098 | 0.005 | 0.0014 | 0.035 | 0.072 | 1 | 0.102 |  |  | 0 | 0.0055 | 0.0001
BILLITON | MT FITCH | FRC22 | 14 | 15 | 375678 | 0.075 | 0.0045 | 0.002 | 0.041 | 0.077 | 1 | 0.11 |  |  | 0 | 0.0035 | 0.0001
BILLITON | MT FITCH | FRC22 | 15 | 16 | 375679 | 0.102 | 0.005 | 0.0024 | 0.062 | 0.085 | 1 | 0.192 |  |  | 0.0006 | 0.003 | 0.0004
BILLITON | MT FITCH | FRC22 | 16 | 17 | 375680 | 0.184 | 0.0015 | 0.0038 | 0.087 | 0.112 | 1 | 0.3 |  |  | 0 | 0.0005 | 0.0001
BILLITON | MT FITCH | FRC22 | 17 | 18 | 375681 | 0.45 | 0.003 | 0.0155 | 0.188 | 0.335 | 0.1 | 0.55 |  |  | 0 | 0.005 | 0.0001
BILLITON | MT FITCH | FRC22 | 18 | 19 | 375682 | 0.52 | 0.002 | 0.012 | 0.188 | 0.305 | 1 | 2.2 |  |  | 0.0004 | 0.0075 | 0.0001
BILLITON | MT FITCH | FRC22 | 19 | 20 | 375683 | 0.58 | 0.002 | 0.0096 | 0.176 | 0.27 | 0.1 | 1.74 |  |  | 0.0014 | 0.005 | 0.0004
BILLITON | MT FITCH | FRC22 | 20 | 21 | 375684 | 0.475 | 0.0015 | 0.0094 | 0.215 | 0.295 | 0.1 | 2.35 |  |  | 0.0016 | 0 | 0.0006
BILLITON | MT FITCH | FRC22 | 21 | 22 | 375685 | 0.49 | 0.0015 | 0.0098 | 0.265 | 0.35 | 0.1 | 5.85 |  |  | 0.0046 | 0 | 0.001
BILLITON | MT FITCH | FRC22 | 22 | 23 | 375686 | 0.435 | 0.0015 | 0.0076 | 0.25 | 0.295 | 0.1 | 5.2 |  |  | 0.005 | 0.0005 | 0.0012
BILLITON | MT FITCH | FRC22 | 23 | 24 | 375687 | 0.285 | 0.004 | 0.0088 | 0.162 | 0.265 | 0.1 | 0.8 |  |  | 0.0034 | 0.026 | 0.0006
BILLITON | MT FITCH | FRC22 | 24 | 25 | 375688 | 0.24 | 0.0035 | 0.0185 | 0.194 | 0.33 | 0.1 | 1.51 |  |  | 0.0058 | 0.0095 | 0.0008
BILLITON | MT FITCH | FRC22 | 25 | 26 | 375689 | 0.265 | 0.0025 | 0.022 | 0.126 | 0.295 | 0.1 | 0.54 |  |  | 0.0054 | 0.0195 | 0.0004
BILLITON | MT FITCH | FRC22 | 26 | 27 | 375690 | 0.4 | 0.004 | 0.02 | 0.146 | 0.3 | 0.1 | 1.31 |  |  | 0.005 | 0.035 | 0.0004
BILLITON | MT FITCH | FRC22 | 27 | 28 | 375691 | 0.405 | 0.0035 | 0.0165 | 0.215 | 0.295 | 0.1 | 3.95 |  |  | 0.008 | 0.067 | 0.0012
BILLITON | MT FITCH | FRC22 | 28 | 29 | 375692 | 0.32 | 0.0015 | 0.0135 | 0.152 | 0.23 | 0.1 | 3.65 |  |  | 0.022 | 0.028 | 0.0016
BILLITON | MT FITCH | FRC22 | 29 | 30 | 375693 | 0.225 | 0.001 | 0.0105 | 0.184 | 0.194 | 0.1 | 3.85 |  |  | 0.0094 | 0.0165 | 0.0012
BILLITON | MT FITCH | FRC22 | 30 | 31 | 375694 | 0.425 | 0.0015 | 0.017 | 0.198 | 0.205 | 0.1 | 8.5 |  |  | 0.01 | 0.006 | 0.0012
BILLITON | MT FITCH | FRC22 | 31 | 32 | 375695 | 0.4 | 0.0015 | 0.032 | 0.205 | 0.26 | 0.1 | 9.1 |  |  | 0.0175 | 0.0001 | 0.0016
BILLITON | MT FITCH | FRC22 | 32 | 33 | 375696 | 0.23 | 0.001 | 0.057 | 0.2 | 0.34 | 0.1 | 11.6 |  |  | 0.018 | 0.0001 | 0.0026
BILLITON | MT FITCH | FRC22 | 33 | 34 | 375697 | 0.32 | 0.001 | 0.037 | 0.205 | 0.3 | 0.1 | 9.05 |  |  | 0.0125 | 0.0001 | 0.0016
BILLITON | MT FITCH | FRC22 | 34 | 35 | 375698 | 0.285 | 0.0005 | 0.0185 | 0.108 | 0.168 | 0.1 | 3.6 |  |  | 0.0125 | 0.0001 | 0.0014
BILLITON | MT FITCH | FRC22 | 35 | 36 | 375699 | 0.15 | 0.0001 | 0.0096 | 0.122 | 0.15 | 0.1 | 1.04 |  |  | 0.025 | 0.0001 | 0.0012
BILLITON | MT FITCH | FRC22 | 36 | 37 | 375700 | 0.53 | 0.001 | 0.0155 | 0.178 | 0.164 | 0.1 | 7.6 |  |  | 0.0084 | 0.0001 | 0.0012
BILLITON | MT FITCH | FRC22 | 37 | 38 | 375701 | 0.51 | 0.0001 | 0.0076 | 0.073 | 0.099 | 0.1 | 2.5 |  |  | 0.0048 | 0.008 | 0.0006
BILLITON | MT FITCH | FRC22 | 38 | 39 | 375702 | 0.44 | 0.0015 | 0.021 | 0.168 | 0.235 | 0.1 | 6.1 |  |  | 0.0096 | 0.007 | 0.0014
BILLITON | MT FITCH | FRC22 | 39 | 40 | 375703 | 0.26 | 0.001 | 0.0088 | 0.098 | 0.092 | 0.1 | 4.8 |  |  | 0.0042 | 0.001 | 0.0006
BILLITON | MT FITCH | FRC22 | 40 | 41 | 375704 | 0.97 | 0.0025 | 0.048 | 0.22 | 0.32 | 0.1 | 10.8 |  |  | 0.024 | 0.0001 | 0.0014
BILLITON | MT FITCH | FRC22 | 41 | 42 | 375705 | 1.06 | 0.0025 | 0.059 | 0.235 | 0.255 | 0.1 | 18.3 |  |  | 0.022 | 0.0001 | 0.001
BILLITON | MT FITCH | FRC22 | 42 | 43 | 375706 | 0.385 | 0.0015 | 0.035 | 0.093 | 0.142 | 0.1 | 6.35 |  |  | 0.0105 | 0.0001 | 0.0006
BILLITON | MT FITCH | FRC22 | 43 | 44 | 375707 | 0.385 | 0.001 | 0.0094 | 0.054 | 0.065 | 0.1 | 2.7 |  |  | 0.0068 | 0.0001 | 0.0004
BILLITON | MT FITCH | FRC22 | 44 | 45 | 375708 | 0.87 | 0.001 | 0.0068 | 0.074 | 0.09 | 0.1 | 5.45 |  |  | 0.0105 | 0.0001 | 0.0006
BILLITON | MT FITCH | FRC22 | 45 | 46 | 375709 | 0.21 | 0.0005 | 0.0046 | 0.041 | 0.034 | 0.1 | 3.65 |  |  | 0.0062 | 0.0001 | 0.0004
BILLITON | MT FITCH | FRC22 | 46 | 47 | 375710 | 0.066 | 0.001 | 0.0044 | 0.06 | 0.073 | 0.1 | 3.15 |  |  | 0.0125 | 0.0001 | 0.0004
BILLITON | MT FITCH | FRC22 | 47 | 48 | 375711 | 0.024 | 0.0015 | 0.0084 | 0.021 | 0.034 | 0.1 | 0.62 |  |  | 0.0022 | 0.0001 | 0.0001
BILLITON | MT FITCH | FRC22 | 48 | 49 | 375712 | 0.048 | 0.001 | 0.0062 | 0.024 | 0.031 | 0.1 | 0.93 |  |  | 0.0018 | 0.0005 | 0.0001
BILLITON | MT FITCH | FRC22 | 49 | 50 | 375713 | 0.023 | 0.001 | 0.0066 | 0.0175 | 0.027 | 0.1 | 0.34 |  |  | 0.0006 | 0.0005 | 0.0001
BILLITON | MT FITCH | FRC22 | 50 | 51 | 375714 | 0.036 | 0.001 | 0.011 | 0.019 | 0.024 | 0.1 | 0.54 |  |  | 0.0004 | 0.0001 | 0.0001
BILLITON | MT FITCH | FRC22 | 51 | 52 | 375715 | 0.037 | 0.001 | 0.008 | 0.018 | 0.024 | 0.1 | 0.455 |  |  | 0.0006 | 0.0001 | 0.0001
BILLITON | MT FITCH | FRC22 | 52 | 53 | 375716 | 0.013 | 0.0005 | 0.0078 | 0.008 | 0.0135 | 0.1 | 0.108 |  |  | 0 | 0.0001 | 0.0001
BILLITON | MT FITCH | FRC22 | 53 | 54 | 375717 | 0.021 | 0.001 | 0.0096 | 0.012 | 0.0155 | 0.1 | 0.375 |  |  | 0.0004 | 0.0001 | 0.0001
BILLITON | MT FITCH | FRC22 | 54 | 55 | 375718 | 0.0155 | 0.001 | 0.0088 | 0.0115 | 0.018 | 0.1 | 0.194 |  |  | 0 | 0.0001 | 0.0001
BILLITON | MT FITCH | FRC22 | 55 | 56 | 375719 | 0.0066 | 0.001 | 0.0066 | 0.0062 | 0.016 | 0.1 | 0.029 |  |  | 0 | 0.0001 | 0.0001
BILLITON | MT FITCH | FRC22 | 56 | 57 | 375720 | 0.0076 | 0.0005 | 0.0036 | 0.011 | 0.026 | 0.1 | 0.069 |  |  | 0.0006 | 0.0001 | 0.0001
BILLITON | MT FITCH | FRC22 | 57 | 58 | 375721 | 0.0098 | 0.0001 | 0.004 | 0.019 | 0.026 | 0.1 | 0.405 |  |  | 0.0024 | 0.0001 | 0.0001
BILLITON | MT FITCH | FRC22 | 58 | 59 | 375722 | 0.0088 | 0.0005 | 0.008 | 0.0082 | 0.015 | 0.1 | 0.11 |  |  | 0 | 0.0001 | 0.0001
BILLITON | MT FITCH | FRC22 | 59 | 60 | 375723 | 0.0088 | 0.001 | 0.0074 | 0.0062 | 0.0125 | 0.1 | 0.05 |  |  | 0 | 0.0001 | 0.0001
BILLITON | MT FITCH | FRC22 | 60 | 61 | 375724 | 0.004 | 0.0005 | 0.0074 | 0.0056 | 0.011 | 0.1 | 0.053 |  |  | 0 | 0.0001 | 0.0001
BILLITON | MT FITCH | FRC22 | 61 | 62 | 375725 | 0.0038 | 0.0005 | 0.0072 | 0.0062 | 0.012 | 0.1 | 0.058 |  |  | 0 | 0.0001 | 0.0001
BILLITON | MT FITCH | FRC22 | 62 | 63 | 375726 | 0.0026 | 0.0001 | 0.0058 | 0.0064 | 0.01 | 0.1 | 0.056 |  |  | 0 | 0.0001 | 0.0001
BILLITON | MT FITCH | FRC22 | 63 | 64 | 375727 | 0.002 | 0.0005 | 0.0052 | 0.0046 | 0.0084 | 0.1 | 0.047 |  |  | 0.0004 | 0.0001 | 0.0001
BILLITON | MT FITCH | FRC22 | 64 | 65 | 375728 | 0.002 | 0.0001 | 0.0046 | 0.0038 | 0.0078 | 0.1 | 0.05 |  |  | 0 | 0.0001 | 0.0001
BILLITON | MT FITCH | FRC22 | 65 | 66 | 375729 | 0.0026 | 0.0001 | 0.0062 | 0.006 | 0.011 | 0.1 | 0.104 |  |  | 0 | 0.0001 | 0.0001
BILLITON | MT FITCH | FRC22 | 66 | 67 | 375730 | 0.0026 | 0.0005 | 0.0074 | 0.0078 | 0.018 | 0.1 | 0.57 |  |  | 0 | 0.0001 | 0.0001
BILLITON | MT FITCH | FRC22 | 67 | 68 | 375731 | 0.017 | 0.0015 | 0.009 | 0.0185 | 0.027 | 0.1 | 0.74 |  |  | 0.0008 | 0.0005 | 0.0001
BILLITON | MT FITCH | FRC22 | 68 | 69 | 375732 | 0.0054 | 0.001 | 0.0082 | 0.0135 | 0.021 | 0.1 | 1.02 |  |  | 0.0004 | 0.0001 | 0.0001
BILLITON | MT FITCH | FRC22 | 69 | 70 | 375733 | 0.0155 | 0.0015 | 0.0062 | 0.019 | 0.016 | 0.1 | 0.58 |  |  | 0.0004 | 0.0001 | 0.0001
BILLITON | MT FITCH | FRC23 | 0 | 1 | 375734 | 0.0052 | 0.0025 | 0.0004 | 0.0008 | 0.0026 | 0.1 | 0.022 |  |  | 0.0004 | 0.0001 | 0.0004
BILLITON | MT FITCH | FRC23 | 1 | 2 | 375735 | 0.0038 | 0.003 | 0.0004 | 0.0006 | 0.0018 | 0.1 | 0.008 |  |  | 0.0004 | 0.0001 | 0.0001
BILLITON | MT FITCH | FRC23 | 2 | 3 | 375736 | 0.003 | 0.003 | 0.0002 | 0.0004 | 0.0016 | 0.1 | 0.0025 |  |  | 0.0004 | 0.0001 | 0.0001
BILLITON | MT FITCH | FRC23 | 3 | 4 | 375737 | 0.0032 | 0.0045 | 0.0004 | 0.0004 | 0.0018 | 0.1 | 0.004 |  |  | 0 | 0.0001 | 0.0001
BILLITON | MT FITCH | FRC23 | 4 | 5 | 375738 | 0.0056 | 0.007 | 0.0006 | 0.0006 | 0.0026 | 0.1 | 0.005 |  |  | 0 | 0.0001 | 0.0001
BILLITON | MT FITCH | FRC23 | 5 | 6 | 375739 | 0.0068 | 0.0105 | 0.0006 | 0.0004 | 0.0032 | 0.1 | 0.002 |  |  | 0.0004 | 0.0001 | 0.0001
BILLITON | MT FITCH | FRC23 | 6 | 7 | 375740 | 0.0054 | 0.009 | 0.0012 | 0.0004 | 0.002 | 0.1 | 0.0025 |  |  | 0.0004 | 0.0005 | 0.0001
BILLITON | MT FITCH | FRC23 | 7 | 8 | 375741 | 0.0024 | 0.0055 | 0.0014 | 0.0001 | 0.0008 | 0.1 | 0.002 |  |  | 0 | 0.0001 | 0.0001
BILLITON | MT FITCH | FRC23 | 8 | 9 | 375742 | 0.0032 | 0.0115 | 0.002 | 0.0002 | 0.0004 | 0.1 | 0.0025 |  |  | 0.0004 | 0.0001 | 0.0001
BILLITON | MT FITCH | FRC23 | 9 | 10 | 375743 | 0.0034 | 0.012 | 0.0014 | 0.0002 | 0.0004 | 0.1 | 0.002 |  |  | 0.0004 | 0.0001 | 0.0001
BILLITON | MT FITCH | FRC23 | 10 | 11 | 375744 | 0.0034 | 0.0065 | 0.0008 | 0.0001 | 0.0004 | 0.1 | 0.0025 |  |  | 0 | 0.0001 | 0.0001
BILLITON | MT FITCH | FRC23 | 11 | 12 | 375745 | 0.0026 | 0.008 | 0.0016 | 0.0001 | 0.0004 | 0.1 | 0.0025 |  |  | 0 | 0.0001 | 0.0001
BILLITON | MT FITCH | FRC23 | 12 | 13 | 375746 | 0.0086 | 0.0055 | 0.0012 | 0.0004 | 0.0012 | 0.1 | 0.003 |  |  | 0 | 0.0001 | 0.0001
BILLITON | MT FITCH | FRC23 | 13 | 14 | 375747 | 0.0068 | 0.003 | 0.0024 | 0.0006 | 0.0018 | 0.1 | 0.002 |  |  | 0.0004 | 0.0001 | 0.0001
BILLITON | MT FITCH | FRC23 | 14 | 15 | 375748 | 0.0018 | 0.0055 | 0.004 | 0.0002 | 0.0006 | 0.1 | 0.0015 |  |  | 0 | 0.0001 | 0.0001
BILLITON | MT FITCH | FRC23 | 15 | 16 | 375749 | 0.0018 | 0.005 | 0.0012 | 0.0001 | 0.0006 | 0.1 | 0.0015 |  |  | 0 | 0.0001 | 0.0001
BILLITON | MT FITCH | FRC23 | 16 | 17 | 375750 | 0.0018 | 0.0065 | 0.001 | 0.0002 | 0.0008 | 0.1 | 0.0025 |  |  | 0 | 0.0001 | 0.0001
BILLITON | MT FITCH | FRC23 | 17 | 18 | 375751 | 0.0018 | 0.0045 | 0.0006 | 0.0002 | 0.0004 | 0.1 | 0.0015 |  |  | 0.0004 | 0.0001 | 0.0001
BILLITON | MT FITCH | FRC23 | 18 | 19 | 375752 | 0.0018 | 0.0045 | 0.0006 | 0.0001 | 0.0006 | 0.1 | 0.002 |  |  | 0 | 0.0001 | 0.0001
BILLITON | MT FITCH | FRC23 | 19 | 20 | 375753 | 0.002 | 0.004 | 0.0006 | 0.0002 | 0.0006 | 0.1 | 0.0015 |  |  | 0 | 0.0001 | 0.0001
BILLITON | MT FITCH | FRC23 | 20 | 21 | 375754 | 0.045 | 0.0045 | 0.002 | 0.0052 | 0.0165 | 0.1 | 0.012 |  |  | 0.0014 | 0.0001 | 0.0004
BILLITON | MT FITCH | FRC23 | 21 | 22 | 375755 | 0.116 | 0.0035 | 0.0046 | 0.013 | 0.038 | 0.1 | 0.042 |  |  | 0.0034 | 0.0005 | 0.0006
BILLITON | MT FITCH | FRC23 | 22 | 23 | 375756 | 0.255 | 0.002 | 0.0088 | 0.022 | 0.073 | 0.1 | 0.102 |  |  | 0.0044 | 0.0005 | 0.0008
BILLITON | MT FITCH | FRC23 | 23 | 24 | 375757 | 0.164 | 0.001 | 0.0082 | 0.0155 | 0.046 | 0.1 | 0.22 |  |  | 0.0038 | 0.0001 | 0.0006
BILLITON | MT FITCH | FRC23 | 24 | 25 | 375758 | 0.16 | 0.0015 | 0.0058 | 0.015 | 0.046 | 0.1 | 0.128 |  |  | 0.0032 | 0.0001 | 0.0004
BILLITON | MT FITCH | FRC23 | 25 | 26 | 375759 | 0.225 | 0.0015 | 0.0046 | 0.025 | 0.067 | 0.1 | 0.176 |  |  | 0.0054 | 0.0001 | 0.0008
BILLITON | MT FITCH | FRC23 | 26 | 27 | 375760 | 0.25 | 0.001 | 0.0052 | 0.036 | 0.081 | 0.1 | 0.21 |  |  | 0.0052 | 0.0001 | 0.0008
BILLITON | MT FITCH | FRC23 | 27 | 28 | 375761 | 0.255 | 0.0015 | 0.0058 | 0.03 | 0.063 | 0.1 | 0.375 |  |  | 0.0044 | 0.0001 | 0.0008
BILLITON | MT FITCH | FRC23 | 28 | 29 | 375762 | 0.235 | 0.001 | 0.0056 | 0.028 | 0.07 | 0.1 | 0.176 |  |  | 0.005 | 0.0001 | 0.0006
BILLITON | MT FITCH | FRC23 | 29 | 30 | 375763 | 0.148 | 0.0005 | 0.0064 | 0.0175 | 0.052 | 0.1 | 0.174 |  |  | 0.0032 | 0.0005 | 0.0004
BILLITON | MT FITCH | FRC23 | 30 | 31 | 375764 | 0.184 | 0.0005 | 0.0068 | 0.03 | 0.065 | 0.1 | 0.28 |  |  | 0.0034 | 0.0001 | 0.0004
BILLITON | MT FITCH | FRC23 | 31 | 32 | 375765 | 0.23 | 0.0015 | 0.0068 | 0.078 | 0.124 | 0.1 | 0.93 |  |  | 0.0036 | 0.0005 | 0.0004
BILLITON | MT FITCH | FRC23 | 32 | 33 | 375766 | 0.295 | 0.002 | 0.007 | 0.089 | 0.144 | 0.1 | 0.65 |  |  | 0.0042 | 0.0001 | 0.0004
BILLITON | MT FITCH | FRC23 | 33 | 34 | 375767 | 0.245 | 0.0005 | 0.0046 | 0.063 | 0.12 | 0.1 | 0.385 |  |  | 0.003 | 0.0001 | 0.0006
BILLITON | MT FITCH | FRC23 | 36 | 37 | 375770 | 0.235 | 0.0001 | 0.004 | 0.049 | 0.096 | 0.1 | 0.385 |  |  | 0.0024 | 0.0001 | 0.0006
BILLITON | MT FITCH | FRC23 | 37 | 38 | 375771 | 0.245 | 0.001 | 0.0066 | 0.054 | 0.102 | 0.1 | 0.56 |  |  | 0.0036 | 0.0005 | 0.0004
BILLITON | MT FITCH | FRC23 | 38 | 39 | 375772 | 0.245 | 0.001 | 0.007 | 0.051 | 0.091 | 0.1 | 0.63 |  |  | 0.0032 | 0.0001 | 0.0006
BILLITON | MT FITCH | FRC23 | 39 | 40 | 375773 | 0.22 | 0.001 | 0.0052 | 0.035 | 0.061 | 0.1 | 0.425 |  |  | 0.0028 | 0.0001 | 0.0004
BILLITON | MT FITCH | FRC23 | 40 | 41 | 375774 | 0.194 | 0.0015 | 0.0046 | 0.026 | 0.042 | 0.1 | 0.42 |  |  | 0.002 | 0.0001 | 0.0001
BILLITON | MT FITCH | FRC23 | 41 | 42 | 375775 | 0.17 | 0.002 | 0.0046 | 0.02 | 0.039 | 0.1 | 0.21 |  |  | 0.0026 | 0.0001 | 0.0004
BILLITON | MT FITCH | FRC23 | 42 | 43 | 375776 | 0.69 | 0.0005 | 0.0145 | 0.09 | 0.124 | 0.1 | 4.5 |  |  | 0.0058 | 0.0001 | 0.0006
BILLITON | MT FITCH | FRC23 | 43 | 44 | 375777 | 0.75 | 0.0005 | 0.017 | 0.096 | 0.124 | 0.1 | 4.2 |  |  | 0.005 | 0.0001 | 0.0006
BILLITON | MT FITCH | FRC23 | 44 | 45 | 375778 | 0.45 | 0.0015 | 0.0175 | 0.053 | 0.112 | 0.1 | 2.95 |  |  | 0.0054 | 0.0001 | 0.0004
BILLITON | MT FITCH | FRC23 | 45 | 46 | 375779 | 0.52 | 0.0015 | 0.016 | 0.104 | 0.134 | 0.1 | 2.2 |  |  | 0.008 | 0.0005 | 0.0004
BILLITON | MT FITCH | FRC23 | 46 | 47 | 375780 | 0.52 | 0.0025 | 0.0086 | 0.084 | 0.116 | 0.1 | 3.6 |  |  | 0.016 | 0.0001 | 0.0004
BILLITON | MT FITCH | FRC23 | 47 | 48 | 375781 | 0.35 | 0.0025 | 0.0088 | 0.085 | 0.088 | 0.1 | 2.65 |  |  | 0.01 | 0.0001 | 0.0006
BILLITON | MT FITCH | FRC24 | 0 | 1 | 375784 | 0.071 | 0.0035 | 0.0024 | 0.014 | 0.027 | 0.1 | 0.083 |  |  | 0.0024 | 0.001 | 0.0004
BILLITON | MT FITCH | FRC24 | 1 | 2 | 375785 | 0.0155 | 0.004 | 0.001 | 0.0018 | 0.0042 | 0.1 | 0.02 |  |  | 0.0008 | 0.0001 | 0.0001
BILLITON | MT FITCH | FRC24 | 2 | 3 | 375786 | 0.0105 | 0.006 | 0.0006 | 0.001 | 0.0028 | 0.1 | 0.006 |  |  | 0 | 0.0001 | 0.0001
BILLITON | MT FITCH | FRC24 | 3 | 4 | 375787 | 0.0092 | 0.0045 | 0.0014 | 0.0008 | 0.0022 | 0.1 | 0.0095 |  |  | 0 | 0.0001 | 0.0001
BILLITON | MT FITCH | FRC24 | 4 | 5 | 375788 | 0.0094 | 0.0045 | 0.001 | 0.0012 | 0.0032 | 0.1 | 0.009 |  |  | 0 | 0.0001 | 0.0001
BILLITON | MT FITCH | FRC24 | 5 | 6 | 375789 | 0.106 | 0.006 | 0.0036 | 0.034 | 0.047 | 0.1 | 0.032 |  |  | 0.0022 | 0.0001 | 0.0001
BILLITON | MT FITCH | FRC24 | 6 | 7 | 375790 | 0.355 | 0.0035 | 0.0078 | 0.092 | 0.12 | 0.1 | 0.089 |  |  | 0.0074 | 0.0001 | 0.0008
BILLITON | MT FITCH | FRC24 | 7 | 8 | 375791 | 0.35 | 0.003 | 0.0076 | 0.084 | 0.132 | 0.1 | 0.087 |  |  | 0.0054 | 0.0001 | 0.0006
BILLITON | MT FITCH | FRC24 | 8 | 9 | 375792 | 0.174 | 0.0025 | 0.0046 | 0.032 | 0.057 | 0.1 | 0.099 |  |  | 0.003 | 0.0001 | 0.0004
BILLITON | MT FITCH | FRC24 | 9 | 10 | 375793 | 0.25 | 0.002 | 0.005 | 0.028 | 0.063 | 0.1 | 0.128 |  |  | 0.004 | 0.0001 | 0.0008
BILLITON | MT FITCH | FRC24 | 10 | 11 | 375794 | 0.27 | 0.0015 | 0.006 | 0.024 | 0.056 | 0.1 | 0.152 |  |  | 0.0042 | 0.0001 | 0.0006
BILLITON | MT FITCH | FRC24 | 11 | 12 | 375795 | 0.33 | 0.001 | 0.011 | 0.032 | 0.066 | 0.1 | 0.205 |  |  | 0.002 | 0.0001 | 0.0004
BILLITON | MT FITCH | FRC24 | 12 | 13 | 375796 | 1 | 0.0055 | 0.0062 | 0.24 | 0.205 | 0.1 | 0.68 |  |  | 0.0048 | 0.005 | 0.0016
BILLITON | MT FITCH | FRC24 | 13 | 14 | 375797 | 0.99 | 0.0065 | 0.0034 | 0.305 | 0.164 | 0.1 | 0.66 |  |  | 0.0026 | 0.005 | 0.0008
BILLITON | MT FITCH | FRC24 | 14 | 15 | 375798 | 1.35 | 0.007 | 0.0048 | 0.475 | 0.225 | 0.1 | 1.58 |  |  | 0.0026 | 0.0045 | 0.0006
BILLITON | MT FITCH | FRC24 | 15 | 16 | 375799 | 1.43 | 0.0075 | 0.0042 | 0.45 | 0.225 | 0.1 | 1.56 |  |  | 0.0024 | 0.006 | 0.0008
BILLITON | MT FITCH | FRC24 | 16 | 17 | 375800 | 1.33 | 0.005 | 0.007 | 0.295 | 0.21 | 0.1 | 1.66 |  |  | 0.0032 | 0.004 | 0.0008
BILLITON | MT FITCH | FRC24 | 17 | 18 | 375801 | 1.34 | 0.003 | 0.0072 | 0.178 | 0.186 | 0.1 | 0.63 |  |  | 0.0032 | 0.002 | 0.0006
BILLITON | MT FITCH | FRC24 | 18 | 19 | 375802 | 2.9 | 0.0015 | 0.009 | 1.22 | 0.46 | 5 | 8.8 |  |  | 0.0024 | 0 | 0.0012
BILLITON | MT FITCH | FRC24 | 19 | 20 | 375803 | 3.2 | 0.002 | 0.0062 | 0.98 | 0.37 | 0.1 | 7.8 |  |  | 0.0042 | 0 | 0.0008
BILLITON | MT FITCH | FRC24 | 20 | 21 | 375804 | 1.64 | 0.003 | 0.0054 | 0.55 | 0.205 | 0.1 | 1.65 |  |  | 0.0028 | 0.001 | 0.0014
BILLITON | MT FITCH | FRC24 | 21 | 22 | 375805 | 1.8 | 0.0025 | 0.008 | 0.59 | 0.22 | 0.1 | 1.43 |  |  | 0.0004 | 0 | 0.0006
BILLITON | MT FITCH | FRC24 | 22 | 23 | 375806 | 1.5 | 0.0025 | 0.0066 | 0.54 | 0.275 | 0.1 | 1.08 |  |  | 0.0032 | 0.0005 | 0.001
BILLITON | MT FITCH | FRC24 | 23 | 24 | 375807 | 1.41 | 0.004 | 0.008 | 0.355 | 0.24 | 0.1 | 1.56 |  |  | 0.004 | 0.004 | 0.001
BILLITON | MT FITCH | FRC24 | 24 | 25 | 375808 | 1.03 | 0.0025 | 0.006 | 0.22 | 0.152 | 0.1 | 1.26 |  |  | 0.0028 | 0.002 | 0.0006
BILLITON | MT FITCH | FRC24 | 25 | 26 | 375809 | 1.43 | 0.003 | 0.0062 | 0.25 | 0.182 | 0.1 | 1.78 |  |  | 0.0034 | 0.003 | 0.001
BILLITON | MT FITCH | FRC24 | 26 | 27 | 375810 | 1.68 | 0.002 | 0.0086 | 0.205 | 0.146 | 0.1 | 2.7 |  |  | 0.0024 | 0.004 | 0.0004
BILLITON | MT FITCH | FRC24 | 27 | 28 | 375811 | 1.25 | 0.0025 | 0.0105 | 0.057 | 0.31 | 0.1 | 0.255 |  |  | 0.004 | 0.0195 | 0.0001
BILLITON | MT FITCH | FRC24 | 28 | 29 | 375812 | 3.9 | 0.0035 | 0.0046 | 0.172 | 0.445 | 0.1 | 0.096 |  |  | 0.012 | 0.0095 | 0.0001
BILLITON | MT FITCH | FRC24 | 29 | 30 | 375813 | 7.85 | 0.0025 | 0.0016 | 0.064 | 0.188 | 0.1 | 0.036 |  |  | 0.028 | 0.0045 | 0.0001
BILLITON | MT FITCH | FRC24 | 30 | 31 | 375814 | 8 | 0.0035 | 0.004 | 0.124 | 0.305 | 0.1 | 0.04 |  |  | 0.036 | 0.018 | 0.0001
BILLITON | MT FITCH | FRC24 | 31 | 32 | 375815 | 2.05 | 0.002 | 0.0036 | 1.55 | 0.325 | 0.1 | 0.36 |  |  | 0.022 | 0.0055 | 0.0004
BILLITON | MT FITCH | FRC24 | 32 | 33 | 375816 | 1.21 | 0.0015 | 0.0036 | 0.56 | 0.295 | 0.1 | 2.5 |  |  | 0.009 | 0.001 | 0.0004
BILLITON | MT FITCH | FRC24 | 33 | 34 | 375817 | 0.64 | 0.001 | 0.004 | 0.34 | 0.24 | 0.1 | 0.83 |  |  | 0.005 | 0.001 | 0.0001
BILLITON | MT FITCH | FRC24 | 34 | 35 | 375818 | 0.23 | 0.001 | 0.0034 | 0.046 | 0.091 | 0.1 | 0.054 |  |  | 0.0006 | 0.0005 | 0.0001
BILLITON | MT FITCH | FRC24 | 35 | 36 | 375819 | 0.21 | 0.001 | 0.0026 | 0.077 | 0.128 | 0.1 | 0.099 |  |  | 0.0006 | 0.001 | 0.0001
BILLITON | MT FITCH | FRC24 | 36 | 37 | 375820 | 0.102 | 0.0005 | 0.0018 | 0.108 | 0.084 | 0.1 | 0.61 |  |  | 0.0012 | 0.0001 | 0.0001
BILLITON | MT FITCH | FRC24 | 37 | 38 | 375821 | 0.091 | 0.0005 | 0.002 | 0.076 | 0.047 | 0.1 | 0.415 |  |  | 0.0004 | 0.0001 | 0.0001
BILLITON | MT FITCH | FRC24 | 38 | 39 | 375822 | 0.093 | 0.001 | 0.0024 | 0.052 | 0.046 | 0.1 | 0.18 |  |  | 0 | 0.0001 | 0.0001
BILLITON | MT FITCH | FRC24 | 39 | 40 | 375823 | 0.6 | 0.001 | 0.0038 | 0.1 | 0.074 | 0.1 | 0.184 |  |  | 0.0018 | 0.0005 | 0.0001
BILLITON | MT FITCH | FRC24 | 40 | 41 | 375824 | 0.285 | 0.0005 | 0.0044 | 0.029 | 0.037 | 0.1 | 0.092 |  |  | 0 | 0.0001 | 0.0001
BILLITON | MT FITCH | FRC24 | 41 | 42 | 375825 | 0.34 | 0.0005 | 0.0042 | 0.068 | 0.044 | 0.1 | 0.24 |  |  | 0.0004 | 0.0001 | 0.0001
BILLITON | MT FITCH | FRC24 | 42 | 43 | 375826 | 2.95 | 0.0005 | 0.0022 | 0.065 | 0.146 | 0.1 | 0.112 |  |  | 0.0054 | 0.0195 | 0.0001
BILLITON | MT FITCH | FRC24 | 43 | 44 | 375827 | 0.98 | 0.001 | 0.0046 | 0.102 | 0.122 | 0.1 | 0.245 |  |  | 0.0018 | 0.0035 | 0.0001
BILLITON | MT FITCH | FRC24 | 44 | 45 | 375828 | 0.28 | 0.0001 | 0.005 | 0.044 | 0.038 | 0.1 | 0.158 |  |  | 0.0004 | 0.0005 | 0.0001
BILLITON | MT FITCH | FRC24 | 45 | 46 | 375829 | 0.094 | 0.0001 | 0.003 | 0.0145 | 0.014 | 0.1 | 0.079 |  |  | 0 | 0.0001 | 0.0004
BILLITON | MT FITCH | FRC24 | 46 | 47 | 375830 | 0.074 | 0.001 | 0.0052 | 0.012 | 0.014 | 0.1 | 0.126 |  |  | 0.0004 | 0.0001 | 0.0001
BILLITON | MT FITCH | FRC24 | 47 | 48 | 375831 | 0.061 | 0.002 | 0.0094 | 0.0054 | 0.016 | 1 | 0.071 |  |  | 0.0004 | 0.0001 | 0.0001
BILLITON | MT FITCH | FRC24 | 48 | 49 | 375832 | 0.013 | 0.0001 | 0.0012 | 0.0028 | 0.002 | 0.1 | 0.06 |  |  | 0 | 0.0001 | 0.0004
BILLITON | MT FITCH | FRC24 | 49 | 50 | 375833 | 0.0058 | 0.0001 | 0.0006 | 0.0022 | 0.0014 | 0.1 | 0.054 |  |  | 0 | 0.0001 | 0.0001
BILLITON | MT FITCH | FRC24 | 50 | 51 | 375834 | 0.0046 | 0.0001 | 0.0002 | 0.001 | 0.001 | 0.1 | 0.026 |  |  | 0 | 0.0001 | 0.0004
BILLITON | MT FITCH | FRC24 | 51 | 52 | 375835 | 0.01 | 0.0001 | 0.0006 | 0.0018 | 0.0016 | 0.1 | 0.038 |  |  | 0 | 0.0001 | 0.0001
BILLITON | MT FITCH | FRC25 | 0 | 1 | 375836 | 0.026 | 0.001 | 0.0012 | 0.0115 | 0.018 | 0.1 | 0.076 |  |  | 0.0014 | 0.002 | 0.0006
BILLITON | MT FITCH | FRC25 | 1 | 2 | 375837 | 0.0115 | 0.0025 | 0.0004 | 0.0022 | 0.0086 | 1 | 0.015 |  |  | 0 | 0.003 | 0.0001
BILLITON | MT FITCH | FRC25 | 2 | 3 | 375838 | 0.011 | 0.004 | 0.0006 | 0.0024 | 0.01 | 1 | 0.013 |  |  | 0 | 0.006 | 0.0001
BILLITON | MT FITCH | FRC25 | 3 | 4 | 375839 | 0.073 | 0.002 | 0.004 | 0.017 | 0.068 | 0.1 | 0.074 |  |  | 0.003 | 0.0025 | 0.0006
BILLITON | MT FITCH | FRC25 | 4 | 5 | 375840 | 0.142 | 0.001 | 0.006 | 0.0175 | 0.071 | 0.1 | 0.072 |  |  | 0.0034 | 0.001 | 0.0008
BILLITON | MT FITCH | FRC25 | 5 | 6 | 375841 | 0.093 | 0.0001 | 0.0042 | 0.0155 | 0.06 | 0.1 | 0.081 |  |  | 0.0036 | 0.0015 | 0.0008
BILLITON | MT FITCH | FRC25 | 6 | 7 | 375842 | 0.098 | 0.001 | 0.004 | 0.0125 | 0.05 | 0.1 | 0.072 |  |  | 0.0034 | 0.0015 | 0.0008
BILLITON | MT FITCH | FRC25 | 7 | 8 | 375843 | 0.106 | 0.0001 | 0.005 | 0.017 | 0.052 | 0.1 | 0.13 |  |  | 0.0022 | 0.001 | 0.0006
BILLITON | MT FITCH | FRC25 | 8 | 9 | 375844 | 0.13 | 0.001 | 0.0044 | 0.017 | 0.064 | 0.1 | 0.122 |  |  | 0.0026 | 0.0025 | 0.0006
BILLITON | MT FITCH | FRC25 | 9 | 10 | 375845 | 0.205 | 0.001 | 0.0048 | 0.022 | 0.075 | 0.1 | 0.27 |  |  | 0.0024 | 0.0035 | 0.0006
BILLITON | MT FITCH | FRC25 | 10 | 11 | 375846 | 0.225 | 0.0015 | 0.0054 | 0.021 | 0.068 | 0.1 | 0.23 |  |  | 0.0018 | 0.0045 | 0.0004
BILLITON | MT FITCH | FRC25 | 11 | 12 | 375847 | 0.295 | 0.002 | 0.0048 | 0.038 | 0.085 | 0.1 | 0.445 |  |  | 0.002 | 0.0095 | 0.0004
BILLITON | MT FITCH | FRC25 | 12 | 13 | 375848 | 1.77 | 0.004 | 0.015 | 0.305 | 0.59 | 0.1 | 1.12 |  |  | 0.019 | 0.015 | 0.0088
BILLITON | MT FITCH | FRC25 | 13 | 14 | 375849 | 0.78 | 0.0015 | 0.0076 | 0.128 | 0.3 | 0.1 | 0.39 |  |  | 0.007 | 0.013 | 0.003
BILLITON | MT FITCH | FRC25 | 14 | 15 | 375850 | 0.87 | 0.0015 | 0.0115 | 0.118 | 0.188 | 0.1 | 1.95 |  |  | 0.0038 | 0.0095 | 0.0016
BILLITON | MT FITCH | FRC25 | 15 | 16 | 375851 | 1.45 | 0.0015 | 0.015 | 0.156 | 0.188 | 0.1 | 5.9 |  |  | 0.0036 | 0.0001 | 0.0006
BILLITON | MT FITCH | FRC25 | 16 | 17 | 375852 | 1.5 | 0.0025 | 0.018 | 0.114 | 0.162 | 0.1 | 5.4 |  |  | 0.01 | 0.0001 | 0.0008
BILLITON | MT FITCH | FRC25 | 17 | 18 | 375853 | 1.34 | 0.002 | 0.0155 | 0.126 | 0.152 | 0.1 | 7.05 |  |  | 0.0052 | 0.0001 | 0.0004
BILLITON | MT FITCH | FRC25 | 18 | 19 | 375854 | 1.11 | 0.0015 | 0.0105 | 0.091 | 0.104 | 0.1 | 3.9 |  |  | 0.0024 | 0.0001 | 0.0004
BILLITON | MT FITCH | FRC25 | 19 | 20 | 375855 | 0.38 | 0.0015 | 0.0115 | 0.045 | 0.094 | 0.1 | 2.9 |  |  | 0.0014 | 0.0001 | 0.0001
BILLITON | MT FITCH | FRC25 | 20 | 21 | 375856 | 0.11 | 0.001 | 0.0078 | 0.0185 | 0.067 | 0.1 | 0.75 |  |  | 0.0004 | 0.0005 | 0.0001
BILLITON | MT FITCH | FRC25 | 21 | 22 | 375857 | 0.039 | 0.0005 | 0.0026 | 0.011 | 0.028 | 0.1 | 0.395 |  |  | 0 | 0.0005 | 0.0001
BILLITON | MT FITCH | FRC25 | 22 | 23 | 375858 | 0.04 | 0.0005 | 0.0028 | 0.0068 | 0.0145 | 0.1 | 0.168 |  |  | 0 | 0.0001 | 0.0001
BILLITON | MT FITCH | FRC25 | 23 | 24 | 375859 | 0.0088 | 0.0005 | 0.0032 | 0.0054 | 0.0096 | 0.1 | 0.047 |  |  | 0 | 0.0005 | 0.0001
BILLITON | MT FITCH | FRC25 | 24 | 25 | 375860 | 0.0145 | 0.0005 | 0.0044 | 0.0052 | 0.011 | 0.1 | 0.077 |  |  | 0 | 0.001 | 0.0001
BILLITON | MT FITCH | FRC25 | 25 | 26 | 375861 | 0.0058 | 0.0005 | 0.0058 | 0.0038 | 0.011 | 0.1 | 0.055 |  |  | 0 | 0.0005 | 0.0001
BILLITON | MT FITCH | FRC25 | 26 | 27 | 375862 | 0.045 | 0.0005 | 0.0058 | 0.0066 | 0.022 | 0.1 | 0.186 |  |  | 0 | 0.0005 | 0.0001
BILLITON | MT FITCH | FRC25 | 27 | 28 | 375863 | 0.0052 | 0.0005 | 0.0094 | 0.0038 | 0.027 | 0.1 | 0.063 |  |  | 0 | 0 | 0.0001
BILLITON | MT FITCH | FRC25 | 28 | 29 | 375864 | 0.036 | 0.0015 | 0.0125 | 0.014 | 0.042 | 0.1 | 0.58 |  |  | 0 | 0.0005 | 0.0001
BILLITON | MT FITCH | FRC25 | 29 | 30 | 375865 | 0.013 | 0.001 | 0.0082 | 0.0165 | 0.022 | 0.1 | 0.66 |  |  | 0.0006 | 0.0001 | 0.0001
BILLITON | MT FITCH | FRC25 | 30 | 31 | 375866 | 0.067 | 0.0015 | 0.016 | 0.077 | 0.049 | 0.1 | 2.95 |  |  | 0.002 | 0.0001 | 0.0001
BILLITON | MT FITCH | FRC25 | 31 | 32 | 375867 | 0.016 | 0.001 | 0.0145 | 0.021 | 0.031 | 0.1 | 0.315 |  |  | 0.0004 | 0.0001 | 0.0001
BILLITON | MT FITCH | FRC25 | 32 | 33 | 375868 | 0.0052 | 0.001 | 0.0046 | 0.0058 | 0.006 | 0.1 | 0.054 |  |  | 0 | 0.0001 | 0.0001
BILLITON | MT FITCH | FRC25 | 33 | 34 | 375869 | 0.0026 | 0.0015 | 0.0014 | 0.0024 | 0.0024 | 0.1 | 0.023 |  |  | 0 | 0.0001 | 0.0001
BILLITON | MT FITCH | FRC25 | 34 | 35 | 375870 | 0.0022 | 0.0025 | 0.001 | 0.0018 | 0.0016 | 0.1 | 0.022 |  |  | 0 | 0.0001 | 0.0001
BILLITON | MT FITCH | FRC25 | 35 | 36 | 375871 | 0.002 | 0.002 | 0.0012 | 0.0012 | 0.0014 | 0.1 | 0.015 |  |  | 0 | 0.0001 | 0.0001
BILLITON | MT FITCH | FRC25 | 36 | 37 | 375872 | 0.0024 | 0.0015 | 0.001 | 0.0026 | 0.0014 | 0.1 | 0.056 |  |  | 0 | 0.0001 | 0.0001
BILLITON | MT FITCH | FRC25 | 37 | 38 | 375873 | 0.0022 | 0.0015 | 0.0008 | 0.0012 | 0.001 | 0.1 | 0.015 |  |  | 0 | 0.0001 | 0.0001
BILLITON | MT FITCH | FRC25 | 38 | 39 | 375874 | 0.001 | 0.0015 | 0.0004 | 0.0006 | 0.0008 | 0.1 | 0.006 |  |  | 0 | 0.0001 | 0.0001
BILLITON | MT FITCH | FRC25 | 39 | 40 | 375875 | 0.0016 | 0.0015 | 0.001 | 0.002 | 0.0014 | 0.1 | 0.025 |  |  | 0 | 0.0001 | 0.0001
BILLITON | MT FITCH | FRC25 | 40 | 41 | 375876 | 0.0012 | 0.0005 | 0.0018 | 0.0024 | 0.0076 | 0.1 | 0.063 |  |  | 0 | 0.0001 | 0.0001
BILLITON | MT FITCH | FRC25 | 41 | 42 | 375877 | 0.0054 | 0.0015 | 0.0008 | 0.002 | 0.0032 | 0.1 | 0.039 |  |  | 0 | 0.0001 | 0.0001
BILLITON | MT FITCH | FRC25 | 42 | 43 | 375878 | 0.011 | 0.0015 | 0.0004 | 0.0018 | 0.0024 | 0.1 | 0.0145 |  |  | 0 | 0.0001 | 0.0001
BILLITON | MT FITCH | FRC25 | 43 | 44 | 375879 | 0.0084 | 0.0025 | 0.0006 | 0.0014 | 0.002 | 0.1 | 0.0065 |  |  | 0.0006 | 0.0005 | 0.0001
BILLITON | MT FITCH | FRC25 | 44 | 45 | 375880 | 0.0052 | 0.0015 | 0.0002 | 0.0008 | 0.0014 | 0.1 | 0.004 |  |  | 0 | 0.0001 | 0.0001
BILLITON | MT FITCH | FRC25 | 45 | 46 | 375881 | 0.0058 | 0.0015 | 0.0004 | 0.001 | 0.0018 | 0.1 | 0.015 |  |  | 0 | 0.0001 | 0.0001
BILLITON | MT FITCH | FRC26 | 0 | 1 | 375882 | 0.049 | 0.009 | 0.0014 | 0.048 | 0.05 | 0.1 | 0.15 |  |  | 0.0054 | 0.011 | 0.002
BILLITON | MT FITCH | FRC26 | 1 | 2 | 375883 | 0.023 | 0.007 | 0.0034 | 0.052 | 0.102 | 0.1 | 0.099 |  |  | 0.0052 | 0.0055 | 0.0032
BILLITON | MT FITCH | FRC26 | 2 | 3 | 375884 | 0.032 | 0.0055 | 0.0048 | 0.074 | 0.118 | 0.1 | 0.205 |  |  | 0.0044 | 0.0025 | 0.0016
BILLITON | MT FITCH | FRC26 | 3 | 4 | 375885 | 0.035 | 0.0015 | 0.0012 | 0.099 | 0.082 | 0.1 | 1.06 |  |  | 0.0036 | 0.001 | 0.0008
BILLITON | MT FITCH | FRC26 | 4 | 5 | 375886 | 0.059 | 0.0015 | 0.0024 | 0.148 | 0.114 | 0.1 | 2.45 |  |  | 0.0034 | 0.0015 | 0.001
BILLITON | MT FITCH | FRC26 | 5 | 6 | 375887 | 0.037 | 0.0005 | 0.005 | 0.078 | 0.112 | 0.1 | 4.3 |  |  | 0.0024 | 0 | 0.0006
BILLITON | MT FITCH | FRC26 | 6 | 7 | 375888 | 0.114 | 0.0015 | 0.005 | 0.118 | 0.148 | 0.1 | 3.25 |  |  | 0.0032 | 0 | 0.0008
BILLITON | MT FITCH | FRC26 | 7 | 8 | 375889 | 0.31 | 0.0005 | 0.0026 | 0.188 | 0.25 | 0.1 | 1.31 |  |  | 0.01 | 0.003 | 0.0028
BILLITON | MT FITCH | FRC26 | 8 | 9 | 375890 | 0.28 | 0.0001 | 0.004 | 0.134 | 0.188 | 0.1 | 1.84 |  |  | 0.0062 | 0.0001 | 0.0014
BILLITON | MT FITCH | FRC26 | 9 | 10 | 375891 | 0.18 | 0.0001 | 0.0048 | 0.128 | 0.21 | 0.1 | 2.7 |  |  | 0.0056 | 0.0001 | 0.0012
BILLITON | MT FITCH | FRC26 | 10 | 11 | 375892 | 0.1 | 0.001 | 0.0074 | 0.1 | 0.18 | 0.1 | 2.75 |  |  | 0.0062 | 0.0001 | 0.001
BILLITON | MT FITCH | FRC26 | 11 | 12 | 375893 | 0.182 | 0.001 | 0.013 | 0.12 | 0.194 | 0.1 | 4.2 |  |  | 0.014 | 0.0001 | 0.0008
BILLITON | MT FITCH | FRC26 | 12 | 13 | 375894 | 0.17 | 0.002 | 0.02 | 0.122 | 0.18 | 0.1 | 7.05 |  |  | 0.017 | 0.0001 | 0.0008
BILLITON | MT FITCH | FRC26 | 13 | 14 | 375895 | 0.152 | 0.001 | 0.028 | 0.17 | 0.196 | 0.1 | 12.2 |  |  | 0.0086 | 0.0001 | 0.0004
BILLITON | MT FITCH | FRC26 | 14 | 15 | 375896 | 0.34 | 0.0015 | 0.029 | 0.156 | 0.18 | 0.1 | 7.95 |  |  | 0.0185 | 0.0115 | 0.0006
BILLITON | MT FITCH | FRC26 | 15 | 16 | 375897 | 0.106 | 0.0015 | 0.0105 | 0.07 | 0.07 | 0.1 | 3.55 |  |  | 0.008 | 0.02 | 0.0006
BILLITON | MT FITCH | FRC26 | 16 | 17 | 375898 | 0.172 | 0.002 | 0.0175 | 0.142 | 0.086 | 0.1 | 9.05 |  |  | 0.0096 | 0.025 | 0.0001
BILLITON | MT FITCH | FRC26 | 17 | 18 | 375899 | 0.128 | 0.002 | 0.02 | 0.11 | 0.08 | 0.1 | 6.6 |  |  | 0.03 | 0.007 | 0.0008
BILLITON | MT FITCH | FRC26 | 18 | 19 | 375900 | 0.061 | 0.0025 | 0.024 | 0.082 | 0.082 | 0.1 | 4.15 |  |  | 0.034 | 0 | 0.001
BILLITON | MT FITCH | FRC26 | 19 | 20 | 375901 | 0.176 | 0.007 | 0.034 | 0.395 | 0.152 | 0.1 | 13.9 |  |  | 0.025 | 0 | 0.0016
BILLITON | MT FITCH | FRC26 | 20 | 21 | 375902 | 0.205 | 0.007 | 0.032 | 0.3 | 0.21 | 0.1 | 10.6 |  |  | 0.031 | 0.0055 | 0.0012
BILLITON | MT FITCH | FRC26 | 21 | 22 | 375903 | 0.245 | 0.0045 | 0.02 | 0.134 | 0.21 | 0.1 | 4.6 |  |  | 0.0185 | 0.0085 | 0.0014
BILLITON | MT FITCH | FRC26 | 22 | 23 | 375904 | 0.33 | 0.006 | 0.028 | 0.23 | 0.196 | 0.1 | 9.25 |  |  | 0.029 | 0.005 | 0.0014
BILLITON | MT FITCH | FRC26 | 23 | 24 | 375905 | 0.198 | 0.005 | 0.0195 | 0.081 | 0.126 | 0.1 | 2.8 |  |  | 0.0165 | 0.001 | 0.0006
BILLITON | MT FITCH | FRC26 | 24 | 25 | 375906 | 0.205 | 0.006 | 0.023 | 0.178 | 0.14 | 0.1 | 7.5 |  |  | 0.0195 | 0.0025 | 0.001
BILLITON | MT FITCH | FRC26 | 25 | 26 | 375907 | 0.128 | 0.005 | 0.014 | 0.084 | 0.072 | 0.1 | 3.25 |  |  | 0.012 | 0.003 | 0.0004
BILLITON | MT FITCH | FRC26 | 26 | 27 | 375908 | 0.142 | 0.0075 | 0.017 | 0.092 | 0.087 | 0.1 | 3.15 |  |  | 0.0165 | 0.002 | 0.0006
BILLITON | MT FITCH | FRC26 | 27 | 28 | 375909 | 0.083 | 0.004 | 0.011 | 0.05 | 0.051 | 0.1 | 1.64 |  |  | 0.01 | 0.0025 | 0.0004
BILLITON | MT FITCH | FRC26 | 28 | 29 | 375910 | 0.136 | 0.006 | 0.0145 | 0.057 | 0.075 | 0.1 | 1.56 |  |  | 0.013 | 0.003 | 0.0004
BILLITON | MT FITCH | FRC26 | 29 | 30 | 375911 | 0.035 | 0.0025 | 0.0016 | 0.0082 | 0.0135 | 0.1 | 0.265 |  |  | 0.0018 | 0.0005 | 0.0001
BILLITON | MT FITCH | FRC26 | 30 | 31 | 375912 | 0.054 | 0.0015 | 0.0032 | 0.0165 | 0.022 | 0.1 | 0.55 |  |  | 0.0032 | 0.001 | 0.0001
BILLITON | MT FITCH | FRC26 | 31 | 32 | 375913 | 0.024 | 0.001 | 0.0024 | 0.0145 | 0.015 | 0.1 | 0.405 |  |  | 0.0018 | 0.001 | 0.0001
BILLITON | MT FITCH | FRC26 | 32 | 33 | 375914 | 0.02 | 0.0005 | 0.002 | 0.011 | 0.013 | 0.1 | 0.3 |  |  | 0.0014 | 0.001 | 0.0001
BILLITON | MT FITCH | FRC26 | 33 | 34 | 375915 | 0.0145 | 0.0005 | 0.0012 | 0.008 | 0.0074 | 0.1 | 0.245 |  |  | 0.0006 | 0.0005 | 0.0001
BILLITON | MT FITCH | FRC26 | 34 | 35 | 375916 | 0.051 | 0.001 | 0.0022 | 0.016 | 0.022 | 0.1 | 0.395 |  |  | 0.0048 | 0.001 | 0.0001
BILLITON | MT FITCH | FRC26 | 35 | 36 | 375917 | 0.021 | 0.0005 | 0.0016 | 0.013 | 0.014 | 0.1 | 0.325 |  |  | 0.0014 | 0.0005 | 0.0001
BILLITON | MT FITCH | FRC26 | 36 | 37 | 375918 | 0.031 | 0.0005 | 0.0016 | 0.013 | 0.016 | 0.1 | 0.34 |  |  | 0.0016 | 0.0005 | 0.0001
BILLITON | MT FITCH | FRC26 | 37 | 38 | 375919 | 0.062 | 0.001 | 0.0026 | 0.025 | 0.027 | 0.1 | 0.57 |  |  | 0.0024 | 0.002 | 0.0001
BILLITON | MT FITCH | FRC26 | 38 | 39 | 375920 | 0.055 | 0.001 | 0.0026 | 0.028 | 0.027 | 0.1 | 0.67 |  |  | 0.0022 | 0.003 | 0.0001
BILLITON | MT FITCH | FRC26 | 39 | 40 | 375921 | 0.076 | 0.0015 | 0.0034 | 0.035 | 0.035 | 0.1 | 0.95 |  |  | 0.0034 | 0.004 | 0.0001
BILLITON | MT FITCH | FRC26 | 40 | 41 | 375922 | 0.046 | 0.001 | 0.0032 | 0.036 | 0.027 | 0.1 | 1.27 |  |  | 0.0032 | 0.003 | 0.0001
BILLITON | MT FITCH | FRC26 | 41 | 42 | 375923 | 0.068 | 0.0015 | 0.0046 | 0.04 | 0.039 | 0.1 | 1.26 |  |  | 0.0048 | 0.003 | 0.0001
BILLITON | MT FITCH | FRC26 | 42 | 43 | 375924 | 0.032 | 0.001 | 0.0022 | 0.022 | 0.024 | 0.1 | 0.65 |  |  | 0.0026 | 0.001 | 0.0001
BILLITON | MT FITCH | FRC26 | 43 | 44 | 375925 | 0.025 | 0.0005 | 0.0018 | 0.0125 | 0.0155 | 0.1 | 0.38 |  |  | 0.0012 | 0.0005 | 0.0001
BILLITON | MT FITCH | FRC26 | 44 | 45 | 375926 | 0.023 | 0.0005 | 0.0014 | 0.0135 | 0.0125 | 0.1 | 0.385 |  |  | 0.0012 | 0.0005 | 0.0001
BILLITON | MT FITCH | FRC26 | 45 | 46 | 375927 | 0.027 | 0.001 | 0.0026 | 0.022 | 0.016 | 0.1 | 0.62 |  |  | 0.0026 | 0.001 | 0.0001
BILLITON | MT FITCH | FRC26 | 46 | 47 | 375928 | 0.039 | 0.001 | 0.0028 | 0.026 | 0.023 | 0.1 | 0.81 |  |  | 0.0026 | 0.0015 | 0.0001
BILLITON | MT FITCH | FRC26 | 47 | 48 | 375929 | 0.019 | 0.0005 | 0.0014 | 0.0115 | 0.012 | 0.1 | 0.32 |  |  | 0.001 | 0.0001 | 0.0001
BILLITON | MT FITCH | FRC26 | 48 | 49 | 375930 | 0.0155 | 0.0005 | 0.0012 | 0.012 | 0.0098 | 0.1 | 0.345 |  |  | 0.001 | 0.0001 | 0.0001
BILLITON | MT FITCH | FRC26 | 49 | 50 | 375931 | 0.016 | 0.0005 | 0.0012 | 0.0105 | 0.0096 | 0.1 | 0.29 |  |  | 0.001 | 0.0001 | 0.0001
BILLITON | MT FITCH | FRC26 | 50 | 51 | 375932 | 0.021 | 0.0005 | 0.0014 | 0.0098 | 0.0096 | 0.1 | 0.265 |  |  | 0.001 | 0.0005 | 0.0001
BILLITON | MT FITCH | FRC26 | 51 | 52 | 375933 | 0.104 | 0.0015 | 0.0078 | 0.037 | 0.053 | 0.1 | 1.14 |  |  | 0.0068 | 0.0015 | 0.0004
BILLITON | MT FITCH | FRC26 | 52 | 53 | 375934 | 0.042 | 0.001 | 0.0028 | 0.017 | 0.021 | 0.1 | 0.63 |  |  | 0.0026 | 0.0005 | 0.0001
BILLITON | MT FITCH | FRC26 | 53 | 54 | 375935 | 0.087 | 0.0015 | 0.0068 | 0.037 | 0.045 | 0.1 | 1.09 |  |  | 0.006 | 0.0015 | 0.0001
BILLITON | MT FITCH | FRC26 | 54 | 55 | 375936 | 0.041 | 0.0005 | 0.0026 | 0.011 | 0.0175 | 0.1 | 0.4 |  |  | 0.0028 | 0.0005 | 0.0001
BILLITON | MT FITCH | FRC26 | 55 | 56 | 375937 | 0.088 | 0.001 | 0.0052 | 0.022 | 0.036 | 0.1 | 0.76 |  |  | 0.0056 | 0.0005 | 0.0001
BILLITON | MT FITCH | FRC26 | 56 | 57 | 375938 | 0.082 | 0.001 | 0.0044 | 0.024 | 0.032 | 0.1 | 0.79 |  |  | 0.005 | 0.001 | 0.0001
BILLITON | MT FITCH | FRC26 | 57 | 58 | 375939 | 0.084 | 0.0005 | 0.0044 | 0.022 | 0.03 | 0.1 | 0.76 |  |  | 0.0052 | 0.001 | 0.0001
BILLITON | MT FITCH | FRC26 | 58 | 59 | 375940 | 0.05 | 0.0005 | 0.0036 | 0.013 | 0.019 | 0.1 | 0.38 |  |  | 0.0024 | 0.0005 | 0.0001
BILLITON | MT FITCH | FRC26 | 59 | 60 | 375941 | 0.055 | 0.0005 | 0.0042 | 0.0145 | 0.02 | 0.1 | 0.42 |  |  | 0.003 | 0.0005 | 0.0001
BILLITON | MT FITCH | FRC26 | 60 | 61 | 375942 | 0.05 | 0.001 | 0.0042 | 0.0135 | 0.022 | 0.1 | 0.415 |  |  | 0.003 | 0.0005 | 0.0001
BILLITON | MT FITCH | FRC26 | 61 | 62 | 375943 | 0.054 | 0.001 | 0.0054 | 0.023 | 0.033 | 0.1 | 0.68 |  |  | 0.0036 | 0.001 | 0.0001
BILLITON | MT FITCH | FRC26 | 62 | 63 | 375944 | 0.042 | 0.001 | 0.0042 | 0.014 | 0.024 | 0.1 | 0.43 |  |  | 0.0028 | 0.001 | 0.0004
BILLITON | MT FITCH | FRC26 | 63 | 64 | 375945 | 0.055 | 0.001 | 0.0052 | 0.0165 | 0.028 | 0.1 | 0.51 |  |  | 0.0034 | 0.001 | 0.0001
BILLITON | MT FITCH | FRC26 | 64 | 65 | 375946 | 0.126 | 0.0015 | 0.0088 | 0.045 | 0.073 | 0.1 | 1.6 |  |  | 0.006 | 0.0015 | 0.0001
BILLITON | MT FITCH | FRC26 | 65 | 66 | 375947 | 0.345 | 0.0055 | 0.023 | 0.114 | 0.205 | 0.1 | 3.85 |  |  | 0.02 | 0.008 | 0.0008
BILLITON | MT FITCH | FRC26 | 66 | 67 | 375948 | 0.083 | 0.001 | 0.007 | 0.024 | 0.046 | 0.1 | 0.42 |  |  | 0.0064 | 0.0015 | 0.0001
BILLITON | MT FITCH | FRC26 | 67 | 68 | 375949 | 0.085 | 0.001 | 0.008 | 0.023 | 0.045 | 0.1 | 0.54 |  |  | 0.0066 | 0.001 | 0.0001
BILLITON | MT FITCH | FRC26 | 68 | 69 | 375950 | 0.073 | 0.001 | 0.0072 | 0.018 | 0.035 | 0.1 | 0.26 |  |  | 0.0074 | 0.001 | 0.0001
BILLITON | MT FITCH | FRC26 | 69 | 70 | 375951 | 0.056 | 0.001 | 0.0042 | 0.012 | 0.023 | 0.1 | 0.24 |  |  | 0.004 | 0.001 | 0.0001
BILLITON | MT FITCH | FRC27 | 0 | 1 | 375952 | 0.126 | 0.003 | 0.0044 | 0.022 | 0.035 | 0.1 | 0.265 |  |  | 0.004 | 0.002 | 0.0008
BILLITON | MT FITCH | FRC27 | 1 | 2 | 375953 | 0.182 | 0.0045 | 0.0046 | 0.039 | 0.044 | 0.1 | 0.395 |  |  | 0.0024 | 0.0005 | 0.0004
BILLITON | MT FITCH | FRC27 | 2 | 3 | 375954 | 0.188 | 0.003 | 0.003 | 0.023 | 0.033 | 0.1 | 1.65 |  |  | 0.002 | 0.0001 | 0.0006
BILLITON | MT FITCH | FRC27 | 3 | 4 | 375955 | 0.198 | 0.003 | 0.0032 | 0.0175 | 0.036 | 0.1 | 1.88 |  |  | 0.0014 | 0.0001 | 0.0006
BILLITON | MT FITCH | FRC27 | 4 | 5 | 375956 | 0.22 | 0.0005 | 0.004 | 0.027 | 0.049 | 0.1 | 2.4 |  |  | 0.0012 | 0.0001 | 0.0008
BILLITON | MT FITCH | FRC27 | 5 | 6 | 375957 | 0.235 | 0.0001 | 0.0062 | 0.043 | 0.064 | 0.1 | 3.3 |  |  | 0.0012 | 0.0001 | 0.0008
BILLITON | MT FITCH | FRC27 | 6 | 7 | 375958 | 0.345 | 0.0005 | 0.007 | 0.084 | 0.083 | 0.1 | 3.6 |  |  | 0.0018 | 0.0001 | 0.001
BILLITON | MT FITCH | FRC27 | 7 | 8 | 375959 | 0.295 | 0.0001 | 0.0078 | 0.038 | 0.076 | 0.1 | 2.35 |  |  | 0.001 | 0.0001 | 0.0006
BILLITON | MT FITCH | FRC27 | 8 | 9 | 375960 | 0.24 | 0.0001 | 0.0064 | 0.04 | 0.088 | 0.1 | 1.85 |  |  | 0.0012 | 0.0001 | 0.0006
BILLITON | MT FITCH | FRC27 | 9 | 10 | 375961 | 0.29 | 0.0001 | 0.0072 | 0.033 | 0.077 | 0.1 | 1.14 |  |  | 0.0014 | 0.0001 | 0.0004
BILLITON | MT FITCH | FRC27 | 10 | 11 | 375962 | 0.37 | 0.001 | 0.0082 | 0.091 | 0.142 | 0.1 | 2.1 |  |  | 0.003 | 0.0001 | 0.0006
BILLITON | MT FITCH | FRC27 | 11 | 12 | 375963 | 0.295 | 0.002 | 0.0086 | 0.053 | 0.122 | 0.1 | 3.25 |  |  | 0.0024 | 0.0001 | 0.0008
BILLITON | MT FITCH | FRC27 | 12 | 13 | 375964 | 0.315 | 0.0035 | 0.013 | 0.106 | 0.152 | 0.1 | 4 |  |  | 0.0044 | 0.0001 | 0.0006
BILLITON | MT FITCH | FRC27 | 13 | 14 | 375965 | 0.35 | 0.002 | 0.0115 | 0.12 | 0.15 | 0.1 | 3.25 |  |  | 0.007 | 0.0001 | 0.001
BILLITON | MT FITCH | FRC27 | 14 | 15 | 375966 | 0.45 | 0.011 | 0.0092 | 0.3 | 0.245 | 0.1 | 2.8 |  |  | 0.0034 | 0.0001 | 0.001
BILLITON | MT FITCH | FRC27 | 15 | 16 | 375967 | 0.395 | 0.0125 | 0.007 | 0.168 | 0.134 | 0.1 | 4.4 |  |  | 0.0016 | 0.0001 | 0.0006
BILLITON | MT FITCH | FRC27 | 16 | 17 | 375968 | 0.5 | 0.0075 | 0.01 | 0.092 | 0.082 | 0.1 | 3.7 |  |  | 0.0014 | 0.0001 | 0.0004
BILLITON | MT FITCH | FRC27 | 17 | 18 | 375969 | 0.63 | 0.0045 | 0.0135 | 0.174 | 0.138 | 0.1 | 4.95 |  |  | 0.0016 | 0.0001 | 0.0006
BILLITON | MT FITCH | FRC27 | 18 | 19 | 375970 | 0.82 | 0.0035 | 0.02 | 0.255 | 0.196 | 0.1 | 11.9 |  |  | 0.0036 | 0.0001 | 0.001
BILLITON | MT FITCH | FRC27 | 19 | 20 | 375971 | 0.6 | 0.009 | 0.019 | 0.3 | 0.26 | 0.1 | 6.05 |  |  | 0.0048 | 0.0001 | 0.0012
BILLITON | MT FITCH | FRC27 | 20 | 21 | 375972 | 0.42 | 0.022 | 0.023 | 0.81 | 0.62 | 0.1 | 2.95 |  |  | 0.004 | 0.0045 | 0.0018
BILLITON | MT FITCH | FRC27 | 21 | 22 | 375973 | 0.52 | 0.014 | 0.025 | 1.12 | 0.8 | 0.1 | 3.05 |  |  | 0.0022 | 0.0055 | 0.0016
BILLITON | MT FITCH | FRC27 | 22 | 23 | 375974 | 0.64 | 0.0095 | 0.028 | 0.88 | 0.76 | 0.1 | 1.88 |  |  | 0.0028 | 0.0025 | 0.0012
BILLITON | MT FITCH | FRC27 | 23 | 24 | 375975 | 0.53 | 0.0115 | 0.031 | 0.57 | 0.67 | 0.1 | 0.74 |  |  | 0.0016 | 0.007 | 0.0008
BILLITON | MT FITCH | FRC27 | 24 | 25 | 375976 | 0.405 | 0.0065 | 0.028 | 0.255 | 0.49 | 0.1 | 0.45 |  |  | 0.0004 | 0.0025 | 0.0006
BILLITON | MT FITCH | FRC27 | 25 | 26 | 375977 | 0.71 | 0.0065 | 0.027 | 0.56 | 0.61 | 0.1 | 2.15 |  |  | 0.001 | 0.001 | 0.0016
BILLITON | MT FITCH | FRC27 | 26 | 27 | 375978 | 0.8 | 0.0055 | 0.024 | 0.73 | 0.54 | 0.1 | 4.25 |  |  | 0.0014 | 0.0005 | 0.0016
BILLITON | MT FITCH | FRC27 | 27 | 28 | 375979 | 0.455 | 0.004 | 0.018 | 0.198 | 0.345 | 0.1 | 0.64 |  |  | 0.0006 | 0.0025 | 0.0006
BILLITON | MT FITCH | FRC27 | 28 | 29 | 375980 | 0.27 | 0.0045 | 0.0175 | 0.08 | 0.26 | 0.1 | 0.265 |  |  | 0.0004 | 0.001 | 0.0001
BILLITON | MT FITCH | FRC27 | 29 | 30 | 375981 | 0.215 | 0.0035 | 0.019 | 0.041 | 0.255 | 0.1 | 0.1 |  |  | 0 | 0.001 | 0.0001
BILLITON | MT FITCH | FRC27 | 30 | 31 | 375982 | 0.162 | 0.0025 | 0.0165 | 0.027 | 0.205 | 0.1 | 0.045 |  |  | 0 | 0.001 | 0.0001
BILLITON | MT FITCH | FRC27 | 31 | 32 | 375983 | 0.18 | 0.0065 | 0.024 | 0.096 | 0.23 | 0.1 | 0.35 |  |  | 0 | 0.0015 | 0.0001
BILLITON | MT FITCH | FRC27 | 32 | 33 | 375984 | 0.365 | 0.0045 | 0.026 | 0.108 | 0.215 | 0.1 | 1.21 |  |  | 0.001 | 0.001 | 0.0001
BILLITON | MT FITCH | FRC27 | 33 | 34 | 375985 | 0.65 | 0.003 | 0.022 | 0.064 | 0.19 | 0.1 | 0.365 |  |  | 0.0038 | 0.0035 | 0.0001
BILLITON | MT FITCH | FRC27 | 34 | 35 | 375986 | 0.28 | 0.002 | 0.011 | 0.057 | 0.091 | 0.1 | 0.54 |  |  | 0.0016 | 0.001 | 0.0004
BILLITON | MT FITCH | FRC27 | 35 | 36 | 375987 | 0.365 | 0.004 | 0.018 | 0.102 | 0.235 | 0.1 | 1.66 |  |  | 0.0048 | 0.0015 | 0.0001
BILLITON | MT FITCH | FRC27 | 36 | 37 | 375988 | 0.22 | 0.003 | 0.024 | 0.095 | 0.17 | 0.1 | 0.93 |  |  | 0.0036 | 0.0025 | 0.0001
BILLITON | MT FITCH | FRC27 | 37 | 38 | 375989 | 0.72 | 0.003 | 0.012 | 0.082 | 0.198 | 0.1 | 0.87 |  |  | 0.007 | 0.0015 | 0.0001
BILLITON | MT FITCH | FRC27 | 38 | 39 | 375990 | 0.99 | 0.002 | 0.01 | 0.122 | 0.21 | 0.1 | 2.1 |  |  | 0.008 | 0.0001 | 0.0001
BILLITON | MT FITCH | FRC27 | 39 | 40 | 375991 | 0.91 | 0.002 | 0.016 | 0.136 | 0.24 | 0.1 | 2.65 |  |  | 0.0084 | 0.0001 | 0.0004
BILLITON | MT FITCH | FRC27 | 40 | 41 | 375992 | 0.41 | 0.0001 | 0.0058 | 0.067 | 0.13 | 0.1 | 1.81 |  |  | 0.0052 | 0.0001 | 0.0008
BILLITON | MT FITCH | FRC27 | 41 | 42 | 375993 | 0.365 | 0.0001 | 0.0032 | 0.066 | 0.114 | 0.1 | 1.08 |  |  | 0.004 | 0.0001 | 0.0006
BILLITON | MT FITCH | FRC27 | 42 | 43 | 375994 | 0.18 | 0.0001 | 0.0022 | 0.079 | 0.072 | 0.1 | 0.81 |  |  | 0.0014 | 0.0001 | 0.0006
BILLITON | MT FITCH | FRC27 | 43 | 44 | 375995 | 0.158 | 0.0001 | 0.003 | 0.04 | 0.062 | 0.1 | 0.69 |  |  | 0.0014 | 0.0001 | 0.001
BILLITON | MT FITCH | FRC27 | 44 | 45 | 375996 | 0.215 | 0.0001 | 0.0032 | 0.093 | 0.083 | 0.1 | 1.03 |  |  | 0.0016 | 0.0001 | 0.0006
ACACIA | MT FITCH | FRC28 | 0 | 1 | 1161785 | 0.0899 | 0.0033 | 0.0065 | 0.0319 | 0.0523 |  | 0.1302 | 36.8 | 0.1707 | 0.0044
ACACIA | MT FITCH | FRC28 | 1 | 2 | 1161786 | 0.0752 | 0.0081 | 0.0029 | 0.012 | 0.0296 |  | 0.0507 | 13.8 | 1.04 | 0.0001
ACACIA | MT FITCH | FRC28 | 2 | 3 | 1161787 | 0.0727 | 0.0075 | 0.0022 | 0.0092 | 0.0202 |  | 0.0303 | 12.4 | 0.2953 | 0.0001
ACACIA | MT FITCH | FRC28 | 3 | 4 | 1161788 | 0.0724 | 0.0044 | 0.0019 | 0.0094 | 0.0217 |  | 0.0498 | 8.54 | 0.2458 | 0.0001
ACACIA | MT FITCH | FRC28 | 4 | 5 | 1161789 | 0.1438 | 0.0036 | 0.0035 | 0.0275 | 0.062 |  | 0.0675 | 26.6 | 0.1784 | 0.0001
ACACIA | MT FITCH | FRC28 | 5 | 6 | 1161790 | 0.1113 | 0.0086 | 0.0046 | 0.0161 | 0.038 |  | 0.0894 | 21.6 | 0.2695 | 0.0001
ACACIA | MT FITCH | FRC28 | 6 | 7 | 1161792 | 0.1615 | 0.007 | 0.0094 | 0.0345 | 0.0686 |  | 0.1852 | 48.2 | 0.2684 | 0.0001
ACACIA | MT FITCH | FRC28 | 7 | 8 | 1161793 | 0.1454 | 0.0002 | 0.0075 | 0.0432 | 0.083 |  | 0.2142 | 57.1 | 0.3126 | 0.0001
ACACIA | MT FITCH | FRC28 | 8 | 9 | 1161794 | 0.1569 | 0.0023 | 0.0088 | 0.0312 | 0.0737 |  | 0.1531 | 49.7 | 0.2668 | 0.0001
ACACIA | MT FITCH | FRC28 | 9 | 10 | 1161795 | 0.1469 | 0.002 | 0.0126 | 0.0318 | 0.0684 |  | 0.1085 | 40.2 | 0.2168 | 0.0001
ACACIA | MT FITCH | FRC28 | 10 | 11 | 1161796 | 0.1575 | 0.0002 | 0.0158 | 0.0393 | 0.0819 |  | 0.0926 | 40.9 | 0.2582 | 0.0001
ACACIA | MT FITCH | FRC28 | 11 | 12 | 1161797 | 0.1989 | 0.0002 | 0.0135 | 0.0358 | 0.0874 |  | 0.1068 | 41.7 | 0.2343 | 0.0001
ACACIA | MT FITCH | FRC28 | 12 | 13 | 1161798 | 0.2155 | 0.0002 | 0.0132 | 0.0337 | 0.0713 |  | 0.1755 | 44.1 | 0.2798 | 0.0001
ACACIA | MT FITCH | FRC28 | 13 | 14 | 1161799 | 0.1779 | 0.0132 | 0.0102 | 0.0268 | 0.0522 |  | 0.548 | 36.3 | 0.3637 | 0.0001
ACACIA | MT FITCH | FRC28 | 14 | 15 | 1161800 | 0.2589 | 0.0002 | 0.0093 | 0.0474 | 0.0778 |  | 1.69 | 59 | 0.3601 | 0.0001
ACACIA | MT FITCH | FRC28 | 15 | 16 | 1161801 | 0.2387 | 0.0002 | 0.0086 | 0.0439 | 0.0722 |  | 1.97 | 61.3 | 0.261 | 0.0001
ACACIA | MT FITCH | FRC28 | 16 | 17 | 1161802 | 0.3686 | 0.0002 | 0.0103 | 0.1599 | 0.1134 |  | 4.06 | 58.9 | 0.3222 | 0.0001
ACACIA | MT FITCH | FRC28 | 17 | 18 | 1161803 | 0.4808 | 0.0002 | 0.0111 | 0.2556 | 0.1355 |  | 5.74 | 56.5 | 0.3488 | 0.0001
ACACIA | MT FITCH | FRC28 | 18 | 19 | 1161804 | 0.603 | 0.0002 | 0.0113 | 0.4603 | 0.1683 |  | 5.31 | 52.5 | 0.501 | 0.0001
ACACIA | MT FITCH | FRC28 | 19 | 20 | 1161805 | 0.3655 | 0.0002 | 0.0078 | 0.1985 | 0.0944 |  | 3.2 | 36.1 | 0.497 | 0.0001
ACACIA | MT FITCH | FRC28 | 20 | 21 | 1161806 | 0.3651 | 0.0002 | 0.0105 | 0.2174 | 0.1029 |  | 3.32 | 40.4 | 0.3933 | 0.0023
ACACIA | MT FITCH | FRC28 | 21 | 22 | 1161807 | 0.3655 | 0.0002 | 0.007 | 0.1654 | 0.0822 |  | 2.65 | 32 | 0.725 | 0.0001
ACACIA | MT FITCH | FRC28 | 22 | 23 | 1161808 | 0.3516 | 0.0002 | 0.0132 | 0.1278 | 0.1303 |  | 3.4 | 52.9 | 0.3913 | 0.0001
ACACIA | MT FITCH | FRC28 | 23 | 24 | 1161809 | 0.2925 | 0.0031 | 0.0076 | 0.1596 | 0.1221 |  | 2.37 | 33.3 | 0.622 | 0.0001
ACACIA | MT FITCH | FRC28 | 24 | 25 | 1161810 | 0.2772 | 0.0002 | 0.0039 | 0.1576 | 0.0855 |  | 0.566 | 15.1 | 0.709 | 0.0001
ACACIA | MT FITCH | FRC28 | 25 | 26 | 1161811 | 0.652 | 0.0122 | 0.0058 | 0.3442 | 0.1763 |  | 1.02 | 20.2 | 2.78 | 0.0001
ACACIA | MT FITCH | FRC28 | 26 | 27 | 1161812 | 0.623 | 0.0044 | 0.0076 | 0.476 | 0.3772 |  | 0.64 | 16.7 | 10.1 | 0.0001
ACACIA | MT FITCH | FRC28 | 27 | 28 | 1161813 | 0.805 | 0.0022 | 0.0081 | 0.3227 | 0.3458 |  | 2.05 | 32.8 | 3.75 | 0.0001
ACACIA | MT FITCH | FRC28 | 28 | 29 | 1161814 | 0.55 | 0.0002 | 0.006 | 0.2128 | 0.2433 |  | 1.41 | 22.7 | 2.76 | 0.0001
ACACIA | MT FITCH | FRC28 | 29 | 30 | 1161815 | 0.4638 | 0.0002 | 0.0065 | 0.1923 | 0.2312 |  | 1.17 | 14.9 | 3.12 | 0.0001
ACACIA | MT FITCH | FRC28 | 30 | 31 | 1161816 | 0.2913 | 0.0002 | 0.0049 | 0.085 | 0.1062 |  | 0.906 | 11.9 | 1.18 | 0.0001
ACACIA | MT FITCH | FRC28 | 34 | 35 | 1161820 | 0.886 | 0.0002 | 0.0179 | 0.1738 | 0.238 |  | 2.36 | 30.7 | 2.4 | 0.0001
ACACIA | MT FITCH | FRC28 | 35 | 36 | 1161821 | 0.814 | 0.0002 | 0.0135 | 0.1649 | 0.2331 |  | 2.21 | 28.4 | 2.45 | 0.0001
ACACIA | MT FITCH | FRC28 | 36 | 37 | 1161822 | 0.899 | 0.0002 | 0.0145 | 0.1905 | 0.2681 |  | 2.42 | 31.9 | 2.97 | 0.0001
ACACIA | MT FITCH | FRC28 | 38 | 39 | 1161824 | 0.762 | 0.0002 | 0.0131 | 0.2209 | 0.2456 |  | 2.1 | 29.3 | 2.86 | 0.0001
ACACIA | MT FITCH | FRC28 | 39 | 40 | 1161825 | 0.699 | 0.0002 | 0.0129 | 0.1563 | 0.2491 |  | 1.95 | 26.9 | 2.7 | 0.0025
ACACIA | MT FITCH | FRC28 | 40 | 41 | 1161826 | 0.4006 | 0.0002 | 0.006 | 0.0847 | 0.1244 |  | 0.974 | 15 | 1.84 | 0.0028
ACACIA | MT FITCH | FRC28 | 41 | 42 | 1161827 | 0.569 | 0.0002 | 0.01 | 0.1225 | 0.2079 |  | 1.59 | 21.1 | 2.33 | 0.0048
ACACIA | MT FITCH | FRC28 | 42 | 43 | 1161828 | 0.586 | 0.0029 | 0.0114 | 0.1207 | 0.2428 |  | 1.44 | 20.6 | 3.37 | 0.0108
ACACIA | MT FITCH | FRC28 | 43 | 44 | 1161829 | 0.601 | 0.0002 | 0.0108 | 0.1221 | 0.2684 |  | 1.48 | 20.9 | 3.87 | 0.0055
ACACIA | MT FITCH | FRC28 | 44 | 45 | 1161830 | 0.4593 | 0.0022 | 0.0137 | 0.0874 | 0.2581 |  | 1.34 | 19.1 | 3.55 | 0.006
ACACIA | MT FITCH | FRC28 | 45 | 46 | 1161832 | 0.4525 | 0.0041 | 0.0224 | 0.0865 | 0.2897 |  | 1.4 | 18.7 | 4.42 | 0.0053
ACACIA | MT FITCH | FRC28 | 47 | 48 | 1161834 | 0.76 | 0.0026 | 0.0186 | 0.1882 | 0.3759 |  | 1.44 | 18 | 6.34 | 0.0086
ACACIA | MT FITCH | FRC28 | 48 | 49 | 1161835 | 1.41 | 0.0023 | 0.0031 | 0.1365 | 0.1616 |  | 0.2353 | 5.72 | 8.02 | 0.0077
ACACIA | MT FITCH | FRC28 | 49 | 50 | 1161836 | 0.602 | 0.0025 | 0.0036 | 0.0779 | 0.1642 |  | 0.2514 | 5.36 | 14.5 | 0.0046
ACACIA | MT FITCH | FRC28 | 50 | 51 | 1161837 | 0.3485 | 0.0002 | 0.0021 | 0.0518 | 0.0932 |  | 0.156 | 3.84 | 9.94 | 0.0001
ACACIA | MT FITCH | FRC28 | 51 | 52 | 1161838 | 0.2195 | 0.0002 | 0.002 | 0.038 | 0.0835 |  | 0.0442 | 2.45 | 12.2 | 0.0001
ACACIA | MT FITCH | FRC28 | 52 | 53 | 1161839 | 0.3411 | 0.0002 | 0.0018 | 0.0386 | 0.0875 |  | 0.0166 | 2.69 | 19.1 | 0.003
ACACIA | MT FITCH | FRC28 | 53 | 54 | 1161840 | 0.1967 | 0.0002 | 0.0029 | 0.0315 | 0.0574 |  | 0.0072 | 2.12 | 19.7 | 0.0038
ACACIA | MT FITCH | FRC28 | 54 | 55 | 1161841 | 0.3885 | 0.0022 | 0.0021 | 0.0321 | 0.0627 |  | 0.0054 | 2.07 | 14.6 | 0.0032
ACACIA | MT FITCH | FRC28 | 55 | 56 | 1161842 | 0.1106 | 0.0002 | 0.0024 | 0.0193 | 0.0365 |  | 0.071 | 2.26 | 13.1 | 0.0001
ACACIA | MT FITCH | FRC28 | 56 | 57 | 1161843 | 0.0444 | 0.0002 | 0.0067 | 0.0093 | 0.012 |  | 0.019 | 1.98 | 6.19 | 0.0001
ACACIA | MT FITCH | FRC28 | 57 | 58 | 1161844 | 0.0404 | 0.0002 | 0.0013 | 0.0111 | 0.0107 |  | 0.0147 | 2.47 | 7.94 | 0.0001
ACACIA | MT FITCH | FRC28 | 58 | 59 | 1161845 | 0.014 | 0.0002 | 0.0033 | 0.0094 | 0.006 |  | 0.0216 | 2.51 | 8.3 | 0.0001
ACACIA | MT FITCH | FRC28 | 59 | 60 | 1161846 | 0.0052 | 0.0002 | 0.0021 | 0.0289 | 0.0153 |  | 0.3136 | 4.11 | 11.7 | 0.0001
ACACIA | MT FITCH | FRC28 | 60 | 61 | 1161847 | 0.0034 | 0.0002 | 0.001 | 0.0073 | 0.0048 |  | 0.0292 | 1.53 | 5.47 | 0.0001
ACACIA | MT FITCH | FRC28 | 61 | 62 | 1161848 | 0.0114 | 0.0002 | 0.0022 | 0.0085 | 0.0081 |  | 0.0708 | 1.57 | 4.88 | 0.0001
ACACIA | MT FITCH | FRC28 | 62 | 63 | 1161849 | 0.0693 | 0.0002 | 0.0014 | 0.0166 | 0.0147 |  | 0.4677 | 4.56 | 3.89 | 0.0001
ACACIA | MT FITCH | FRC28 | 64 | 65 | 1161851 | 0.2252 | 0.0002 | 0.003 | 0.0133 | 0.0171 |  | 0.0296 | 2.38 | 6.32 | 0.0001
ACACIA | MT FITCH | FRC28 | 65 | 66 | 1161852 | 0.0431 | 0.0002 | 0.005 | 0.0158 | 0.0108 |  | 0.1289 | 1.73 | 6.15 | 0.0001
ACACIA | MT FITCH | FRC28 | 66 | 67 | 1161853 | 0.0112 | 0.0002 | 0.0013 | 0.0051 | 0.0046 |  | 0.011 | 1.21 | 3.95 | 0.0001
ACACIA | MT FITCH | FRC28 | 67 | 68 | 1161854 | 0.0081 | 0.0002 | 0.0012 | 0.0066 | 0.0067 |  | 0.007 | 1.31 | 5.52 | 0.0001
ACACIA | MT FITCH | FRC28 | 68 | 69 | 1161855 | 0.0598 | 0.0022 | 0.0036 | 0.0218 | 0.019 |  | 0.3211 | 3.36 | 9.77 | 0.0001
ACACIA | MT FITCH | FRC28 | 69 | 70 | 1161856 | 0.0714 | 0.0002 | 0.0017 | 0.0177 | 0.0237 |  | 0.2439 | 3.34 | 10.3 | 0.0001
ACACIA | MT FITCH | FRC29 | 0 | 1 | 1161857 | 0.1464 | 0.0002 | 0.0041 | 0.052 | 0.066 |  | 0.998 | 32 | 0.563 | 0.0001
ACACIA | MT FITCH | FRC29 | 1 | 2 | 1161858 | 0.1626 | 0.0002 | 0.0034 | 0.0262 | 0.0584 |  | 0.2468 | 30 | 1.25 | 0.0001
ACACIA | MT FITCH | FRC29 | 2 | 3 | 1161859 | 0.1822 | 0.0024 | 0.0039 | 0.0304 | 0.0764 |  | 0.1773 | 33.9 | 1.2 | 0.0001
ACACIA | MT FITCH | FRC29 | 3 | 4 | 1161860 | 0.1924 | 0.0028 | 0.0035 | 0.0358 | 0.0854 |  | 0.0789 | 39.8 | 0.718 | 0.0001
ACACIA | MT FITCH | FRC29 | 4 | 5 | 1161862 | 0.2537 | 0.0026 | 0.0053 | 0.0399 | 0.1043 |  | 0.1031 | 41.2 | 0.3377 | 0.0013
ACACIA | MT FITCH | FRC29 | 5 | 6 | 1161863 | 0.2226 | 0.0002 | 0.0048 | 0.0592 | 0.0833 |  | 0.2597 | 44.2 | 1.17 | 0.0053
ACACIA | MT FITCH | FRC29 | 6 | 7 | 1161864 | 0.2366 | 0.0002 | 0.0049 | 0.0541 | 0.0917 |  | 0.2552 | 52.7 | 0.4424 | 0.0062
ACACIA | MT FITCH | FRC29 | 7 | 8 | 1161865 | 0.2426 | 0.0002 | 0.005 | 0.0614 | 0.1087 |  | 0.2655 | 59.2 | 0.2984 | 0.0053
ACACIA | MT FITCH | FRC29 | 8 | 9 | 1161866 | 0.3243 | 0.0002 | 0.005 | 0.1252 | 0.145 |  | 0.4678 | 41.1 | 0.278 | 0.0023
ACACIA | MT FITCH | FRC29 | 9 | 10 | 1161867 | 0.2928 | 0.0002 | 0.0039 | 0.1117 | 0.1485 |  | 0.3137 | 29.5 | 0.566 | 0.0001
ACACIA | MT FITCH | FRC29 | 10 | 11 | 1161868 | 0.3226 | 0.0002 | 0.0035 | 0.0949 | 0.1435 |  | 0.2504 | 31.4 | 0.643 | 0.0001
ACACIA | MT FITCH | FRC29 | 11 | 12 | 1161869 | 0.3394 | 0.0034 | 0.005 | 0.0628 | 0.0999 |  | 0.2528 | 23.6 | 1.31 | 0.0012
ACACIA | MT FITCH | FRC29 | 12 | 13 | 1161870 | 0.2957 | 0.0002 | 0.0029 | 0.0442 | 0.0833 |  | 0.1315 | 18.9 | 1.7 | 0.0001
ACACIA | MT FITCH | FRC29 | 13 | 14 | 1161871 | 0.3533 | 0.0002 | 0.0033 | 0.0606 | 0.1043 |  | 0.1515 | 26.1 | 1.34 | 0.0001
ACACIA | MT FITCH | FRC29 | 14 | 15 | 1161872 | 0.3014 | 0.0002 | 0.0036 | 0.0614 | 0.0985 |  | 0.1293 | 22.1 | 0.904 | 0.0001
ACACIA | MT FITCH | FRC29 | 15 | 16 | 1161873 | 0.3167 | 0.0002 | 0.0044 | 0.1294 | 0.1198 |  | 1.52 | 45.9 | 0.579 | 0.0001
ACACIA | MT FITCH | FRC29 | 16 | 17 | 1161874 | 0.2454 | 0.0002 | 0.0053 | 0.0783 | 0.1048 |  | 0.786 | 49.5 | 0.524 | 0.0001
ACACIA | MT FITCH | FRC29 | 17 | 18 | 1161875 | 0.2973 | 0.0002 | 0.0067 | 0.112 | 0.1371 |  | 1.14 | 48.7 | 0.518 | 0.0001
ACACIA | MT FITCH | FRC29 | 18 | 19 | 1161876 | 0.3485 | 0.0064 | 0.0075 | 0.147 | 0.1653 |  | 1.91 | 52.8 | 0.564 | 0.0001
ACACIA | MT FITCH | FRC29 | 19 | 20 | 1161877 | 0.4408 | 0.0116 | 0.0083 | 0.1423 | 0.1807 |  | 1.73 | 58.4 | 0.4485 | 0.0001
ACACIA | MT FITCH | FRC29 | 20 | 21 | 1161878 | 0.54 | 0.0094 | 0.0077 | 0.1675 | 0.1778 |  | 2.52 | 56.4 | 0.38 | 0.0001
ACACIA | MT FITCH | FRC29 | 21 | 22 | 1161879 | 0.622 | 0.0125 | 0.006 | 0.1825 | 0.2001 |  | 2.58 | 47.8 | 0.2322 | 0.0001
ACACIA | MT FITCH | FRC29 | 22 | 23 | 1161880 | 0.3395 | 0.0058 | 0.0044 | 0.135 | 0.1086 |  | 1.21 | 21.4 | 1.1 | 0.0001
ACACIA | MT FITCH | FRC29 | 23 | 24 | 1161881 | 0.633 | 0.0045 | 0.0089 | 0.2317 | 0.2332 |  | 1.68 | 35.2 | 4.02 | 0.0001
ACACIA | MT FITCH | FRC29 | 24 | 25 | 1161882 | 0.586 | 0.0042 | 0.006 | 0.1435 | 0.146 |  | 1.78 | 37.7 | 0.901 | 0.0001
ACACIA | MT FITCH | FRC29 | 25 | 26 | 1161883 | 0.688 | 0.0026 | 0.0072 | 0.1382 | 0.1426 |  | 2.15 | 41.2 | 0.871 | 0.0001
ACACIA | MT FITCH | FRC29 | 26 | 27 | 1161884 | 0.885 | 0.0039 | 0.0069 | 0.1666 | 0.1674 |  | 2.09 | 45.3 | 0.3853 | 0.0001
ACACIA | MT FITCH | FRC29 | 27 | 28 | 1161885 | 0.898 | 0.0002 | 0.0076 | 0.1493 | 0.1442 |  | 1.9 | 47.8 | 0.439 | 0.0001
ACACIA | MT FITCH | FRC29 | 28 | 29 | 1161886 | 0.871 | 0.0002 | 0.0053 | 0.1171 | 0.1069 |  | 1.06 | 47 | 0.2132 | 0.0001
ACACIA | MT FITCH | FRC29 | 29 | 30 | 1161887 | 0.994 | 0.0002 | 0.0089 | 0.2203 | 0.1466 |  | 4.29 | 47.3 | 0.301 | 0.0014
ACACIA | MT FITCH | FRC29 | 30 | 31 | 1161888 | 0.907 | 0.0002 | 0.0097 | 0.2123 | 0.1536 |  | 5.6 | 49.1 | 0.2755 | 0.0025
ACACIA | MT FITCH | FRC29 | 31 | 32 | 1161889 | 0.652 | 0.0002 | 0.0101 | 0.175 | 0.1355 |  | 5.4 | 48.3 | 0.3309 | 0.0025
ACACIA | MT FITCH | FRC29 | 32 | 33 | 1161890 | 0.652 | 0.0002 | 0.0134 | 0.1678 | 0.1534 |  | 6.18 | 50.8 | 0.3437 | 0.0039
ACACIA | MT FITCH | FRC29 | 33 | 34 | 1161892 | 0.732 | 0.003 | 0.0187 | 0.1965 | 0.1737 |  | 8.65 | 49.4 | 0.3519 | 0.0064
ACACIA | MT FITCH | FRC29 | 34 | 35 | 1161893 | 0.772 | 0.0031 | 0.0262 | 0.2052 | 0.2309 |  | 8.61 | 40.3 | 0.3545 | 0.0045
ACACIA | MT FITCH | FRC29 | 35 | 36 | 1161894 | 0.731 | 0.0041 | 0.018 | 0.1498 | 0.1745 |  | 5.5 | 39.3 | 0.754 | 0.0036
ACACIA | MT FITCH | FRC29 | 36 | 37 | 1161895 | 0.786 | 0.0032 | 0.0233 | 0.1622 | 0.2187 |  | 6.34 | 39.3 | 0.548 | 0.0041
ACACIA | MT FITCH | FRC29 | 37 | 38 | 1161896 | 0.535 | 0.0042 | 0.0218 | 0.1254 | 0.2141 |  | 5.22 | 22.6 | 2.99 | 0.0056
ACACIA | MT FITCH | FRC29 | 38 | 39 | 1161897 | 0.1605 | 0.0002 | 0.0089 | 0.0427 | 0.0998 |  | 1.42 | 12.8 | 13.2 | 0.0001
ACACIA | MT FITCH | FRC29 | 39 | 40 | 1161898 | 0.1063 | 0.0002 | 0.0096 | 0.0325 | 0.0656 |  | 1.22 | 15.7 | 12.7 | 0.0001
ACACIA | MT FITCH | FRC29 | 40 | 41 | 1161899 | 0.0495 | 0.0002 | 0.0073 | 0.0202 | 0.0271 |  | 0.62 | 11 | 13.4 | 0.0001
ACACIA | MT FITCH | FRC29 | 41 | 42 | 1161900 | 0.124 | 0.0002 | 0.0106 | 0.0262 | 0.0369 |  | 0.712 | 10.2 | 13.7 | 0.0001
ACACIA | MT FITCH | FRC29 | 42 | 43 | 1161901 | 0.0356 | 0.0002 | 0.0082 | 0.012 | 0.019 |  | 0.3011 | 6.58 | 11.6 | 0.0001
ACACIA | MT FITCH | FRC29 | 43 | 44 | 1161902 | 0.0221 | 0.0002 | 0.0074 | 0.009 | 0.0146 |  | 0.224 | 6.17 | 10.2 | 0.0001
ACACIA | MT FITCH | FRC29 | 44 | 45 | 1161903 | 0.0123 | 0.0002 | 0.0069 | 0.0072 | 0.0088 |  | 0.2038 | 5.8 | 10.4 | 0.0001
ACACIA | MT FITCH | FRC29 | 45 | 46 | 1161904 | 0.0074 | 0.0002 | 0.007 | 0.0066 | 0.0116 |  | 0.1062 | 6.34 | 7.82 | 0.0001
ACACIA | MT FITCH | FRC29 | 46 | 47 | 1161905 | 0.0092 | 0.0002 | 0.009 | 0.0073 | 0.019 |  | 0.1742 | 5.92 | 7.3 | 0.0001
ACACIA | MT FITCH | FRC29 | 47 | 48 | 1161906 | 0.1587 | 0.0002 | 0.0105 | 0.0354 | 0.0474 |  | 0.877 | 14 | 5.34 | 0.0001
ACACIA | MT FITCH | FRC29 | 48 | 49 | 1161907 | 0.0265 | 0.0002 | 0.0084 | 0.0182 | 0.0264 |  | 0.4699 | 10.2 | 1.59 | 0.0001
ACACIA | MT FITCH | FRC29 | 49 | 50 | 1161908 | 0.0199 | 0.0002 | 0.0078 | 0.0153 | 0.0159 |  | 0.2714 | 17.1 | 1.14 | 0.0001
ACACIA | MT FITCH | FRC29 | 50 | 51 | 1161909 | 0.0119 | 0.0002 | 0.0125 | 0.0103 | 0.0177 |  | 0.0734 | 4.9 | 2.47 | 0.0001
ACACIA | MT FITCH | FRC29 | 51 | 52 | 1161910 | 0.0047 | 0.0002 | 0.0048 | 0.0036 | 0.0001 |  | 0.0303 | 2.46 | 0.662 | 0.0001
ACACIA | MT FITCH | FRC29 | 52 | 53 | 1161911 | 0.003 | 0.0002 | 0.003 | 0.0031 | 0.0001 |  | 0.0281 | 1.83 | 0.3855 | 0.0001
ACACIA | MT FITCH | FRC29 | 53 | 54 | 1161912 | 0.1997 | 0.0002 | 0.0091 | 0.0592 | 0.055 |  | 1.67 | 19.7 | 2.68 | 0.0001
ACACIA | MT FITCH | FRC29 | 54 | 55 | 1161913 | 0.0084 | 0.0002 | 0.0019 | 0.0032 | 0.0001 |  | 0.0466 | 1.6 | 0.2962 | 0.0001
ACACIA | MT FITCH | FRC29 | 55 | 56 | 1161914 | 0.0103 | 0.0002 | 0.0016 | 0.0044 | 0.0001 |  | 0.0595 | 2.05 | 0.3851 | 0.0001
ACACIA | MT FITCH | FRC29 | 56 | 57 | 1161915 | 0.0157 | 0.0002 | 0.0015 | 0.0056 | 0.0001 |  | 0.1024 | 2.17 | 0.3797 | 0.0001
ACACIA | MT FITCH | FRC30 | 0 | 1 | 1161916 | 0.0536 | 0.0002 | 0.0032 | 0.0156 | 0.0294 |  | 0.0774 | 34.2 | 0.0523 | 0.0018
ACACIA | MT FITCH | FRC30 | 1 | 2 | 1161917 | 0.0229 | 0.0002 | 0.0034 | 0.0053 | 0.0043 |  | 0.057 | 3.65 | 0.1798 | 0.0001
ACACIA | MT FITCH | FRC30 | 2 | 3 | 1161918 | 0.0205 | 0.0002 | 0.0042 | 0.0045 | 0.004 |  | 0.0325 | 4.24 | 0.1043 | 0.0001
ACACIA | MT FITCH | FRC30 | 3 | 4 | 1161919 | 0.0167 | 0.0002 | 0.0043 | 0.007 | 0.0065 |  | 0.0246 | 6.7 | 0.0689 | 0.0001
ACACIA | MT FITCH | FRC30 | 4 | 5 | 1161920 | 0.0105 | 0.0002 | 0.0056 | 0.0034 | 0.002 |  | 0.0092 | 1.97 | 0.0948 | 0.0001
ACACIA | MT FITCH | FRC30 | 5 | 6 | 1161921 | 0.0394 | 0.0002 | 0.0048 | 0.0118 | 0.0079 |  | 0.114 | 5.81 | 0.1995 | 0.0001
ACACIA | MT FITCH | FRC30 | 6 | 7 | 1161922 | 0.0204 | 0.0002 | 0.0042 | 0.0044 | 0.0061 |  | 0.028 | 2.54 | 0.1719 | 0.0001
ACACIA | MT FITCH | FRC30 | 7 | 8 | 1161923 | 0.0152 | 0.0002 | 0.0039 | 0.0032 | 0.0001 |  | 0.023 | 2.37 | 0.1458 | 0.0001
ACACIA | MT FITCH | FRC30 | 8 | 9 | 1161924 | 0.0101 | 0.0002 | 0.0061 | 0.0021 | 0.0001 |  | 0.0145 | 1.96 | 0.1216 | 0.0001
ACACIA | MT FITCH | FRC30 | 9 | 10 | 1161925 | 0.0076 | 0.0002 | 0.0023 | 0.0001 | 0.0001 |  | 0.0128 | 2.19 | 0.1263 | 0.0001
ACACIA | MT FITCH | FRC30 | 10 | 11 | 1161926 | 0.0129 | 0.0002 | 0.0039 | 0.0038 | 0.0001 |  | 0.0123 | 3.91 | 0.0944 | 0.0001
ACACIA | MT FITCH | FRC30 | 11 | 12 | 1161927 | 0.0256 | 0.0002 | 0.0022 | 0.0049 | 0.003 |  | 0.0583 | 2.61 | 0.1282 | 0.0001
ACACIA | MT FITCH | FRC30 | 12 | 13 | 1161928 | 0.0054 | 0.0056 | 0.0001 | 0.0001 | 0.0001 |  | 0.0101 | 0.92 | 0.0321 | 0.0001
ACACIA | MT FITCH | FRC30 | 13 | 14 | 1161929 | 0.0063 | 0.0041 | 0.001 | 0.0001 | 0.0001 |  | 0.0051 | 0.826 | 0.0287 | 0.0001
ACACIA | MT FITCH | FRC30 | 14 | 15 | 1161930 | 0.0056 | 0.0029 | 0.0015 | 0.0001 | 0.0001 |  | 0.0051 | 0.988 | 0.0222 | 0.0001
ACACIA | MT FITCH | FRC30 | 15 | 16 | 1161932 | 0.0085 | 0.0052 | 0.0016 | 0.0039 | 0.0001 |  | 0.0196 | 0.776 | 0.0264 | 0.0001
ACACIA | MT FITCH | FRC30 | 16 | 17 | 1161933 | 0.0077 | 0.0035 | 0.0017 | 0.0012 | 0.0001 |  | 0.0062 | 0.937 | 0.0292 | 0.0001
ACACIA | MT FITCH | FRC30 | 17 | 18 | 1161934 | 0.0919 | 0.0023 | 0.0034 | 0.0192 | 0.0384 |  | 0.0221 | 13.5 | 0.0547 | 0.0018
ACACIA | MT FITCH | FRC30 | 18 | 19 | 1161935 | 0.1181 | 0.0002 | 0.0042 | 0.0164 | 0.0373 |  | 0.0393 | 22.6 | 0.0657 | 0.0015
ACACIA | MT FITCH | FRC30 | 19 | 20 | 1161936 | 0.1087 | 0.0002 | 0.0041 | 0.0168 | 0.0325 |  | 0.1814 | 20.6 | 0.094 | 0.0001
ACACIA | MT FITCH | FRC30 | 20 | 21 | 1161937 | 0.264 | 0.0002 | 0.0062 | 0.065 | 0.0769 |  | 1.53 | 33.4 | 0.2012 | 0.0001
ACACIA | MT FITCH | FRC30 | 21 | 22 | 1161938 | 0.2898 | 0.0002 | 0.007 | 0.1119 | 0.1066 |  | 2.29 | 36.3 | 0.2651 | 0.0001
ACACIA | MT FITCH | FRC30 | 22 | 23 | 1161939 | 0.49 | 0.0002 | 0.0065 | 0.2026 | 0.1682 |  | 3.25 | 40.6 | 0.278 | 0.0001
ACACIA | MT FITCH | FRC30 | 23 | 24 | 1161940 | 0.3372 | 0.0002 | 0.006 | 0.1128 | 0.1196 |  | 2.07 | 33.6 | 0.3252 | 0.0001
ACACIA | MT FITCH | FRC30 | 24 | 25 | 1161941 | 0.4559 | 0.0002 | 0.0079 | 0.2513 | 0.2112 |  | 4.08 | 43.2 | 0.2922 | 0.0001
ACACIA | MT FITCH | FRC30 | 25 | 26 | 1161942 | 0.3464 | 0.0002 | 0.0068 | 0.1441 | 0.1591 |  | 3.27 | 40.4 | 0.2926 | 0.0001
ACACIA | MT FITCH | FRC30 | 26 | 27 | 1161943 | 0.4338 | 0.0002 | 0.0073 | 0.2601 | 0.2056 |  | 3.28 | 38.4 | 0.2947 | 0.0001
ACACIA | MT FITCH | FRC30 | 27 | 28 | 1161944 | 0.3902 | 0.0002 | 0.0071 | 0.1639 | 0.1666 |  | 2.81 | 42.3 | 0.2944 | 0.0001
ACACIA | MT FITCH | FRC30 | 28 | 29 | 1161945 | 0.3516 | 0.0002 | 0.0091 | 0.084 | 0.1431 |  | 2.81 | 54.9 | 0.3826 | 0.0001
ACACIA | MT FITCH | FRC30 | 29 | 30 | 1161946 | 0.2045 | 0.0002 | 0.0062 | 0.049 | 0.0756 |  | 1.72 | 21.2 | 0.2852 | 0.0001
ACACIA | MT FITCH | FRC30 | 30 | 31 | 1161947 | 0.2428 | 0.0002 | 0.0069 | 0.0613 | 0.1037 |  | 2 | 27.4 | 0.2789 | 0.0001
ACACIA | MT FITCH | FRC30 | 31 | 32 | 1161948 | 0.3695 | 0.0002 | 0.0077 | 0.0992 | 0.1623 |  | 2.8 | 28.5 | 0.3524 | 0.0001
ACACIA | MT FITCH | FRC30 | 32 | 33 | 1161949 | 0.3994 | 0.0002 | 0.0078 | 0.1083 | 0.1671 |  | 2.91 | 26.8 | 0.3987 | 0.0001
ACACIA | MT FITCH | FRC30 | 33 | 34 | 1161950 | 0.3836 | 0.0002 | 0.0057 | 0.1887 | 0.1429 |  | 1.58 | 11 | 0.3072 | 0.0015
ACACIA | MT FITCH | FRC30 | 34 | 35 | 1161951 | 0.696 | 0.0028 | 0.0178 | 0.2619 | 0.3749 |  | 2.46 | 15.6 | 5.31 | 0.0019
ACACIA | MT FITCH | FRC30 | 35 | 36 | 1161952 | 0.746 | 0.0059 | 0.0226 | 0.3056 | 0.4408 |  | 2.09 | 9.24 | 11 | 0.0018
ACACIA | MT FITCH | FRC30 | 36 | 37 | 1161953 | 0.4066 | 0.0002 | 0.0086 | 0.191 | 0.1831 |  | 1.3 | 7.81 | 1.96 | 0.0017
ACACIA | MT FITCH | FRC30 | 37 | 38 | 1161954 | 0.3982 | 0.0002 | 0.0107 | 0.1123 | 0.1824 |  | 1.01 | 7.25 | 4.11 | 0.0018
ACACIA | MT FITCH | FRC30 | 38 | 39 | 1161955 | 0.3856 | 0.0002 | 0.0128 | 0.1025 | 0.1805 |  | 1.28 | 13 | 5.95 | 0.002
ACACIA | MT FITCH | FRC30 | 39 | 40 | 1161956 | 0.1137 | 0.0002 | 0.0041 | 0.0293 | 0.0773 |  | 0.2142 | 3.24 | 14.9 | 0.0001
ACACIA | MT FITCH | FRC30 | 40 | 41 | 1161957 | 0.1773 | 0.004 | 0.0029 | 0.0317 | 0.054 |  | 0.1681 | 2.74 | 15.1 | 0.0001
ACACIA | MT FITCH | FRC30 | 41 | 42 | 1161958 | 0.4513 | 0.0044 | 0.0033 | 0.0876 | 0.0925 |  | 0.528 | 4.76 | 10.4 | 0.0036
ACACIA | MT FITCH | FRC30 | 42 | 43 | 1161959 | 0.57 | 0.0055 | 0.0036 | 0.0692 | 0.1269 |  | 0.519 | 7.46 | 8.24 | 0.0078
ACACIA | MT FITCH | FRC30 | 43 | 44 | 1161960 | 0.3293 | 0.0031 | 0.0028 | 0.0562 | 0.0934 |  | 0.238 | 4.72 | 5 | 0.0043
ACACIA | MT FITCH | FRC30 | 44 | 45 | 1161962 | 4.59 | 0.021 | 0.0056 | 0.2119 | 0.2278 |  | 0.3038 | 5.08 | 14.3 | 0.0069
ACACIA | MT FITCH | FRC30 | 45 | 46 | 1161963 | 3.44 | 0.0085 | 0.0037 | 0.3118 | 0.4533 |  | 0.2712 | 5.37 | 14.7 | 0.0152
ACACIA | MT FITCH | FRC30 | 46 | 47 | 1161964 | 5.6 | 0.0097 | 0.0051 | 0.31 | 0.4815 |  | 0.2649 | 5.57 | 12.7 | 0.0165
ACACIA | MT FITCH | FRC30 | 47 | 48 | 1161965 | 0.627 | 0.0002 | 0.0037 | 0.0969 | 0.2338 |  | 0.0964 | 2.7 | 15.7 | 0.0026
ACACIA | MT FITCH | FRC30 | 48 | 49 | 1161966 | 0.501 | 0.0002 | 0.0021 | 0.1636 | 0.1672 |  | 0.2264 | 3.68 | 14.6 | 0.0001
ACACIA | MT FITCH | FRC30 | 49 | 50 | 1161967 | 0.61 | 0.0002 | 0.0025 | 0.1603 | 0.1559 |  | 0.3603 | 5.29 | 13.3 | 0.0001
ACACIA | MT FITCH | FRC30 | 50 | 51 | 1161968 | 1.31 | 0.0002 | 0.0028 | 0.3879 | 0.261 |  | 1.03 | 13.2 | 9.78 | 0.0019
ACACIA | MT FITCH | FRC30 | 51 | 52 | 1161969 | 0.3783 | 0.0002 | 0.0019 | 0.0491 | 0.0857 |  | 0.0739 | 3.71 | 11 | 0.0001
ACACIA | MT FITCH | FRC30 | 52 | 53 | 1161970 | 0.2543 | 0.0002 | 0.0018 | 0.035 | 0.0498 |  | 0.0555 | 2.55 | 9.57 | 0.0001
ACACIA | MT FITCH | FRC30 | 53 | 54 | 1161971 | 0.2613 | 0.0002 | 0.0014 | 0.0262 | 0.0386 |  | 0.0148 | 1.95 | 8.95 | 0.0001
ACACIA | MT FITCH | FRC30 | 54 | 55 | 1161972 | 0.2118 | 0.0002 | 0.0021 | 0.0253 | 0.0459 |  | 0.0147 | 2.04 | 9.56 | 0.0001
ACACIA | MT FITCH | FRC30 | 55 | 56 | 1161973 | 0.1923 | 0.0002 | 0.0015 | 0.0643 | 0.0658 |  | 0.0209 | 3.41 | 8.98 | 0.0001
ACACIA | MT FITCH | FRC30 | 56 | 57 | 1161974 | 0.0703 | 0.0002 | 0.0014 | 0.0568 | 0.0459 |  | 0.0134 | 2.63 | 9.7 | 0.0001
ACACIA | MT FITCH | FRC30 | 57 | 58 | 1161975 | 0.0885 | 0.0002 | 0.0025 | 0.0864 | 0.0692 |  | 0.1107 | 3.39 | 9.57 | 0.0001
ACACIA | MT FITCH | FRC30 | 58 | 59 | 1161976 | 0.2352 | 0.0002 | 0.0038 | 0.1508 | 0.0821 |  | 0.715 | 6.25 | 10 | 0.0001
ACACIA | MT FITCH | FRC30 | 59 | 60 | 1161977 | 0.3005 | 0.0002 | 0.0047 | 0.0644 | 0.0575 |  | 0.3496 | 3.27 | 5.1 | 0.0001
ACACIA | MT FITCH | FRC30 | 60 | 61 | 1161978 | 0.87 | 0.0002 | 0.0112 | 0.1481 | 0.1069 |  | 0.4876 | 4.37 | 7.36 | 0.0001
ACACIA | MT FITCH | FRC30 | 61 | 62 | 1161979 | 0.851 | 0.0002 | 0.0062 | 0.1342 | 0.0782 |  | 0.2729 | 3.79 | 9.08 | 0.0001
ACACIA | MT FITCH | FRC30 | 62 | 63 | 1161980 | 1.44 | 0.0002 | 0.0044 | 0.0313 | 0.083 |  | 0.0273 | 4.35 | 11.8 | 0.0001
ACACIA | MT FITCH | FRC30 | 63 | 64 | 1161981 | 2.29 | 0.0002 | 0.0101 | 0.3128 | 0.1424 |  | 0.957 | 12.3 | 7.1 | 0.0027
ACACIA | MT FITCH | FRC30 | 64 | 65 | 1161982 | 0.334 | 0.0002 | 0.0089 | 0.0752 | 0.0223 |  | 0.3504 | 10.8 | 0.886 | 0.0001
ACACIA | MT FITCH | FRC30 | 65 | 66 | 1161983 | 0.1478 | 0.0002 | 0.0042 | 0.0184 | 0.0146 |  | 0.148 | 6.44 | 1.08 | 0.0001
ACACIA | MT FITCH | FRC30 | 66 | 67 | 1161984 | 0.0324 | 0.0002 | 0.0024 | 0.0045 | 0.0045 |  | 0.0238 | 1.62 | 0.4476 | 0.0001
ACACIA | MT FITCH | FRC30 | 67 | 68 | 1161985 | 0.0151 | 0.0002 | 0.0015 | 0.0017 | 0.0001 |  | 0.0126 | 1.42 | 0.52 | 0.0001
ACACIA | MT FITCH | FRC30 | 68 | 69 | 1161986 | 0.0464 | 0.0002 | 0.0033 | 0.0077 | 0.0016 |  | 0.0384 | 2.87 | 0.719 | 0.0001
ACACIA | MT FITCH | FRC30 | 69 | 70 | 1161987 | 0.0185 | 0.0002 | 0.0023 | 0.0031 | 0.0001 |  | 0.0182 | 1.75 | 0.622 | 0.0001
ACACIA | MT FITCH | FRC30 | 70 | 71 | 1161988 | 0.074 | 0.0002 | 0.0016 | 0.0098 | 0.0042 |  | 0.0392 | 1.33 | 0.909 | 0.0001
ACACIA | MT FITCH | FRC30 | 71 | 72 | 1161989 | 0.0813 | 0.0002 | 0.0012 | 0.011 | 0.0054 |  | 0.0386 | 1.46 | 1.08 | 0.0001
ACACIA | MT FITCH | FRC30 | 72 | 73 | 1161990 | 0.0211 | 0.0002 | 0.0031 | 0.0039 | 0.0055 |  | 0.0125 | 2.19 | 1.72 | 0.0001
ACACIA | MT FITCH | FRC30 | 73 | 74 | 1161992 | 0.0371 | 0.0002 | 0.0001 | 0.0037 | 0.0011 |  | 0.0165 | 0.95 | 0.972 | 0.0001
ACACIA | MT FITCH | FRC30 | 74 | 75 | 1161993 | 0.0253 | 0.0002 | 0.0011 | 0.004 | 0.0001 |  | 0.0145 | 0.937 | 1.05 | 0.0001
ACACIA | MT FITCH | FRC30 | 75 | 76 | 1161994 | 0.0208 | 0.0002 | 0.0001 | 0.0038 | 0.0001 |  | 0.0185 | 0.619 | 0.974 | 0.0001
ACACIA | MT FITCH | FRC30 | 76 | 77 | 1161995 | 0.0608 | 0.0002 | 0.0001 | 0.0086 | 0.0062 |  | 0.0385 | 1.4 | 2.96 | 0.0001
ACACIA | MT FITCH | FRC30 | 77 | 78 | 1161996 | 0.0786 | 0.0002 | 0.0011 | 0.0103 | 0.0078 |  | 0.0517 | 1.21 | 2.54 | 0.0001
ACACIA | MT FITCH | FRC30 | 78 | 79 | 1161997 | 0.0792 | 0.0002 | 0.0012 | 0.0132 | 0.0099 |  | 0.1331 | 1.77 | 2.31 | 0.0001
ACACIA | MT FITCH | FRC30 | 79 | 80 | 1161998 | 0.0467 | 0.0002 | 0.0034 | 0.0102 | 0.0065 |  | 0.1014 | 1.5 | 1.46 | 0.0001
ACACIA | MT FITCH | FRC30 | 80 | 81 | 1161999 | 0.0268 | 0.0002 | 0.0021 | 0.0057 | 0.0019 |  | 0.0257 | 1.07 | 1.03 | 0.0001
ACACIA | MT FITCH | FRC30 | 81 | 82 | 1162000 | 0.0303 | 0.0002 | 0.0001 | 0.0051 | 0.0013 |  | 0.0146 | 1.06 | 1.13 | 0.0001
ACACIA | MT FITCH | FRC30 | 82 | 83 | 1162001 | 0.2445 | 0.0002 | 0.0012 | 0.0248 | 0.0277 |  | 0.0781 | 2.18 | 3.25 | 0.0001
COMPASS | MT FITCH | FRC31 | 17 | 20 | 44308 | 0.285 | 0.01 | 0.03 | 0.024 | 0.056 | 0.5 | 0.2 | 37.2 | 0.165 | 0.001 |  | 0.0005 |  |  |  | 0.01 | <0.0010 | <0.0050
COMPASS | MT FITCH | FRC31 | 20 | 21 | 44309 | 0.315 | 0.01 | 0.015 | 0.022 | 0.056 | 0.5 | 0.225 | 38.5 | 0.2 | 0.001 |  | 0.0005 |  |  |  | <0.01 | <0.0010 | <0.0050
COMPASS | MT FITCH | FRC31 | 21 | 22 | 44310 | 0.28 | 0.01 | 0.01 | 0.024 | 0.052 | 0.5 | 0.235 | 32.6 | 0.17 | 0.001 |  | 0.0005 |  |  |  | <0.01 | <0.0010 | <0.0050
COMPASS | MT FITCH | FRC31 | 22 | 23 | 44311 | 0.115 | 0.001 | 0.01 | 0.01 | 0.024 | 0.5 | 0.095 | 11.6 | 0.07 | 0.001 |  | 0.0005 |  |  |  | <0.01 | <0.0010 | <0.0050
COMPASS | MT FITCH | FRC31 | 23 | 24 | 44312 | 0.09 | 0.001 | 0.001 | 0.006 | 0.012 | 0.5 | 0.075 | 10.3 | 0.07 | 0.001 |  | 0.0005 |  |  |  | <0.01 | <0.0010 | <0.0050
COMPASS | MT FITCH | FRC31 | 24 | 25 | 44313 | 0.095 | 0.001 | 0.001 | 0.008 | 0.018 | 0.5 | 0.165 | 14 | 0.09 | 0.001 |  | 0.0005 |  |  |  | <0.01 | <0.0010 | <0.0050
COMPASS | MT FITCH | FRC31 | 25 | 27 | 44314 | 0.155 | 0.005 | 0.01 | 0.018 | 0.028 | 0.5 | 0.225 | 19.3 | 0.095 | 0.001 |  | 0.0005 |  |  |  | <0.01 | <0.0010 | <0.0050
COMPASS | MT FITCH | FRC31 | 27 | 29 | 44315 | 0.5 | 0.01 | 0.01 | 0.078 | 0.07 | 0.5 | 1.4 | 22.7 | 0.16 | 0.001 |  | 0.0005 |  |  |  | <0.01 | <0.0010 | <0.0050
COMPASS | MT FITCH | FRC31 | 29 | 31 | 44316 | 0.45 | 0.01 | 0.01 | 0.1 | 0.248 | 0.5 | 0.64 | 8.95 | 8.88 | 0.001 |  | 0.0005 |  |  |  | <0.01 | <0.0010 | <0.0050
COMPASS | MT FITCH | FRC31 | 31 | 33 | 44317 | 0.65 | 0.01 | 0.015 | 0.108 | 0.192 | 0.5 | 0.52 | 6.3 | 9.24 | 0.001 |  | 0.0005 |  |  |  | <0.01 | <0.0010 | <0.0050
COMPASS | MT FITCH | FRC31 | 33 | 35 | 44318 | 0.825 | 0.005 | 0.005 | 0.18 | 0.166 | 0.5 | 0.515 | 7 | 2.72 | 0.001 |  | 0.0005 |  |  |  | <0.01 | <0.0010 | <0.0050
COMPASS | MT FITCH | FRC31 | 35 | 37 | 44319 | 1.25 | 0.005 | 0.001 | 0.352 | 0.274 | 0.5 | 0.635 | 8.2 | 1.63 | 0.001 |  | 0.0005 |  |  |  | <0.01 | <0.0010 | <0.0050
COMPASS | MT FITCH | FRC31 | 37 | 39 | 44320 | 1.12 | 0.001 | 0.001 | 0.136 | 0.21 | 0.5 | 0.23 | 4.35 | 15.8 | 0.001 |  | 0.0005 |  |  |  | <0.01 | <0.0010 | <0.0050
COMPASS | MT FITCH | FRC31 | 39 | 41 | 44321 | 0.965 | 0.001 | 0.005 | 0.096 | 0.136 | 0.5 | 0.12 | 4 | 13.1 | 0.001 |  | 0.0005 |  |  |  | <0.01 | <0.0010 | <0.0050
COMPASS | MT FITCH | FRC31 | 41 | 43 | 44322 | 0.555 | 0.001 | 0.005 | 0.058 | 0.062 | 0.5 | 0.075 | 3.85 | 10.2 | 0.005 |  | 0.0005 |  |  |  | <0.01 | <0.0010 | <0.0050
COMPASS | MT FITCH | FRC32 | 0 | 2 | 44323 | 0.08 | 0.005 | 0.001 | 0.012 | 0.02 | 0.5 | 0.045 | 7.2 | 0.37 | 0.001 |  | 0.0005 |  |  |  | <0.01 | <0.0010 | <0.0050
COMPASS | MT FITCH | FRC32 | 2 | 3 | 44324 | 0.245 | 0.01 | 0.005 | 0.022 | 0.044 | 0.5 | 0.05 | 35 | 0.21 | 0.01 |  | 0.0005 |  |  |  | <0.01 | <0.0010 | <0.0050
COMPASS | MT FITCH | FRC32 | 3 | 4 | 44325 | 0.11 | 0.01 | 0.01 | 0.01 | 0.022 | 0.5 | 0.025 | 14.5 | 0.15 | 0.001 |  | 0.0005 |  |  |  | <0.01 | <0.0010 | <0.0050
COMPASS | MT FITCH | FRC32 | 4 | 5 | 44326 | 0.215 | 0.005 | 0.01 | 0.012 | 0.036 | 0.5 | 0.04 | 23.7 | 0.095 | 0.001 |  | 0.0005 |  |  |  | <0.01 | <0.0010 | <0.0050
COMPASS | MT FITCH | FRC32 | 5 | 6 | 44327 | 0.315 | 0.005 | 0.01 | 0.018 | 0.046 | 0.5 | 0.075 | 31.4 | 0.11 | 0.001 |  | 0.0005 |  |  |  | <0.01 | <0.0010 | <0.0050
COMPASS | MT FITCH | FRC32 | 6 | 7 | 44328 | 0.22 | 0.01 | 0.005 | 0.022 | 0.04 | 0.5 | 0.07 | 22.5 | 0.56 | 0.001 |  | 0.0005 |  |  |  | <0.01 | <0.0010 | <0.0050
COMPASS | MT FITCH | FRC32 | 7 | 8 | 44329 | 0.185 | 0.001 | 0.01 | 0.02 | 0.034 | 0.5 | 0.05 | 12.5 | 1.52 | 0.001 |  | 0.0005 |  |  |  | <0.01 | <0.0010 | <0.0050
COMPASS | MT FITCH | FRC32 | 8 | 9 | 44330 | 0.23 | 0.001 | 0.01 | 0.024 | 0.048 | 0.5 | 0.095 | 24 | 1.71 | 0.001 |  | 0.0005 |  |  |  | 0.01 | <0.0010 | <0.0050
COMPASS | MT FITCH | FRC32 | 9 | 10 | 44331 | 0.23 | 0.01 | 0.02 | 0.034 | 0.06 | 0.5 | 0.13 | 27.8 | 1.51 | 0.001 |  | 0.0005 |  |  |  | 0.02 | <0.0010 | <0.0050
COMPASS | MT FITCH | FRC32 | 10 | 11 | 44332 | 0.225 | 0.001 | 0.01 | 0.036 | 0.08 | 0.5 | 0.18 | 36.3 | 0.92 | 0.001 |  | 0.0005 |  |  |  | 0.01 | <0.0010 | <0.0050
COMPASS | MT FITCH | FRC32 | 11 | 12 | 44333 | 0.29 | 0.001 | 0.015 | 0.052 | 0.096 | 0.5 | 0.285 | 36.2 | 2.18 | 0.001 |  | 0.0005 |  |  |  | 0.01 | <0.0010 | <0.0050
COMPASS | MT FITCH | FRC32 | 12 | 13 | 44334 | 0.295 | 0.005 | 0.02 | 0.05 | 0.096 | 0.5 | 0.355 | 40.3 | 1.66 | 0.001 |  | 0.0005 |  |  |  | 0.01 | <0.0010 | <0.0050
COMPASS | MT FITCH | FRC32 | 13 | 14 | 44335 | 0.21 | 0.005 | 0.02 | 0.032 | 0.088 | 0.5 | 0.4 | 45.6 | 0.23 | 0.001 |  | 0.0005 |  |  |  | <0.01 | <0.0010 | <0.0050
COMPASS | MT FITCH | FRC32 | 14 | 15 | 44336 | 0.21 | 0.001 | 0.02 | 0.04 | 0.096 | 0.5 | 0.28 | 43.5 | 0.175 | 0.001 |  | 0.0005 |  |  |  | <0.01 | <0.0010 | <0.0050
COMPASS | MT FITCH | FRC32 | 15 | 16 | 44337 | 0.235 | 0.001 | 0.02 | 0.036 | 0.092 | 0.5 | 0.25 | 41 | 0.155 | 0.001 |  | 0.0005 |  |  |  | <0.01 | <0.0010 | <0.0050
COMPASS | MT FITCH | FRC32 | 16 | 17 | 44338 | 0.26 | 0.001 | 0.015 | 0.028 | 0.072 | 0.5 | 0.155 | 37.6 | 0.155 | 0.001 |  | 0.0005 |  |  |  | <0.01 | <0.0010 | <0.0050
COMPASS | MT FITCH | FRC32 | 17 | 18 | 44339 | 0.28 | 0.001 | 0.025 | 0.034 | 0.084 | 0.5 | 0.23 | 42.9 | 0.18 | 0.001 |  | 0.0005 |  |  |  | <0.01 | <0.0010 | <0.0050
COMPASS | MT FITCH | FRC32 | 18 | 19 | 44340 | 0.33 | 0.001 | 0.035 | 0.034 | 0.094 | 0.5 | 0.21 | 43.7 | 0.17 | 0.001 |  | 0.0005 |  |  |  | 0.01 | <0.0010 | <0.0050
COMPASS | MT FITCH | FRC32 | 19 | 20 | 44341 | 0.345 | 0.005 | 0.03 | 0.048 | 0.118 | 0.5 | 0.225 | 45.3 | 0.155 | 0.001 |  | 0.0005 |  |  |  | <0.01 | <0.0010 | <0.0050
COMPASS | MT FITCH | FRC32 | 20 | 21 | 44342 | 0.23 | 0.005 | 0.015 | 0.028 | 0.062 | 0.5 | 0.09 | 26.9 | 0.09 | 0.001 |  | 0.0005 |  |  |  | <0.01 | <0.0010 | <0.0050
COMPASS | MT FITCH | FRC32 | 21 | 22 | 44343 | 0.365 | 0.005 | 0.02 | 0.04 | 0.08 | 0.5 | 0.185 | 39.6 | 0.15 | 0.001 |  | 0.0005 |  |  |  | <0.01 | <0.0010 | <0.0050
COMPASS | MT FITCH | FRC32 | 22 | 23 | 44344 | 0.38 | 0.005 | 0.015 | 0.038 | 0.06 | 0.5 | 0.64 | 50 | 0.19 | 0.001 |  | 0.0005 |  |  |  | <0.01 | <0.0010 | <0.0050
COMPASS | MT FITCH | FRC32 | 23 | 24 | 44345 | 0.215 | 0.005 | 0.015 | 0.028 | 0.06 | 0.5 | 0.21 | 29.4 | 0.16 | 0.001 |  | 0.0005 |  |  |  | <0.01 | <0.0010 | <0.0050
COMPASS | MT FITCH | FRC32 | 24 | 25 | 44346 | 0.465 | 0.001 | 0.01 | 0.142 | 0.104 | 2 | 2.83 | 25.7 | 0.345 | 0.001 |  | 0.0005 |  |  |  | 0.01 | <0.0010 | <0.0050
COMPASS | MT FITCH | FRC32 | 25 | 26 | 44347 | 0.925 | 0.005 | 0.01 | 0.24 | 0.188 | 2 | 2.43 | 36.8 | 0.29 | 0.005 |  | 0.0005 |  |  |  | 0.01 | <0.0010 | <0.0050
COMPASS | MT FITCH | FRC32 | 26 | 27 | 44348 | 2.14 | 0.015 | 0.005 | 0.338 | 0.292 | 0.5 | 2.4 | 42.2 | 0.22 | 0.02 |  | 0.0005 |  |  |  | <0.01 | <0.0010 | <0.0050
COMPASS | MT FITCH | FRC32 | 27 | 28 | 44349 | 1.28 | 0.01 | 0.005 | 0.236 | 0.168 | 0.5 | 1.37 | 39.6 | 0.17 | 0.01 |  | 0.0005 |  |  |  | <0.01 | <0.0010 | <0.0050
COMPASS | MT FITCH | FRC32 | 28 | 29 | 44350 | 2.47 | 0.015 | 0.005 | 1.06 | 0.67 | 2 | 3.66 | 26.2 | 0.285 | 0.01 |  | 0.0005 |  |  |  | 0.02 | <0.0010 | <0.0050
COMPASS | MT FITCH | FRC32 | 29 | 30 | 44351 | 1.72 | 0.01 | 0.01 | 0.508 | 0.364 | 2 | 3.27 | 27 | 0.585 | 0.01 |  | 0.0005 |  |  |  | 0.01 | <0.0010 | <0.0050
COMPASS | MT FITCH | FRC32 | 30 | 31 | 44352 | 1.53 | 0.01 | 0.01 | 0.488 | 0.34 | 2 | 2.59 | 20.5 | 0.37 | 0.005 |  | 0.0005 |  |  |  | 0.02 | <0.0010 | <0.0050
COMPASS | MT FITCH | FRC32 | 31 | 32 | 44353 | 1.78 | 0.01 | 0.015 | 0.48 | 0.372 | 3 | 3.9 | 26.3 | 0.96 | 0.005 |  | 0.0005 |  |  |  | <0.01 | <0.0010 | <0.0050
COMPASS | MT FITCH | FRC32 | 32 | 33 | 44354 | 2.25 | 0.01 | 0.015 | 0.38 | 0.34 | 0.5 | 2.91 | 29.5 | 0.595 | 0.005 |  | 0.0005 |  |  |  | <0.01 | <0.0010 | <0.0050
COMPASS | MT FITCH | FRC32 | 33 | 34 | 44355 | 1.79 | 0.01 | 0.01 | 0.348 | 0.296 | 0.5 | 2.64 | 27 | 1.02 | 0.005 |  | 0.0005 |  |  |  | <0.01 | <0.0010 | <0.0050
COMPASS | MT FITCH | FRC32 | 34 | 35 | 44356 | 1.53 | 0.01 | 0.015 | 0.308 | 0.284 | 0.5 | 2.53 | 25.8 | 1.1 | 0.005 |  | 0.0005 |  |  |  | <0.01 | <0.0010 | <0.0050
COMPASS | MT FITCH | FRC32 | 35 | 36 | 44357 | 4.23 | 0.005 | 0.01 | 0.154 | 0.23 | 2 | 1.66 | 16.9 | 4.3 | 0.005 |  | 0.0005 |  |  |  | 0.02 | <0.0010 | <0.0050
COMPASS | MT FITCH | FRC32 | 36 | 37 | 44358 | 1.99 | 0.001 | 0.015 | 0.162 | 0.224 | 0.5 | 0.81 | 11.8 | 8.78 | 0.005 |  | 0.0005 |  |  |  | 0.03 | <0.0010 | <0.0050
COMPASS | MT FITCH | FRC32 | 37 | 38 | 44359 | 0.665 | 0.001 | 0.01 | 0.034 | 0.124 | 0.5 | 0.17 | 3.35 | 15.3 | 0.001 |  | 0.0005 |  |  |  | <0.01 | <0.0010 | <0.0050
COMPASS | MT FITCH | FRC32 | 38 | 39 | 44360 | 0.32 | 0.001 | 0.01 | 0.028 | 0.122 | 0.5 | 0.125 | 2.8 | 14.3 | 0.001 |  | 0.0005 |  |  |  | <0.01 | <0.0010 | <0.0050
COMPASS | MT FITCH | FRC32 | 39 | 40 | 44361 | 0.345 | 0.001 | 0.01 | 0.07 | 0.196 | 0.5 | 0.27 | 3.4 | 11.3 | 0.001 |  | 0.0005 |  |  |  | <0.01 | <0.0010 | <0.0050
COMPASS | MT FITCH | FRC32 | 40 | 41 | 44362 | 0.785 | 0.005 | 0.005 | 0.552 | 0.292 | 0.5 | 1.5 | 6.5 | 2.24 | 0.001 |  | 0.0005 |  |  |  | <0.01 | <0.0010 | <0.0050
COMPASS | MT FITCH | FRC32 | 41 | 42 | 44363 | 0.72 | 0.005 | 0.01 | 0.386 | 0.372 | 0.5 | 1.29 | 10.4 | 2.06 | 0.005 |  | 0.0005 |  |  |  | <0.01 | <0.0010 | <0.0050
COMPASS | MT FITCH | FRC32 | 42 | 43 | 44364 | 0.455 | 0.001 | 0.015 | 0.122 | 0.188 | 0.5 | 0.86 | 8.4 | 1.49 | 0.001 |  | 0.0005 |  |  |  | 0.01 | <0.0010 | <0.0050
COMPASS | MT FITCH | FRC32 | 43 | 44 | 44365 | 0.125 | 0.001 | 0.01 | 0.024 | 0.044 | 0.5 | 0.2 | 2.45 | 11.7 | 0.001 |  | 0.0005 |  |  |  | <0.01 | <0.0010 | <0.0050
COMPASS | MT FITCH | FRC32 | 44 | 45 | 44366 | 0.09 | 0.001 | 0.01 | 0.026 | 0.038 | 0.5 | 0.17 | 2.3 | 13.6 | 0.001 |  | 0.0005 |  |  |  | <0.01 | <0.0010 | <0.0050
COMPASS | MT FITCH | FRC32 | 45 | 46 | 44367 | 0.09 | 0.001 | 0.001 | 0.024 | 0.036 | 0.5 | 0.17 | 2.3 | 13.6 | 0.001 |  | 0.0005 |  |  |  | <0.01 | <0.0010 | <0.0050
COMPASS | MT FITCH | FRC32 | 46 | 47 | 44368 | 0.04 | 0.001 | 0.001 | 0.022 | 0.036 | 0.5 | 0.115 | 2.15 | 12.8 | 0.001 |  | 0.0005 |  |  |  | <0.01 | <0.0010 | <0.0050
COMPASS | MT FITCH | FRC32 | 47 | 48 | 44369 | 0.025 | 0.001 | 0.005 | 0.016 | 0.02 | 0.5 | 0.195 | 2.75 | 9.82 | 0.001 |  | 0.0005 |  |  |  | <0.01 | <0.0010 | <0.0050
COMPASS | MT FITCH | FRC33 | 5 | 6 | 44370 | 0.1 | 0.001 | 0.001 | 0.036 | 0.042 | 0.5 | 0.165 | 10.8 | 1.04 | 0.001 |  | 0.0005 |  |  |  | <0.01 | <0.0010 | <0.0050
COMPASS | MT FITCH | FRC33 | 6 | 7 | 44371 | 0.145 | 0.001 | 0.005 | 0.042 | 0.048 | 0.5 | 0.19 | 10.7 | 1.22 | 0.001 |  | 0.0005 |  |  |  | <0.01 | <0.0010 | <0.0050
COMPASS | MT FITCH | FRC33 | 7 | 8 | 44372 | 0.27 | 0.001 | 0.01 | 0.068 | 0.082 | 0.5 | 0.305 | 10.2 | 3.22 | 0.001 |  | 0.0005 |  |  |  | <0.01 | <0.0010 | <0.0050
COMPASS | MT FITCH | FRC33 | 8 | 9 | 44373 | 0.02 | 0.001 | 0.001 | 0.004 | 0.006 | 0.5 | 0.025 | 1.2 | 0.34 | 0.001 |  | 0.0005 |  |  |  | <0.01 | <0.0010 | <0.0050
COMPASS | MT FITCH | FRC33 | 9 | 10 | 44374 | 0.09 | 0.01 | 0.001 | 0.016 | 0.028 | 0.5 | 0.065 | 11.4 | 0.775 | 0.001 |  | 0.0005 |  |  |  | <0.01 | <0.0010 | <0.0050
COMPASS | MT FITCH | FRC33 | 10 | 11 | 44375 | 0.115 | 0.015 | 0.005 | 0.02 | 0.05 | 0.5 | 0.06 | 21 | 0.265 | 0.001 |  | 0.0005 |  |  |  | <0.01 | <0.0010 | <0.0050
COMPASS | MT FITCH | FRC33 | 11 | 12 | 44376 | 0.105 | 0.01 | 0.001 | 0.016 | 0.042 | 0.5 | 0.045 | 18.2 | 0.2 | 0.001 |  | 0.0005 |  |  |  | <0.01 | <0.0010 | <0.0050
COMPASS | MT FITCH | FRC33 | 12 | 13 | 44377 | 0.035 | 0.01 | 0.001 | 0.008 | 0.014 | 0.5 | 0.025 | 4.3 | 0.205 | 0.001 |  | 0.0005 |  |  |  | <0.01 | <0.0010 | <0.0050
COMPASS | MT FITCH | FRC33 | 13 | 14 | 44378 | 0.04 | 0.005 | 0.005 | 0.008 | 0.02 | 0.5 | 0.025 | 7.9 | 0.155 | 0.001 |  | 0.0005 |  |  |  | <0.01 | <0.0010 | <0.0050
COMPASS | MT FITCH | FRC33 | 14 | 15 | 44379 | 0.145 | 0.01 | 0.01 | 0.024 | 0.072 | 0.5 | 0.16 | 39.6 | 0.28 | 0.001 |  | 0.0005 |  |  |  | <0.01 | <0.0010 | <0.0050
COMPASS | MT FITCH | FRC33 | 15 | 16 | 44380 | 0.23 | 0.005 | 0.005 | 0.038 | 0.082 | 0.5 | 0.34 | 48.1 | 0.23 | 0.001 |  | 0.0005 |  |  |  | <0.01 | <0.0010 | <0.0050
COMPASS | MT FITCH | FRC33 | 16 | 19 | 44381 | 0.42 | 0.01 | 0.02 | 0.11 | 0.128 | 0.5 | 2.17 | 36.5 | 0.32 | 0.001 |  | 0.0005 |  |  |  | 0.02 | <0.0010 | <0.0050
COMPASS | MT FITCH | FRC33 | 19 | 22 | 44382 | 0.995 | 0.01 | 0.01 | 0.156 | 0.106 | 3 | 3.78 | 46 | 0.425 | 0.001 |  | 0.0005 |  |  |  | 0.02 | <0.0010 | <0.0050
COMPASS | MT FITCH | FRC33 | 22 | 24 | 44383 | 1.38 | 0.01 | 0.015 | 0.182 | 0.146 | 0.5 | 4.29 | 54.5 | 0.535 | 0.005 |  | 0.0005 |  |  |  | 0.02 | <0.0010 | <0.0050
COMPASS | MT FITCH | FRC33 | 24 | 29 | 44384 | 1.37 | 0.01 | 0.02 | 0.198 | 0.152 | 2 | 3.68 | 37.7 | 0.465 | 0.001 |  | 0.0005 |  |  |  | 0.03 | <0.0010 | <0.0050
COMPASS | MT FITCH | FRC33 | 29 | 31 | 44385 | 1.38 | 0.01 | 0.015 | 0.196 | 0.158 | 0.5 | 3.98 | 41 | 0.44 | 0.001 |  | 0.0005 |  |  |  | 0.02 | <0.0010 | <0.0050
COMPASS | MT FITCH | FRC33 | 31 | 30 | 44386 | 1.4 | 0.01 | 0.015 | 0.2 | 0.152 | 0.5 | 3.82 | 38.2 | 0.37 | 0.001 |  | 0.0005 |  |  |  | 0.02 | <0.0010 | <0.0050
COMPASS | MT FITCH | FRC33 | 30 | 32 | 44387 | 0.775 | 0.01 | 0.03 | 0.112 | 0.2 | 0.5 | 3 | 30.5 | 3.6 | 0.001 |  | 0.0005 |  |  |  | 0.02 | <0.0010 | <0.0050
COMPASS | MT FITCH | FRC33 | 32 | 33 | 44388 | 0.415 | 0.005 | 0.02 | 0.074 | 0.204 | 0.5 | 2.51 | 24.7 | 4.56 | 0.001 |  | 0.0005 |  |  |  | <0.01 | <0.0010 | <0.0050
COMPASS | MT FITCH | FRC33 | 33 | 33.5 | 44389 | 0.225 | 0.01 | 0.01 | 0.18 | 0.21 | 0.5 | 1.91 | 18.4 | 6.9 | 0.001 |  | 0.0005 |  |  |  | <0.01 | <0.0010 | <0.0050
COMPASS | MT FITCH | FRC33 | 33.5 | 34 | 44390 | 0.175 | 0.001 | 0.01 | 0.158 | 0.176 | 0.5 | 1.48 | 15 | 9.6 | 0.001 |  | 0.0005 |  |  |  | <0.01 | <0.0010 | <0.0050
COMPASS | MT FITCH | FRC33 | 34 | 35 | 44391 | 0.115 | 0.001 | 0.005 | 0.062 | 0.07 | 0.5 | 0.61 | 7.3 | 11 | 0.001 |  | 0.0005 |  |  |  | <0.01 | <0.0010 | <0.0050
COMPASS | MT FITCH | FRC33 | 35 | 36 | 44392 | 0.19 | 0.001 | 0.001 | 0.076 | 0.046 | 0.5 | 0.145 | 3.15 | 11.8 | 0.001 |  | 0.0005 |  |  |  | <0.01 | <0.0010 | <0.0050
COMPASS | MT FITCH | FRC33 | 36 | 37 | 44393 | 0.7 | 0.001 | 0.001 | 0.072 | 0.084 | 0.5 | 0.23 | 4.4 | 10.2 | 0.001 |  | 0.0005 |  |  |  | <0.01 | <0.0010 | <0.0050
COMPASS | MT FITCH | FRC33 | 37 | 38 | 44394 | 1.17 | 0.001 | 0.005 | 0.056 | 0.088 | 0.5 | 0.185 | 4.7 | 11.1 | 0.001 |  | 0.0005 |  |  |  | <0.01 | <0.0010 | <0.0050
COMPASS | MT FITCH | FRC33 | 38 | 39 | 44395 | 1.02 | 0.001 | 0.005 | 0.036 | 0.09 | 0.5 | 0.07 | 4 | 9.22 | 0.001 |  | 0.0005 |  |  |  | <0.01 | <0.0010 | <0.0050
COMPASS | MT FITCH | FRC33 | 39 | 40 | 44396 | 1.06 | 0.001 | 0.005 | 0.07 | 0.1 | 0.5 | 0.17 | 4.95 | 9.09 | 0.001 |  | 0.0005 |  |  |  | <0.01 | <0.0010 | <0.0050
COMPASS | MT FITCH | FRC33 | 40 | 41 | 44397 | 0.925 | 0.001 | 0.001 | 0.134 | 0.094 | 0.5 | 0.27 | 3.55 | 7.38 | 0.001 |  | 0.0005 |  |  |  | <0.01 | <0.0010 | <0.0050
COMPASS | MT FITCH | FRC33 | 41 | 42 | 44398 | na | na | na | na | na | na | na | na | na | na |  | na |  |  |  | L.N.R. | L.N.R. | L.N.R.
COMPASS | MT FITCH | FRC33 | 42 | 43 | 44399 | 0.68 | 0.001 | 0.001 | 0.048 | 0.114 | 0.5 | 0.07 | 3.75 | 9.66 | 0.001 |  | 0.0005 |  |  |  | <0.01 | <0.0010 | <0.0050
COMPASS | MT FITCH | FRC34 | 2 | 3 | 44400 | 0.555 | 0.01 | 0.015 | 0.122 | 0.392 | 0.5 | 0.305 | 14.8 | 7.64 | 0.001 |  | 0.0005 |  |  |  | <0.01 | <0.0010 | <0.0050
COMPASS | MT FITCH | FRC34 | 0 | 2 | 44401 | 0.715 | 0.01 | 0.005 | 0.176 | 0.152 | 0.5 | 0.81 | 20 | 5.05 | 0.001 |  | 0.0005 |  |  |  | <0.01 | <0.0010 | <0.0050
COMPASS | MT FITCH | FRC34 | 3 | 4 | 44402 | 0.505 | 0.01 | 0.02 | 0.096 | 0.44 | 0.5 | 0.135 | 14.9 | 9.06 | 0.001 |  | 0.0005 |  |  |  | <0.01 | <0.0010 | <0.0050
COMPASS | MT FITCH | FRC34 | 4 | 5 | 44403 | 0.495 | 0.01 | 0.02 | 0.104 | 0.456 | 0.5 | 0.135 | 15 | 9.56 | 0.001 |  | 0.0005 |  |  |  | <0.01 | <0.0010 | <0.0050
COMPASS | MT FITCH | FRC34 | 5 | 6 | 44404 | 0.43 | 0.01 | 0.015 | 0.146 | 0.394 | 0.5 | 0.305 | 17 | 7.79 | 0.001 |  | 0.0005 |  |  |  | <0.01 | <0.0010 | <0.0050
COMPASS | MT FITCH | FRC34 | 6 | 7 | 44405 | 0.67 | 0.01 | 0.01 | 0.33 | 0.352 | 0.5 | 2.58 | 22.1 | 4.15 | 0.001 |  | 0.0005 |  |  |  | <0.01 | <0.0010 | <0.0050
COMPASS | MT FITCH | FRC34 | 7 | 8 | 44406 | 0.44 | 0.01 | 0.001 | 0.262 | 0.26 | 0.5 | 1.99 | 25.5 | 1.27 | 0.001 |  | 0.0005 |  |  |  | 0.01 | <0.0010 | <0.0050
COMPASS | MT FITCH | FRC34 | 8 | 9 | 44407 | 0.47 | 0.01 | 0.005 | 0.26 | 0.248 | 0.5 | 2.02 | 27 | 1.18 | 0.001 |  | 0.0005 |  |  |  | <0.01 | <0.0010 | <0.0050
COMPASS | MT FITCH | FRC34 | 9 | 10 | 44408 | 0.41 | 0.01 | 0.01 | 0.168 | 0.24 | 0.5 | 0.77 | 18.4 | 4.77 | 0.001 |  | 0.0005 |  |  |  | <0.01 | <0.0010 | <0.0050
COMPASS | MT FITCH | FRC34 | 10 | 11 | 44409 | 0.41 | 0.01 | 0.01 | 0.154 | 0.33 | 0.5 | 0.465 | 18.1 | 6.36 | 0.001 |  | 0.0005 |  |  |  | <0.01 | <0.0010 | <0.0050
COMPASS | MT FITCH | FRC34 | 11 | 12 | 44410 | 0.415 | 0.01 | 0.01 | 0.196 | 0.358 | 0.5 | 0.455 | 20.6 | 6.03 | 0.001 |  | 0.0005 |  |  |  | <0.01 | <0.0010 | <0.0050
COMPASS | MT FITCH | FRC34 | 12 | 13 | 44411 | 0.27 | 0.001 | 0.015 | 0.08 | 0.342 | 0.5 | 0.11 | 6.3 | 10.5 | 0.001 |  | 0.0005 |  |  |  | <0.01 | <0.0010 | <0.0050
COMPASS | MT FITCH | FRC34 | 13 | 14 | 44412 | 0.22 | 0.001 | 0.015 | 0.08 | 0.32 | 0.5 | 0.12 | 6.15 | 11.8 | 0.001 |  | 0.0005 |  |  |  | <0.01 | <0.0010 | <0.0050
COMPASS | MT FITCH | FRC34 | 14 | 15 | 44413 | 0.145 | 0.001 | 0.015 | 0.074 | 0.268 | 0.5 | 0.115 | 5.3 | 12.3 | 0.001 |  | 0.0005 |  |  |  | <0.01 | <0.0010 | <0.0050
COMPASS | MT FITCH | FRC34 | 15 | 16 | 44414 | 0.185 | 0.01 | 0.025 | 0.064 | 0.238 | 0.5 | 0.095 | 5.6 | 14.1 | 0.001 |  | 0.0005 |  |  |  | <0.01 | <0.0010 | <0.0050
COMPASS | MT FITCH | FRC34 | 16 | 17 | 44415 | 0.345 | 0.01 | 0.02 | 0.116 | 0.356 | 0.5 | 0.205 | 12.9 | 12.2 | 0.001 |  | 0.0005 |  |  |  | <0.01 | <0.0010 | <0.0050
COMPASS | MT FITCH | FRC34 | 17 | 18 | 44416 | 0.32 | 0.01 | 0.015 | 0.114 | 0.326 | 0.5 | 0.195 | 20 | 9.6 | 0.001 |  | 0.0005 |  |  |  | <0.01 | <0.0010 | <0.0050
COMPASS | MT FITCH | FRC34 | 18 | 19 | 44417 | 0.55 | 0.015 | 0.02 | 0.286 | 0.368 | 0.5 | 0.855 | 32.6 | 5.74 | 0.001 |  | 0.0005 |  |  |  | <0.01 | <0.0010 | <0.0050
COMPASS | MT FITCH | FRC34 | 19 | 20 | 44418 | 0.49 | 0.01 | 0.025 | 0.252 | 0.362 | 0.5 | 1.06 | 25.4 | 7.27 | 0.001 |  | 0.0005 |  |  |  | <0.01 | <0.0010 | <0.0050
COMPASS | MT FITCH | FRC34 | 20 | 21 | 44419 | 0.39 | 0.01 | 0.015 | 0.18 | 0.26 | 0.5 | 0.71 | 33 | 2.99 | 0.001 |  | 0.0005 |  |  |  | <0.01 | <0.0010 | <0.0050
COMPASS | MT FITCH | FRC34 | 21 | 22 | 44420 | 0.575 | 0.005 | 0.02 | 0.208 | 0.332 | 2 | 3.94 | 30 | 3.57 | 0.001 |  | 0.0005 |  |  |  | <0.01 | <0.0010 | <0.0050
COMPASS | MT FITCH | FRC34 | 22 | 23 | 44421 | 0.585 | 0.02 | 0.04 | 0.186 | 0.306 | 2 | 3.91 | 37.2 | 0.95 | 0.001 |  | 0.0005 |  |  |  | 0.02 | <0.0010 | <0.0050
COMPASS | MT FITCH | FRC34 | 23 | 24 | 44422 | 0.64 | 0.01 | 0.015 | 0.244 | 0.304 | 0.5 | 4.08 | 33.4 | 0.72 | 0.001 |  | 0.0005 |  |  |  | <0.01 | <0.0010 | <0.0050
COMPASS | MT FITCH | FRC34 | 24 | 25 | 44423 | 0.79 | 0.01 | 0.02 | 0.2 | 0.318 | 0.5 | 6.02 | 35 | 0.605 | 0.005 |  | 0.0005 |  |  |  | <0.01 | <0.0010 | <0.0050
COMPASS | MT FITCH | FRC34 | 25 | 26 | 44424 | 0.815 | 0.001 | 0.03 | 0.064 | 0.4 | 0.5 | 3.74 | 39.3 | 1.1 | 0.001 |  | 0.0005 |  |  |  | 0.01 | <0.0010 | <0.0050
COMPASS | MT FITCH | FRC34 | 26 | 27 | 44425 | 0.91 | 0.01 | 0.025 | 0.144 | 0.34 | 2 | 5.91 | 37.9 | 1.1 | 0.001 |  | 0.0005 |  |  |  | 0.01 | <0.0010 | <0.0050
COMPASS | MT FITCH | FRC34 | 27 | 28 | 44426 | 0.815 | 0.01 | 0.02 | 0.184 | 0.274 | 3 | 6.83 | 36.8 | 0.555 | 0.001 |  | 0.0005 |  |  |  | 0.01 | <0.0010 | <0.0050
COMPASS | MT FITCH | FRC34 | 28 | 29 | 44427 | 0.675 | 0.01 | 0.015 | 0.244 | 0.232 | 5 | 9.52 | 33.9 | 0.725 | 0.005 |  | 0.0005 |  |  |  | <0.01 | <0.0010 | <0.0050
COMPASS | MT FITCH | FRC34 | 29 | 30 | 44428 | 0.715 | 0.005 | 0.02 | 0.238 | 0.262 | 4 | 8.5 | 35.5 | 0.625 | 0.005 |  | 0.0005 |  |  |  | <0.01 | <0.0010 | <0.0050
COMPASS | MT FITCH | FRC34 | 30 | 31 | 44429 | 0.655 | 0.005 | 0.015 | 0.228 | 0.226 | 3 | 6.72 | 42.8 | 0.56 | 0.01 |  | 0.0005 |  |  |  | <0.01 | <0.0010 | <0.0050
COMPASS | MT FITCH | FRC34 | 31 | 32 | 44430 | 0.63 | 0.005 | 0.02 | 0.176 | 0.296 | 0.5 | 4.41 | 30.3 | 3.41 | 0.001 |  | 0.0005 |  |  |  | <0.01 | <0.0010 | <0.0050
COMPASS | MT FITCH | FRC34 | 32 | 33 | 44431 | 0.64 | 0.005 | 0.035 | 0.18 | 0.24 | 3 | 6.22 | 39.4 | 0.63 | 0.005 |  | 0.0005 |  |  |  | 0.03 | <0.0010 | <0.0050
COMPASS | MT FITCH | FRC34 | 33 | 34 | 44432 | 0.525 | 0.005 | 0.04 | 0.196 | 0.262 | 0.5 | 7.82 | 30.6 | 2.22 | 0.01 |  | 0.0005 |  |  |  | 0.02 | <0.0010 | <0.0050
COMPASS | MT FITCH | FRC34 | 34 | 35 | 44433 | 0.4 | 0.01 | 0.05 | 0.342 | 0.328 | 0.5 | 10.4 | 30.1 | 2.67 | 0.02 |  | 0.0005 |  |  |  | 0.01 | <0.0010 | <0.0050
COMPASS | MT FITCH | FRC34 | 35 | 36 | 44434 | 0.38 | 0.005 | 0.045 | 0.33 | 0.304 | 2 | 9.64 | 29.8 | 1.41 | 0.02 |  | 0.0005 |  |  |  | 0.01 | <0.0010 | <0.0050
COMPASS | MT FITCH | FRC34 | 36 | 37 | 44435 | 0.28 | 0.01 | 0.055 | 0.274 | 0.266 | 0.5 | 8.7 | 36.3 | 1.03 | 0.07 |  | 0.0005 |  |  |  | <0.01 | <0.0010 | <0.0050
COMPASS | MT FITCH | FRC35 | 2 | 4 | 44437 | 0.055 | 0.02 | 0.01 | 0.058 | 0.128 | 0.5 | 0.855 | 8.65 | 7.14 | 0.001 |  | 0.0005 |  |  |  | <0.01 | <0.0010 | <0.0050
COMPASS | MT FITCH | FRC35 | 4 | 5 | 44438 | 0.015 | 0.015 | 0.01 | 0.068 | 0.136 | 0.5 | 0.905 | 9.05 | 11 | 0.001 |  | 0.0005 |  |  |  | <0.01 | <0.0010 | <0.0050
COMPASS | MT FITCH | FRC35 | 5 | 6 | 44439 | 0.015 | 0.01 | 0.01 | 0.05 | 0.14 | 0.5 | 0.7 | 8.15 | 10.1 | 0.001 |  | 0.0005 |  |  |  | <0.01 | <0.0010 | <0.0050
COMPASS | MT FITCH | FRC35 | 6 | 7 | 44440 | 0.03 | 0.015 | 0.01 | 0.034 | 0.194 | 0.5 | 0.37 | 6.05 | 10.3 | 0.001 |  | 0.0005 |  |  |  | <0.01 | <0.0010 | <0.0050
COMPASS | MT FITCH | FRC35 | 7 | 8 | 44441 | 0.06 | 0.015 | 0.02 | 0.034 | 0.196 | 0.5 | 0.51 | 8.5 | 7.83 | 0.001 |  | 0.0005 |  |  |  | <0.01 | <0.0010 | <0.0050
COMPASS | MT FITCH | FRC35 | 8 | 9 | 44442 | 0.12 | 0.02 | 0.015 | 0.08 | 0.166 | 0.5 | 2.04 | 13.1 | 5.59 | 0.001 |  | 0.0005 |  |  |  | <0.01 | <0.0010 | <0.0050
COMPASS | MT FITCH | FRC35 | 9 | 10 | 44443 | 0.145 | 0.02 | 0.01 | 0.084 | 0.14 | 0.5 | 1.17 | 12 | 4.21 | 0.001 |  | 0.0005 |  |  |  | <0.01 | <0.0010 | <0.0050
COMPASS | MT FITCH | FRC35 | 10 | 11 | 44444 | 0.145 | 0.015 | 0.01 | 0.066 | 0.162 | 0.5 | 0.12 | 12.3 | 2.93 | 0.001 |  | 0.0005 |  |  |  | <0.01 | <0.0010 | <0.0050
COMPASS | MT FITCH | FRC35 | 11 | 12 | 44445 | 0.13 | 0.035 | 0.01 | 0.55 | 0.328 | 0.5 | 2.54 | 16.3 | 1.55 | 0.001 |  | 0.003 |  |  |  | <0.01 | <0.0010 | <0.0050
COMPASS | MT FITCH | FRC35 | 12 | 13 | 44446 | 0.185 | 0.02 | 0.01 | 0.206 | 0.166 | 0.5 | 4.09 | 27.5 | 1.61 | 0.001 |  | 0.0005 |  |  |  | <0.01 | <0.0010 | <0.0050
COMPASS | MT FITCH | FRC35 | 13 | 14 | 44447 | 0.155 | 0.015 | 0.03 | 0.222 | 0.166 | 0.5 | 3.22 | 24.9 | 2.13 | 0.001 |  | 0.0005 |  |  |  | <0.01 | <0.0010 | <0.0050
COMPASS | MT FITCH | FRC35 | 14 | 15 | 44448 | 0.21 | 0.01 | 0.01 | 0.214 | 0.168 | 0.5 | 1.16 | 14.5 | 2.98 | 0.001 |  | 0.0005 |  |  |  | <0.01 | <0.0010 | <0.0050
COMPASS | MT FITCH | FRC35 | 15 | 16 | 44449 | 0.105 | 0.015 | 0.01 | 0.2 | 0.22 | 0.5 | 0.685 | 10.1 | 8.31 | 0.001 |  | 0.0005 |  |  |  | <0.01 | <0.0010 | <0.0050
COMPASS | MT FITCH | FRC35 | 16 | 17 | 44450 | 0.065 | 0.015 | 0.015 | 0.128 | 0.182 | 0.5 | 0.645 | 7.55 | 10.9 | 0.001 |  | 0.0005 |  |  |  | 0.01 | <0.0010 | <0.0050
COMPASS | MT FITCH | FRC35 | 17 | 18 | 44451 | 0.04 | 0.001 | 0.005 | 0.122 | 0.164 | 0.5 | 0.34 | 4.5 | 10.1 | 0.001 |  | 0.0005 |  |  |  | <0.01 | <0.0010 | <0.0050
COMPASS | MT FITCH | FRC35 | 18 | 19 | 44452 | 0.165 | 0.01 | 0.01 | 0.62 | 0.38 | 0.5 | 2.54 | 14 | 5.84 | 0.001 |  | 0.0005 |  |  |  | <0.01 | <0.0010 | <0.0050
COMPASS | MT FITCH | FRC35 | 19 | 20 | 44453 | 0.275 | 0.01 | 0.01 | 0.322 | 0.242 | 0.5 | 1.86 | 20.9 | 5.34 | 0.001 |  | 0.0005 |  |  |  | <0.01 | <0.0010 | <0.0050
COMPASS | MT FITCH | FRC35 | 20 | 21 | 44454 | 0.395 | 0.01 | 0.01 | 0.348 | 0.242 | 0.5 | 2.25 | 25.2 | 3.73 | 0.001 |  | 0.0005 |  |  |  | <0.01 | <0.0010 | <0.0050
COMPASS | MT FITCH | FRC35 | 21 | 22 | 44455 | 0.41 | 0.01 | 0.01 | 0.284 | 0.216 | 0.5 | 2.42 | 29.1 | 3.41 | 0.001 |  | 0.0005 |  |  |  | <0.01 | <0.0010 | <0.0050
COMPASS | MT FITCH | FRC35 | 22 | 23 | 44456 | 0.255 | 0.01 | 0.01 | 0.184 | 0.18 | 0.5 | 1.22 | 18.8 | 4.05 | 0.001 |  | 0.0005 |  |  |  | <0.01 | <0.0010 | <0.0050
COMPASS | MT FITCH | FRC35 | 23 | 24 | 44457 | 0.31 | 0.01 | 0.01 | 0.244 | 0.222 | 0.5 | 2.01 | 29.8 | 4.7 | 0.001 |  | 0.0005 |  |  |  | <0.01 | <0.0010 | <0.0050
COMPASS | MT FITCH | FRC35 | 24 | 25 | 44458 | 0.215 | 0.01 | 0.015 | 0.24 | 0.208 | 0.5 | 2.36 | 34.7 | 3.83 | 0.005 |  | 0.0005 |  |  |  | <0.01 | <0.0010 | <0.0050
COMPASS | MT FITCH | FRC35 | 25 | 26 | 44459 | 0.125 | 0.01 | 0.03 | 0.152 | 0.14 | 0.5 | 1.67 | 31.4 | 2.83 | 0.005 |  | 0.0005 |  |  |  | <0.01 | <0.0010 | <0.0050
COMPASS | MT FITCH | FRC35 | 26 | 27 | 44460 | 0.135 | 0.01 | 0.02 | 0.178 | 0.158 | 0.5 | 2.66 | 29.5 | 3.11 | 0.005 |  | 0.0005 |  |  |  | 0.01 | <0.0010 | <0.0050
COMPASS | MT FITCH | FRC35 | 27 | 28 | 44461 | 0.195 | 0.01 | 0.025 | 0.156 | 0.174 | 0.5 | 4.2 | 33.1 | 3.04 | 0.005 |  | 0.0005 |  |  |  | 0.01 | <0.0010 | <0.0050
COMPASS | MT FITCH | FRC35 | 28 | 29 | 44462 | 0.22 | 0.005 | 0.02 | 0.16 | 0.154 | 0.5 | 4.23 | 24.4 | 2.56 | 0.005 |  | 0.0005 |  |  |  | <0.01 | <0.0010 | <0.0050
COMPASS | MT FITCH | FRC35 | 29 | 35 | 44463 | 0.225 | 0.005 | 0.02 | 0.152 | 0.152 | 0.5 | 4.24 | 23.3 | 2.38 | 0.005 |  | 0.0005 |  |  |  | <0.01 | <0.0010 | <0.0050
COMPASS | MT FITCH | FRC35 | 35 | 37 | 44464 | 0.28 | 0.005 | 0.025 | 0.146 | 0.17 | 0.5 | 3.98 | 22.8 | 2.88 | 0.005 |  | 0.0005 |  |  |  | <0.01 | <0.0010 | <0.0050
COMPASS | MT FITCH | FRC48 | 0 | 1 | 49145 | 0.025 | 0.015 | 0.005 | 0.013 | 0.027 | 0.5 | 0.035 | 21 | 0.255 | 0.015 |  | 0.003 |  |  |  | 0.015 | <0.0010 | <0.0020 | 29
COMPASS | MT FITCH | FRC48 | 1 | 2 | 49146 | 0.03 | 0.015 | 0.001 | 0.012 | 0.027 | 0.5 | 0.025 | 21.4 | 0.27 | 0.015 |  | 0.004 |  |  |  | 0.01 | <0.0010 | <0.0020 | 54
COMPASS | MT FITCH | FRC48 | 2 | 3 | 49147 | 0.035 | 0.015 | 0.001 | 0.014 | 0.029 | 0.5 | 0.025 | 22.9 | 0.27 | 0.015 |  | 0.004 |  |  |  | 0.015 | <0.0010 | <0.0020 | 55
COMPASS | MT FITCH | FRC48 | 3 | 4 | 49148 | 0.025 | 0.015 | 0.01 | 0.075 | 0.165 | 0.5 | 0.035 | 6.84 | 11.6 | 0.0005 |  | 0.002 |  |  |  | <0.005 | <0.0010 | <0.0020 | 150
COMPASS | MT FITCH | FRC48 | 4 | 5 | 49149 | 0.015 | 0.01 | 0.005 | 0.065 | 0.13 | 0.5 | 0.035 | 4.97 | 11.5 | 0.0005 |  | 0.0005 |  |  |  | <0.005 | <0.0010 | <0.0020 | 100
COMPASS | MT FITCH | FRC48 | 5 | 6 | 49150 | 0.025 | 0.005 | 0.001 | 0.042 | 0.049 | 0.5 | 1.2 | 12 | 10 | 0.005 |  | 0.002 |  |  |  | <0.005 | <0.0010 | <0.0020 | 62
COMPASS | MT FITCH | FRC48 | 6 | 7 | 49151 | 0.001 | 0.001 | 0.001 | 0.024 | 0.037 | 0.5 | 0.83 | 5.53 | 14.4 | 0.0005 |  | 0.0005 |  |  |  | <0.005 | <0.0010 | <0.0020 | 28
COMPASS | MT FITCH | FRC48 | 7 | 8 | 49152 | 0.001 | 0.001 | 0.001 | 0.013 | 0.031 | 0.5 | 0.12 | 2.77 | 14.4 | 0.0005 |  | 0.0005 |  |  |  | <0.005 | <0.0010 | <0.0020 | 8
COMPASS | MT FITCH | FRC48 | 8 | 9 | 49153 | 0.001 | 0.001 | 0.001 | 0.015 | 0.042 | 0.5 | 0.105 | 3.87 | 15.2 | 0.0005 |  | 0.0005 |  |  |  | <0.005 | <0.0010 | <0.0020 | 7
COMPASS | MT FITCH | FRC48 | 9 | 10 | 49154 | 0.395 | 0.01 | 0.01 | 0.38 | 0.23 | 0.5 | 0.95 | 11 | 12.1 | 0.015 |  | 0.0005 |  |  |  | <0.005 | <0.0010 | <0.0020 | 29
COMPASS | MT FITCH | FRC48 | 10 | 11 | 49155 | 0.8 | 0.03 | 0.015 | 1.05 | 0.54 | 0.5 | 1.67 | 16.8 | 7.93 | 0.035 |  | 0.004 |  |  |  | 0.005 | <0.0010 | <0.0020 | 69
COMPASS | MT FITCH | FRC48 | 11 | 12 | 49156 | 0.795 | 0.025 | 0.015 | 0.765 | 0.47 | 0.5 | 1.94 | 19.2 | 7.74 | 0.035 |  | 0.004 |  |  |  | <0.005 | <0.0010 | <0.0020 | 63
COMPASS | MT FITCH | FRC48 | 12 | 13 | 49157 | 0.475 | 0.015 | 0.02 | 0.405 | 0.29 | 0.5 | 3.11 | 19.9 | 7 | 0.035 |  | 0.002 |  |  |  | <0.005 | <0.0010 | 0.003 | 63
COMPASS | MT FITCH | FRC48 | 13 | 14 | 49158 | 0.425 | 0.015 | 0.02 | 0.365 | 0.265 | 0.5 | 2.97 | 19.7 | 6.87 | 0.03 |  | 0.002 |  |  |  | <0.005 | <0.0010 | <0.0020 | 59
COMPASS | MT FITCH | FRC48 | 14 | 15 | 49159 | 0.215 | 0.015 | 0.04 | 0.21 | 0.245 | 0.5 | 4.55 | 29.8 | 5.05 | 0.045 |  | 0.0005 |  |  |  | <0.005 | <0.0010 | 0.002 | 44
COMPASS | MT FITCH | FRC48 | 15 | 16 | 49160 | 0.195 | 0.015 | 0.035 | 0.18 | 0.24 | 0.5 | 2.9 | 31.6 | 2.1 | 0.045 |  | 0.0005 |  |  |  | <0.005 | <0.0010 | 0.003 | 28
COMPASS | MT FITCH | FRC48 | 16 | 17 | 49161 | 0.09 | 0.005 | 0.02 | 0.075 | 0.125 | 0.5 | 1.86 | 20.4 | 0.915 | 0.025 |  | 0.0005 |  |  |  | <0.005 | <0.0010 | <0.0020 | 12
COMPASS | MT FITCH | FRC48 | 17 | 18 | 49162 | 0.115 | 0.005 | 0.02 | 0.065 | 0.1 | 0.5 | 1.39 | 17.2 | 0.63 | 0.02 |  | 0.0005 |  |  |  | <0.005 | <0.0010 | <0.0020 | 10
COMPASS | MT FITCH | FRC48 | 18 | 19 | 49163 | 0.14 | 0.015 | 0.035 | 0.15 | 0.2 | 0.5 | 4.23 | 28.8 | 1.52 | 0.04 |  | 0.0005 |  |  |  | <0.005 | <0.0010 | 0.003 | 23
COMPASS | MT FITCH | FRC48 | 19 | 20 | 49164 | 0.17 | 0.01 | 0.025 | 0.11 | 0.145 | 0.5 | 2.84 | 22.3 | 1.2 | 0.03 |  | 0.0005 |  |  |  | <0.005 | <0.0010 | <0.0020 | 15
COMPASS | MT FITCH | FRC48 | 20 | 21 | 49165 | 0.19 | 0.01 | 0.025 | 0.125 | 0.155 | 0.5 | 3.87 | 23.4 | 1.19 | 0.035 |  | 0.0005 |  |  |  | <0.005 | <0.0010 | 0.003 | 22
COMPASS | MT FITCH | FRC48 | 21 | 22 | 49166 | 0.2 | 0.015 | 0.025 | 0.12 | 0.155 | 0.5 | 3.58 | 23.7 | 1.27 | 0.035 |  | 0.0005 |  |  |  | <0.005 | <0.0010 | <0.0020 | 20
COMPASS | MT FITCH | FRC48 | 22 | 23 | 49167 | 0.255 | 0.02 | 0.04 | 0.105 | 0.185 | 0.5 | 2.18 | 36.2 | 3 | 0.04 |  | 0.0005 |  |  |  | <0.005 | <0.0010 | 0.002 | 35
COMPASS | MT FITCH | FRC48 | 23 | 24 | 49168 | 0.3 | 0.015 | 0.03 | 0.125 | 0.18 | 0.5 | 2.67 | 34.2 | 2.69 | 0.04 |  | 0.0005 |  |  |  | <0.005 | <0.0010 | 0.002 | 48
COMPASS | MT FITCH | FRC48 | 24 | 25 | 49169 | 0.255 | 0.015 | 0.025 | 0.105 | 0.14 | 0.5 | 2.32 | 27.9 | 5.08 | 0.03 |  | 0.0005 |  |  |  | <0.005 | <0.0010 | 0.003 | 40
COMPASS | MT FITCH | FRC48 | 25 | 26 | 49170 | 0.205 | 0.01 | 0.025 | 0.09 | 0.13 | 0.5 | 2.13 | 24.1 | 6.87 | 0.025 |  | 0.0005 |  |  |  | <0.005 | <0.0010 | <0.0020 | 39
COMPASS | MT FITCH | FRC48 | 26 | 27 | 49171 | 0.245 | 0.015 | 0.03 | 0.1 | 0.165 | 0.5 | 2.41 | 28.1 | 4.64 | 0.04 |  | 0.0005 |  |  |  | <0.005 | <0.0010 | 0.002 | 26
COMPASS | MT FITCH | FRC48 | 27 | 28 | 49172 | 0.215 | 0.01 | 0.03 | 0.09 | 0.145 | 0.5 | 2.24 | 26.3 | 5.47 | 0.035 |  | 0.0005 |  |  |  | <0.005 | <0.0010 | 0.003 | 32
COMPASS | MT FITCH | FRC48 | 28 | 29 | 49173 | 0.165 | 0.01 | 0.025 | 0.08 | 0.12 | 0.5 | 1.96 | 22.6 | 6.29 | 0.025 |  | 0.0005 |  |  |  | <0.005 | <0.0010 | 0.002 | 45
COMPASS | MT FITCH | FRC48 | 29 | 30 | 49174 | 0.255 | 0.015 | 0.025 | 0.105 | 0.135 | 0.5 | 2.44 | 24.4 | 5.65 | 0.025 |  | 0.0005 |  |  |  | <0.005 | <0.0010 | 0.002 | 35
COMPASS | MT FITCH | FRC48 | 30 | 31 | 49175 | 0.265 | 0.001 | 0.015 | 0.09 | 0.095 | 0.5 | 2.04 | 16.7 | 8 | 0.015 |  | 0.0005 |  |  |  | <0.005 | <0.0010 | <0.0020 | 24
COMPASS | MT FITCH | FRC48 | 31 | 32 | 49176 | 0.3 | 0.01 | 0.015 | 0.105 | 0.11 | 0.5 | 2.37 | 18.5 | 7.77 | 0.015 |  | 0.0005 |  |  |  | <0.005 | <0.0010 | <0.0020 | 35
COMPASS | MT FITCH | FRC48 | 32 | 33 | 49177 | 0.2 | 0.005 | 0.01 | 0.075 | 0.075 | 0.5 | 1.89 | 13.1 | 9.01 | 0.01 |  | 0.0005 |  |  |  | <0.005 | <0.0010 | <0.0020 | 22
COMPASS | MtFitch south | 01MF01 | 0 | 1 | 55001 | 0.024 | 0.026 | 0.0035 | 0.0044 | 0.014 | 0.1 |  | 15.2 | [7 empty] | <.020
COMPASS | MtFitch south | 01MF01 | 1 | 2 | 55002 | 0.033 | 0.049 | 0.025 | 0.006 | 0.013 | 0.1 |  | 13.9 | [7 empty] | 0.075
COMPASS | MtFitch south | 01MF01 | 2 | 3 | 55003 | 0.025 | 0.065 | 0.0105 | 0.0025 | 0.0064 | 0.1 |  | 4.52 | [7 empty] | 0.045
COMPASS | MtFitch south | 01MF01 | 3 | 4 | 55004 | 0.036 | 0.11 | 0.0155 | 0.0046 | 0.0077 | 0.1 |  | 4.16 | [7 empty] | 0.025
COMPASS | MtFitch south | 01MF01 | 4 | 5 | 55005 | 0.05 | 0.21 | 0.017 | 0.012 | 0.0115 | 0.1 |  | 3.64 | [7 empty] | <.020
COMPASS | MtFitch south | 01MF01 | 5 | 6 | 55006 | 0.038 | 0.125 | 0.0165 | 0.0068 | 0.011 | 0.1 |  | 2.09 | [7 empty] | <.020
COMPASS | MtFitch south | 01MF01 | 6 | 7 | 55007 | 0.145 | 0.385 | 0.08 | 0.034 | 0.055 | 0.1 |  | 3.15 | [7 empty] | <.020
COMPASS | MtFitch south | 01MF01 | 7 | 8 | 55008 | 0.14 | 0.3 | 0.07 | 0.025 | 0.048 | 0.1 |  | 2.6 | [7 empty] | <.020
COMPASS | MtFitch south | 01MF01 | 8 | 9 | 55009 | 0.105 | 0.315 | 0.07 | 0.023 | 0.042 | 0.1 |  | 2.8 | [7 empty] | <.020
COMPASS | MtFitch south | 01MF01 | 9 | 10 | 55010 | 0.175 | 0.465 | 0.09 | 0.034 | 0.065 | 0.1 |  | 4.46 | [7 empty] | <.020
COMPASS | MtFitch south | 01MF01 | 10 | 11 | 55011 | 0.95 | 0.45 | 0.05 | 0.025 | 0.045 | 0.1 |  | 5.27 | [7 empty] | <.020
COMPASS | MtFitch south | 01MF01 | 11 | 12 | 55012 | 0.14 | 0.565 | 0.06 | 0.029 | 0.055 | 1 |  | 7.2 | [7 empty] | <.020
COMPASS | MtFitch south | 01MF01 | 12 | 13 | 55013 | 0.975 | 5.88 | 0.0085 | 0.0092 | 0.015 | 13 |  | 3.69 | [7 empty] | 0.91
COMPASS | MtFitch south | 01MF01 | 13 | 14 | 55014 | 0.08 | 0.47 | 0.03 | 0.009 | 0.02 | 7 |  | 5.15 | [7 empty] | 0.04
COMPASS | MtFitch south | 01MF01 | 14 | 15 | 55015 | 0.055 | 3.49 | 0.05 | 0.019 | 0.04 | 29 |  | 9.11 | [7 empty] | 0.04
COMPASS | MtFitch south | 01MF01 | 15 | 16 | 55016 | 0.055 | 4.26 | 0.035 | 0.014 | 0.02 | 28 |  | 5.41 | [7 empty] | 0.04
COMPASS | MtFitch south | 01MF01 | 16 | 17 | 55017 | 0.05 | 1.19 | 0.015 | 0.007 | 0.03 | 9 |  | 4.73 | [7 empty] | 0.02
COMPASS | MtFitch south | 01MF01 | 17 | 18 | 55018 | 0.06 | 3.73 | 0.015 | 0.008 | 0.02 | 12 |  | 3.56 | [7 empty] | 0.03
COMPASS | MtFitch south | 01MF01 | 18 | 19 | 55019 | 0.17 | 2.71 | 0.01 | 0.007 | 0.015 | 21 |  | 2.99 | [7 empty] | 0.13
COMPASS | MtFitch south | 01MF01 | 19 | 20 | 55020 | 0.15 | 3.99 | 0.02 | 0.008 | 0.015 | 19 |  | 3.67 | [7 empty] | 0.08
COMPASS | MtFitch south | 01MF01 | 20 | 21 | 55021 | 0.075 | 3 | 0.025 | 0.008 | 0.02 | 10 |  | 4.37 | [7 empty] | 0.05
COMPASS | MtFitch south | 01MF01 | 21 | 22 | 55022 | 0.745 | 2.03 | 0.025 | 0.012 | 0.025 | 13 |  | 3.59 | [7 empty] | 0.95
COMPASS | MtFitch south | 01MF01 | 22 | 23 | 55023 | 2.29 | 0.44 | 0.015 | 0.011 | 0.02 | 13 |  | 2.32 | [7 empty] | 1.59
COMPASS | MtFitch south | 01MF01 | 23 | 24 | 55024 | 1.2 | 0.855 | 0.02 | 0.01 | 0.02 | 5 |  | 3.1 | [7 empty] | 2.25
COMPASS | MtFitch south | 01MF01 | 24 | 25 | 55025 | 0.78 | 0.79 | 0.03 | 0.016 | 0.025 | 12 |  | 3.33 | [7 empty] | 2.5
COMPASS | MtFitch south | 01MF01 | 25 | 26 | 55026 | 0.33 | 0.88 | 0.03 | 0.011 | 0.015 | 10 |  | 3.45 | [7 empty] | 2.71
COMPASS | MtFitch south | 01MF01 | 26 | 27 | 55027 | 0.04 | 0.48 | 0.015 | 0.006 | 0.01 | 3 |  | 2.69 | [7 empty] | 2.53
COMPASS | MtFitch south | 01MF01 | 27 | 28 | 55028 | 0.04 | 0.68 | 0.02 | 0.014 | 0.03 | 6 |  | 6.09 | [7 empty] | 1.55
COMPASS | MtFitch south | 01MF01 | 28 | 29 | 55029 | 0.045 | 1.41 | 0.015 | 0.01 | 0.015 | 6 |  | 3.12 | [7 empty] | 2.28
COMPASS | MtFitch south | 01MF01 | 29 | 30 | 55030 | 0.325 | 0.78 | 0.01 | 0.008 | 0.015 | 10 |  | 3.08 | [7 empty] | 1.8
COMPASS | MtFitch south | 01MF01 | 30 | 31 | 55031 | 0.915 | 2.78 | 0.015 | 0.011 | 0.02 | 14 |  | 3.57 | [7 empty] | 1.82
COMPASS | MtFitch south | 01MF01 | 31 | 32 | 55032 | 0.41 | 1.57 | 0.005 | 0.004 | 0.01 | 7 |  | 2.18 | [7 empty] | 1.43
COMPASS | MtFitch south | 01MF01 | 32 | 33 | 55033 | 0.83 | 1.63 | 0.005 | 0.005 | 0.01 | 11 |  | 2.25 | [7 empty] | 1.43
COMPASS | MtFitch south | 01MF01 | 33 | 34 | 55034 | 0.295 | 2.45 | 0.0053 | 0.0042 | 0.0068 | 5 |  | 2.02 | [7 empty] | 0.775
COMPASS | MtFitch south | 01MF01 | 34 | 35 | 55035 | 0.23 | 3.04 | 0.0105 | 0.0047 | 0.0092 | 3 |  | 2.55 | [7 empty] | 0.43
COMPASS | MtFitch south | 01MF01 | 35 | 36 | 55036 | 0.043 | 0.38 | 0.0115 | 0.0024 | 0.0034 | 1 |  | 1.73 | [7 empty] | 0.21
COMPASS | MtFitch south | 01MF01 | 36 | 37 | 55037 | 0.044 | 0.39 | 0.0125 | 0.0025 | 0.0035 | 0.1 |  | 1.76 | [7 empty] | 0.225
COMPASS | MtFitch south | 01MF01 | 37 | 38 | 55038 | 0.016 | 0.17 | 0.0045 | 0.0021 | 0.0025 | 2 |  | 1.15 | [7 empty] | 0.1
COMPASS | MtFitch south | 01MF01 | 38 | 39 | 55039 | 0.026 | 0.405 | 0.012 | 0.0026 | 0.0033 | 1 |  | 1.9 | [7 empty] | 0.115
COMPASS | MtFitch south | 01MF01 | 39 | 40 | 55040 | 0.034 | 0.72 | 0.0195 | 0.0032 | 0.0055 | 1 |  | 1.49 | [7 empty] | 0.06
COMPASS | MtFitch south | 01MF01 | 40 | 41 | 55041 | 0.055 | 0.235 | 0.0061 | 0.0017 | 0.0049 | 0.1 |  | 2.11 | [7 empty] | 0.055
COMPASS | MtFitch south | 01MF01 | 41 | 42 | 55042 | 0.046 | 1.65 | 0.0062 | 0.0014 | 0.0051 | 0.1 |  | 1.59 | [7 empty] | 0.035
COMPASS | MtFitch south | 01MF01 | 42 | 43 | 55043 | 0.055 | 0.79 | 0.012 | 0.003 | 0.0055 | 2 |  | 1.89 | [7 empty] | 0.021
COMPASS | MtFitch south | 01MF01 | 43 | 44 | 55044 | 0.0195 | 0.215 | 0.0031 | 0.0009 | 0.0032 | 1 |  | 1.11 | [7 empty] | <.020
COMPASS | MtFitch south | 01MF01 | 44 | 45 | 55045 | 0.02 | 0.25 | 0.0031 | 0.001 | 0.0038 | 0.1 |  | 1.25 | [7 empty] | <.020
COMPASS | MtFitch south | 01MF01 | 45 | 46 | 55046 | 0.036 | 0.15 | 0.0038 | 0.0011 | 0.0033 | 0.1 |  | 2.09 | [7 empty] | <.020
COMPASS | MtFitch south | 01MF01 | 46 | 47 | 55047 | 0.034 | 0.155 | 0.0033 | 0.0012 | 0.0045 | 0.1 |  | 1.49 | [7 empty] | <.020
COMPASS | MtFitch south | 01MF01 | 47 | 48 | 55048 | 0.034 | 0.195 | 0.0032 | 0.0015 | 0.0053 | 0.1 |  | 1.36 | [7 empty] | <.020
COMPASS | MtFitch south | 01MF01 | 48 | 49 | 55049 | 0.025 | 0.09 | 0.0036 | 0.0011 | 0.0068 | 0.1 |  | 1.12 | [7 empty] | <.020
COMPASS | MtFitch south | 01MF01 | 49 | 50 | 55050 | 0.034 | 0.095 | 0.0039 | 0.0012 | 0.0046 | 0.1 |  | 1.65 | [7 empty] | <.020
COMPASS | MtFitch south | 01MF01 | 50 | 51 | 55051 | 0.039 | 0.11 | 0.0045 | 0.0022 | 0.0043 | 0.1 |  | 1.71 | [7 empty] | <.020
COMPASS | MtFitch south | 01MF01 | 51 | 52 | 55052 | 0.05 | 0.27 | 0.0067 | 0.0026 | 0.0069 | 0.1 |  | 2.21 | [7 empty] | <.020
COMPASS | MtFitch south | 01MF01 | 52 | 53 | 55053 | 0.085 | 0.295 | 0.012 | 0.0034 | 0.009 | 0.1 |  | 3.69 | [7 empty] | <.020
COMPASS | MtFitch south | 01MF01 | 53 | 54 | 55054 | 0.06 | 0.565 | 0.0075 | 0.003 | 0.0056 | 0.1 |  | 2.03 | [7 empty] | <.020
COMPASS | MtFitch south | 01MF01 | 54 | 55 | 55055 | 0.08 | 0.27 | 0.0195 | 0.0073 | 0.011 | 0.1 |  | 4.18 | [7 empty] | <.020
COMPASS | MtFitch south | 01MF01 | 55 | 56 | 55056 | 0.145 | 0.35 | 0.025 | 0.0078 | 0.015 | 5 |  | 7 | [7 empty] | 0.1
COMPASS | MtFitch south | 01MF01 | 56 | 57 | 55057 | 0.185 | 1.07 | 0.045 | 0.0115 | 0.023 | 2 |  | 11.8 | [7 empty] | 0.035
COMPASS | MtFitch south | 01MF01 | 57 | 58 | 55058 | 0.475 | 1.94 | 0.095 | 0.09 | 0.08 | 0.1 |  | 28.8 | [7 empty] | <.020
COMPASS | MtFitch south | 01MF01 | 58 | 59 | 55059 | 0.43 | 1.47 | 0.11 | 0.09 | 0.115 | 2 |  | 35 | [7 empty] | <.020
COMPASS | MtFitch south | 01MF01 | 59 | 60 | 55060 | 0.09 | 0.345 | 0.085 | 0.05 | 0.12 | 2 |  | 48 | [7 empty] | <.020
COMPASS | MtFitch south | 01MF01 | 60 | 61 | 55061 | 0.085 | 0.305 | 0.08 | 0.05 | 0.12 | 1 |  | 47.4 | [7 empty] | <.020
COMPASS | MtFitch south | 01MF01 | 61 | 62 | 55062 | 0.09 | 0.275 | 0.07 | 0.05 | 0.12 | 0.1 |  | 48.8 | [7 empty] | <.020
COMPASS | MtFitch south | 01MF01 | 62 | 63 | 55063 | 0.135 | 0.445 | 0.07 | 0.055 | 0.11 | 0.1 |  | 45.3 | [7 empty] | <.020
COMPASS | MtFitch south | 01MF01 | 63 | 64 | 55064 | 0.195 | 0.745 | 0.065 | 0.055 | 0.1 | 0.1 |  | 40.9 | [7 empty] | 0.085
COMPASS | MtFitch south | 01MF01 | 64 | 65 | 55065 | 0.075 | 0.27 | 0.065 | 0.06 | 0.095 | 0.1 |  | 46.4 | [7 empty] | 0.03
COMPASS | MtFitch south | 01MF01 | 65 | 66 | 55066 | 0.06 | 0.22 | 0.045 | 0.047 | 0.085 | 0.1 |  | 39.9 | [7 empty] | <.020
COMPASS | MtFitch south | 01MF01 | 66 | 67 | 55067 | 0.05 | 0.155 | 0.025 | 0.028 | 0.055 | 0.1 |  | 21 | [7 empty] | <.020
COMPASS | MtFitch south | 01MF01 | 67 | 68 | 55068 | 0.065 | 0.22 | 0.045 | 0.047 | 0.085 | 0.1 |  | 40.1 | [7 empty] | <.020
COMPASS | MtFitch south | 01MF01 | 68 | 69 | 55069 | 0.049 | 0.15 | 0.025 | 0.028 | 0.055 | 0.1 |  | 20.8 | [7 empty] | <.020
COMPASS | MtFitch south | 01MF01 | 69 | 70 | 55070 | 0.05 | 0.24 | 0.023 | 0.021 | 0.04 | 0.1 |  | 16.8 | [7 empty] | 0.025
COMPASS | MtFitch south | 01MF01 | 70 | 71 | 55071 | 0.03 | 0.145 | 0.0155 | 0.0145 | 0.027 | 0.1 |  | 12.5 | [7 empty] | <.020
COMPASS | MtFitch south | 01MF01 | 71 | 72 | 55072 | 0.05 | 0.3 | 0.0145 | 0.0086 | 0.014 | 2 |  | 7.37 | [7 empty] | 0.055
COMPASS | MtFitch south | 01MF02 | 0 | 1 | 55073 | 0.033 | 0.085 | 0.015 | 0.0077 | 0.0135 | 0.1 |  | 12.7 | [7 empty] | <.020
COMPASS | MtFitch south | 01MF02 | 1 | 2 | 55074 | 0.033 | 0.085 | 0.013 | 0.0068 | 0.0135 | 0.1 |  | 9.2 | [7 empty] | <.020
COMPASS | MtFitch south | 01MF02 | 2 | 3 | 55075 | 0.024 | 0.047 | 0.015 | 0.012 | 0.012 | 0.1 |  | 8.67 | [7 empty] | <.020
COMPASS | MtFitch south | 01MF02 | 3 | 4 | 55076 | 0.0145 | 0.028 | 0.02 | 0.015 | 0.0115 | 0.1 |  | 5.29 | [7 empty] | <.020
COMPASS | MtFitch south | 01MF02 | 4 | 5 | 55077 | 0.0098 | 0.0155 | 0.022 | 0.016 | 0.0145 | 0.1 |  | 4.27 | [7 empty] | <.020
COMPASS | MtFitch south | 01MF02 | 5 | 6 | 55078 | 0.0097 | 0.021 | 0.019 | 0.0135 | 0.012 | 0.1 |  | 4.04 | [7 empty] | <.020
COMPASS | MtFitch south | 01MF02 | 6 | 7 | 55079 | 0.0145 | 0.021 | 0.029 | 0.0083 | 0.022 | 0.1 |  | 7.93 | [7 empty] | <.020
COMPASS | MtFitch south | 01MF02 | 7 | 8 | 55080 | 0.0105 | 0.27 | 0.0135 | 0.0055 | 0.0094 | 0.1 |  | 3.57 | [7 empty] | <.020
COMPASS | MtFitch south | 01MF02 | 8 | 9 | 55081 | 0.014 | 0.013 | 0.02 | 0.012 | 0.0165 | 0.1 |  | 6.11 | [7 empty] | <.020
COMPASS | MtFitch south | 01MF02 | 9 | 10 | 55082 | 0.0195 | 0.012 | 0.0145 | 0.0076 | 0.0098 | 0.1 |  | 4.6 | [7 empty] | <.020
COMPASS | MtFitch south | 01MF02 | 10 | 11 | 55083 | 0.019 | 0.014 | 0.0165 | 0.0088 | 0.011 | 0.1 |  | 4.08 | [7 empty] | <.020
COMPASS | MtFitch south | 01MF02 | 11 | 12 | 55084 | 0.01 | 0.009 | 0.011 | 0.0079 | 0.0078 | 0.1 |  | 2.17 | [7 empty] | <.020
COMPASS | MtFitch south | 01MF02 | 12 | 13 | 55085 | 0.0096 | 0.006 | 0.0175 | 0.007 | 0.0078 | 0.1 |  | 1.86 | [7 empty] | <.020
COMPASS | MtFitch south | 01MF02 | 13 | 14 | 55086 | 0.0077 | 0.0045 | 0.0135 | 0.007 | 0.0061 | 0.1 |  | 1.33 | [7 empty] | <.020
COMPASS | MtFitch south | 01MF02 | 14 | 15 | 55087 | 0.0062 | 0.003 | 0.0145 | 0.013 | 0.0125 | 0.1 |  | 2.17 | [7 empty] | <.020
COMPASS | MtFitch south | 01MF02 | 15 | 16 | 55088 | 0.0038 | 0.0015 | 0.023 | 0.023 | 0.041 | 0.1 |  | 3.57 | [7 empty] | 0.035
COMPASS | MtFitch south | 01MF02 | 16 | 17 | 55089 | 0.0028 | 0.002 | 0.024 | 0.024 | 0.06 | 0.1 |  | 4.21 | [7 empty] | 0.07
COMPASS | MtFitch south | 01MF02 | 17 | 18 | 55090 | 0.0073 | 0.003 | 0.022 | 0.028 | 0.055 | 0.1 |  | 4.77 | [7 empty] | 1.11
COMPASS | MtFitch south | 01MF02 | 18 | 19 | 55091 | 0.027 | 0.008 | 0.024 | 0.031 | 0.037 | 0.1 |  | 5.01 | [7 empty] | 1.21
COMPASS | MtFitch south | 01MF02 | 19 | 20 | 55092 | 0.011 | 0.023 | 0.0201 | 0.028 | 0.055 | 1 |  | 8.93 | [7 empty] | 2.87
COMPASS | MtFitch south | 01MF02 | 20 | 21 | 55093 | 0.0048 | 0.044 | 0.002 | 0.029 | 0.07 | 0.1 |  | 7.58 | [7 empty] | 2
COMPASS | MtFitch south | 01MF02 | 21 | 22 | 55094 | 0.755 | 0.095 | 0.02 | 0.07 | 0.12 | 8 |  | 6.9 | [7 empty] | 2.76
COMPASS | MtFitch south | 01MF02 | 22 | 23 | 55095 | 1.14 | 0.07 | 0.015 | 0.095 | 0.1 | 4 |  | 3.03 | [7 empty] | 1.17
COMPASS | MtFitch south | 01MF02 | 23 | 24 | 55096 | 0.93 | 0.055 | 0.01 | 0.07 | 0.07 | 8 |  | 2.79 | [7 empty] | 1.64
COMPASS | MtFitch south | 01MF02 | 24 | 25 | 55097 | 1.32 | 0.135 | 0.045 | 0.15 | 0.175 | 7 |  | 6.22 | [7 empty] | 1.05
COMPASS | MtFitch south | 01MF02 | 25 | 26 | 55098 | 0.485 | 0.23 | 0.045 | 0.075 | 0.11 | 5 |  | 5.38 | [7 empty] | 0.48 |  |  | 0.61
COMPASS | MtFitch south | 01MF02 | 26 | 27 | 55099 | 0.125 | 0.31 | 0.03 | 0.031 | 0.06 | 8 |  | 4.63 | [7 empty] | 1.53 |  |  | 0.12
COMPASS | MtFitch south | 01MF02 | 27 | 28 | 55100 | 0.175 | 0.205 | 0.02 | 0.027 | 0.045 | 4 |  | 4.32 | [7 empty] | 0.95 |  |  | 2.48
COMPASS | MtFitch south | 01MF02 | 28 | 29 | 55101 | 0.32 | 0.205 | 0.025 | 0.044 | 0.065 | 4 |  | 4.1 | [7 empty] | 0.89 |  |  | 0.94
COMPASS | MtFitch south | 01MF02 | 29 | 30 | 55102 | 0.18 | 0.305 | 0.015 | 0.023 | 0.035 | 8 |  | 3.14 | [7 empty] | 1.16 |  |  | 0.86
COMPASS | MtFitch south | 01MF02 | 30 | 31 | 55103 | 0.01 | 0.285 | 0.005 | 0.004 | 0.002 | 8 |  | 1.15 | [7 empty] | 0.68 |  |  | 0.94
COMPASS | MtFitch south | 01MF02 | 31 | 32 | 55104 | 0.04 | 0.54 | 0.005 | 0.011 | 0.005 | 5 |  | 1.25 | [7 empty] | 0.91 |  |  | 0.31
COMPASS | MtFitch south | 01MF02 | 32 | 33 | 55105 | 0.02 | 0.355 | 0.01 | 0.009 | 0.005 | 6 |  | 1.39 | [7 empty] | 0.91 |  |  | 0.71
COMPASS | MtFitch south | 01MF02 | 33 | 34 | 55106 | 0.05 | 0.45 | 0.015 | 0.015 | 0.015 | 3 |  | 2.08 | [7 empty] | 0.61 |  |  | 0.33
COMPASS | MtFitch south | 01MF02 | 34 | 35 | 55107 | 0.035 | 0.37 | 0.015 | 0.01 | 0.015 | 9 |  | 3.15 | [7 empty] | 0.7 |  |  | 1.36
COMPASS | MtFitch south | 01MF02 | 35 | 36 | 55108 | 0.03 | 0.465 | 0.015 | 0.006 | 0.015 | 2 |  | 3.13 | [7 empty] | 1.24 |  |  | 1.66
COMPASS | MtFitch south | 01MF02 | 36 | 37 | 55109 | 0.05 | 2.53 | 0.005 | 0.005 | 0.01 | 11 |  | 2.6 | [7 empty] | 1.78 |  |  | 3.84
COMPASS | MtFitch south | 01MF02 | 37 | 38 | 55110 | 0.06 | 0.71 | 0.005 | 0.007 | 0.015 | 11 |  | 5.29 | [7 empty] | 5.56 |  |  | 0.64
COMPASS | MtFitch south | 01MF02 | 38 | 39 | 55111 | 0.13 | 0.545 | 0.0047 | 0.011 | 0.021 | 5 |  | 5.24 | [7 empty] | 4.22
COMPASS | MtFitch south | 01MF02 | 39 | 40 | 55112 | 0.06 | 0.555 | 0.006 | 0.0087 | 0.0195 | 3 |  | 4.09 | [7 empty] | 1.67
COMPASS | MtFitch south | 01MF02 | 40 | 41 | 55113 | 0.955 | 0.46 | 0.0055 | 0.0052 | 0.013 | 32 |  | 3.61 | [7 empty] | 1.25
COMPASS | MtFitch south | 01MF02 | 41 | 42 | 55114 | 0.765 | 0.72 | 0.0049 | 0.0052 | 0.012 | 14 |  | 3.36 | [7 empty] | 2.14
COMPASS | MtFitch south | 01MF02 | 42 | 43 | 55115 | 0.77 | 3.35 | 0.011 | 0.014 | 0.018 | 80 |  | 2.7 | [7 empty] | 0.46
COMPASS | MtFitch south | 01MF02 | 43 | 44 | 55116 | 0.645 | 15 | 0.035 | 0.165 | 0.125 | 54 |  | 3.49 | [7 empty] | 5.92
COMPASS | MtFitch south | 01MF02 | 44 | 45 | 55117 | 0.615 | 13.3 | 0.05 | 0.19 | 0.125 | 51 |  | 5.23 | [7 empty] | 7.26
COMPASS | MtFitch south | 01MF02 | 45 | 46 | 55118 | 0.23 | 5.24 | 0.0155 | 0.027 | 0.02 | 18 |  | 1.93 | [7 empty] | 1.22
COMPASS | MtFitch south | 01MF02 | 46 | 47 | 55119 | 0.025 | 2.66 | 0.0086 | 0.0041 | 0.0057 | 2 |  | 0.67 | [7 empty] | 0.095
COMPASS | MtFitch south | 01MF02 | 47 | 48 | 55120 | 0.195 | 17.7 | 0.105 | 0.032 | 0.09 | 6 |  | 1.92 | [7 empty] | 0.51
COMPASS | MtFitch south | 01MF02 | 48 | 49 | 55121 | 0.09 | 1.84 | 0.15 | 0.043 | 0.1 | 1 |  | 5.95 | [7 empty] | 0.035
COMPASS | MtFitch south | 01MF02 | 49 | 50 | 55122 | 0.1 | 3.97 | 0.075 | 0.02 | 0.04 | 2 |  | 5.32 | [7 empty] | 0.03
COMPASS | MtFitch south | 01MF02 | 50 | 51 | 55123 | 0.085 | 4.65 | 0.032 | 0.0079 | 0.022 | 1 |  | 2.92 | [7 empty] | 0.025
COMPASS | MtFitch south | 01MF02 | 51 | 52 | 55124 | 0.04 | 2.01 | 0.025 | 0.0061 | 0.0195 | 0.1 |  | 2.66 | [7 empty] | 0.03
COMPASS | MtFitch south | 01MF02 | 52 | 53 | 55125 | 0.535 | 0.48 | 0.0061 | 0.0081 | 0.0125 | 2 |  | 0.965 | [7 empty] | 0.895
COMPASS | MtFitch south | 01MF02 | 53 | 54 | 55126 | 0.33 | 0.66 | 0.0051 | 0.0022 | 0.0047 | 5 |  | 0.475 | [7 empty] | 0.145
COMPASS | MtFitch south | 01MF02 | 54 | 55 | 55127 | 0.335 | 0.71 | 0.0048 | 0.002 | 0.0069 | 21 |  | 0.44 | [7 empty] | 0.13
COMPASS | MtFitch south | 01MF02 | 55 | 56 | 55128 | 0.046 | 0.73 | 0.12 | 0.004 | 0.015 | 1 |  | 1.53 | [7 empty] | 0.03
COMPASS | MtFitch south | 01MF02 | 56 | 57 | 55129 | 0.26 | 0.765 | 0.0115 | 0.0145 | 0.028 | 4 |  | 1.84 | [7 empty] | 1.17
COMPASS | MtFitch south | 01MF02 | 57 | 58 | 55130 | 0.06 | 0.58 | 0.0086 | 0.0165 | 0.024 | 2 |  | 2.59 | [7 empty] | 2.71
COMPASS | MtFitch south | 01MF02 | 58 | 59 | 55131 | 0.105 | 0.29 | 0.0035 | 0.036 | 0.029 | 2 |  | 0.85 | [7 empty] | 0.52
COMPASS | MtFitch south | 01MF02 | 59 | 60 | 55132 | 0.09 | 0.43 | 0.0046 | 0.034 | 0.03 | 1 |  | 1.58 | [7 empty] | 1.12
COMPASS | MtFitch south | 01MF02 | 60 | 61 | 55133 | 0.075 | 0.79 | 0.01 | 0.026 | 0.023 | 2 |  | 1.47 | [7 empty] | 1.38
COMPASS | MtFitch south | 01MF02 | 61 | 62 | 55134 | 0.095 | 1.21 | 0.0155 | 0.016 | 0.0145 | 2 |  | 2.04 | [7 empty] | 2.15
COMPASS | MtFitch south | 01MF02 | 62 | 63 | 55135 | 0.09 | 1.19 | 0.0075 | 0.07 | 0.07 | 4 |  | 2.31 | [7 empty] | 2.43
COMPASS | MtFitch south | 01MF02 | 63 | 64 | 55136 | 0.11 | 2.07 | 0.0115 | 0.055 | 0.05 | 7 |  | 2.91 | [7 empty] | 2.98
COMPASS | MtFitch south | 01MF02 | 64 | 65 | 55137 | 0.09 | 2.25 | 0.0097 | 0.115 | 0.1 | 6 |  | 2.56 | [7 empty] | 2.33
COMPASS | MtFitch south | 01MF02 | 65 | 66 | 55138 | 0.11 | 5.85 | 0.022 | 0.11 | 0.12 | 3 |  | 4.36 | [7 empty] | 4.3
COMPASS | MtFitch south | 01MF02 | 66 | 67 | 55139 | 0.038 | 16 | 0.038 | 0.046 | 0.09 | 2 |  | 3.5 | [7 empty] | 2.56
COMPASS | MtFitch south | 01MF02 | 67 | 68 | 55140 | 0.155 | 5.84 | 0.028 | 0.09 | 0.1 | 5 |  | 3.48 | [7 empty] | 2.61
COMPASS | MtFitch south | 01MF02 | 68 | 69 | 55141 | 0.61 | 7.98 | 0.01 | 0.055 | 0.095 | 4 |  | 16.8 | [7 empty] | 1.79
COMPASS | MtFitch south | 01MF02 | 69 | 70 | 55142 | 0.485 | 7.89 | 0.13 | 0.07 | 0.125 | 2 |  | 19.1 | [7 empty] | 1.3
COMPASS | MtFitch south | 01MF02 | 70 | 71 | 55143 | 0.4 | 7.4 | 0.095 | 0.041 | 0.085 | 2 |  | 14.7 | [7 empty] | 0.775
COMPASS | MtFitch south | 01MF02 | 71 | 72 | 55144 | 0.225 | 4.82 | 0.039 | 0.0185 | 0.04 | 3 |  | 6.44 | [7 empty] | 0.38
TEP | MT FITCH | D858
TEP | MT FITCH | D867
TEP | MT FITCH | D939
TEP | MT FITCH | D988
TEP | MT FITCH | D989
TEP | MT FITCH | D990
TEP | MT FITCH | D998
TEP | MT FITCH | D1000
TEP | MT FITCH | D1003
TEP | MT FITCH | D1006
TEP | MT FITCH | D1007
TEP | MT FITCH | D1009 | 81.99 | 83.82 |  | 0.23
TEP | MT FITCH | D1009 | 85.65 | 86.56 |  | 0.19
TEP | MT FITCH | D1010
AM&S | MT FITCH S | 65F1 | 6.1 | 7.6 | 20579A | 0.21 | 0.45 | 0.0002
AM&S | MT FITCH S | 65F1 | 9.1 | 10.7 | 20580A | 0.05 | 0.31 | 0.0002
AM&S | MT FITCH S | 65F1 | 12.2 | 13.7 | 20581A | 0.04 | 0.14 | 0.0002
AM&S | MT FITCH S | 65F1 | 16 | 17.4 | 20582A | 0.02 | 0.09 | 0.05
AM&S | MT FITCH S | 65F1 | 18.8 | 20.1 | 20583A | 0.0001 | 0.1 | 0.0002
AM&S | MT FITCH S | 65F1 | 21.4 | 22.6 | 20584A | 0.01 | 0.09 | 0.05
AM&S | MT FITCH S | 65F1 | 24.1 | 25.5 | 20585A | 0.02 | 0.45 | 0.01
AM&S | MT FITCH S | 65F1 | 27.9 | 29.3 | 20586A | 0.02 | 0.35 | 0.01
AM&S | MT FITCH S | 65F1 | 30.5 | 32 | 20587A | 0.02 | 0.41 | 0.0002
AM&S | MT FITCH S | 65F1 | 33.2 | 34.1 | 20569A | 0.14 | 0.37 | 0.01
AM&S | MT FITCH S | 65F1 | 34.1 | 35.1 | 20570A | 0.57 | 0.28 | 0.04
AM&S | MT FITCH S | 65F1 | 35.1 | 36 | 20571A | 0.34 | 0.37 | 0.01
AM&S | MT FITCH S | 65F1 | 36 | 36.9 | 20572A | 0.35 | 0.91 | 0.03
AM&S | MT FITCH S | 65F1 | 36.9 | 37.8 | 20573A | 0.06 | 0.71 | 0.06
AM&S | MT FITCH S | 65F1 | 37.8 | 38.7 | 20574A | 0.02 | 0.35 | 0.02
AM&S | MT FITCH S | 65F1 | 38.7 | 39.6 | 20575A | 0.15 | 0.97 | 0.1
AM&S | MT FITCH S | 65F1 | 39.6 | 40.5 | 20576A | 0.24 | 1 | 0.2
AM&S | MT FITCH S | 65F1 | 40.5 | 41.5 | 20577A | 0.26 | 0.37 | 0.22
AM&S | MT FITCH S | 65F1 | 42.7 | 44.2 | 20588A | 0.02 | 0.02 | 0.19
AM&S | MT FITCH S | 65F1 | 45.7 | 47.2 | 20589A | 0.03 | 0.01 | 0.05
AM&S | MT FITCH S | 65F1 | 52.4 | 54 | 20590A | 0.02 | 0.02 | 0.03
AM&S | MT FITCH S | 65F1 | 55.3 | 57.3 | 20591A | 0.07 | 0.01 | 0.02
AM&S | MT FITCH S | 65F1 | 59 | 60.5 | 20592A | 0.03 | 0.01 | 0.01
AM&S | MT FITCH S | 65F1 | 63.7 | 65.2 | 20593A | 0.05 | 0.01 | 0.0002
AM&S | MT FITCH S | 65F1 | 68.3 | 69.5 | 20594A | 0.03 | 0.02 | 0.0002
AM&S | MT FITCH S | 65F1 | 71.3 | 72.5 | 20595A | 0.05 | 0.02 | 0.02
AM&S | MT FITCH S | 65F1 | 74.1 | 76.2 | 20596A | 0.02 | 0.05 | 0.02
BMR | MT FITCH | DD64-5
BMR | MT FITCH | DDG24 | 4.57 | 9.14 |  | 0.02 |  |  | 0.015 | 0.01
BMR | MT FITCH | DDG24 | 9.14 | 10.67 |  | 0.015 | 0.001 |  | 0.05 | 0.03
BMR | MT FITCH | DDG24 | 10.67 | 12.19 |  | 0.05 | 0.002 |  | 0.03 | 0.015
BMR | MT FITCH | DDG24 | 12.19 | 13.72 |  | 0.1 | 0.0025 |  | 0.02 | 0.015
BMR | MT FITCH | DDG24 | 13.72 | 15.24 |  | 0.1 | 0.002 |  | 0.02 | 0.015
BMR | MT FITCH | DDG24 | 15.24 | 16.76 |  | 0.015 | 0.002 |  | 0.05 | 0.03
BMR | MT FITCH | DDG24 | 16.76 | 24.38 |  | 0.08 | 0.002 |  | 0.02 | 0.03
BMR | MT FITCH | DDG24 | 24.38 | 25.91 |  | 0.15 | 0.002 |  | 0.02 | 0.07
BMR | MT FITCH | DDG24 | 25.91 | 27.43 |  | 0.1 | 0.007 |  | 0.05 | 0.07
BMR | MT FITCH | DDG24 | 27.43 | 30.1 |  | 0.05 | 0.002 |  | 0.015 | 0.03
BMR | MT FITCH | DDG24 | 30.1 | 36.57 |  | 0.06 | 0.001 |  | 0.02 | 0.06
BMR | MT FITCH | DDG24 | 36.57 | 38.1 |  | 0.05 | 0.001 |  | 0.02 | 0.07
BMR | MT FITCH | DDG24 | 38.1 | 39.6 |  | 0.2 | 0.001 |  | 0.03 | 0.07
BMR | MT FITCH | DDG24 | 39.6 | 41.15 |  | 0.3 | 0.001 |  | 0.05 | 0.07
BMR | MT FITCH | DDG24 | 41.15 | 42.67 |  | 0.5 | 0.001 |  | 0.05 | 0.1
BMR | MT FITCH | DDG24 | 42.67 | 44.2 |  | 0.5 | 0.005 |  | 0.1 | 0.1
BMR | MT FITCH | DDG24 | 44.2 | 45.72 |  | 0.5 | 0.03 |  | 0.07 | 0.05
BMR | MT FITCH | DDG24 | 45.72 | 53.34 |  | 0.15 | 0.001 |  | 0.03 | 0.06
BMR | MT FITCH | DDG24 | 53.34 | 60.1 |  | 0.07 | 0.001 |  | 0.015 | 0.04
BMR | MT FITCH | DDG24 | 60.1 | 61 |  | 0.2 | <0.001 |  | 0.06 | 0.03
BMR | MT FITCH | DDG24 | 61 | 64 |  | 0.2 | <0.001 |  | 0.04 | 0.06
BMR | MT FITCH | DDG24 | 66.4 | 67.5 |  | 0.6 | <0.001 |  | 0.06 | 0.07 | [13 empty] | 0.6
BMR | MT FITCH | DDG24 | 67.5 | 80.77 |  | 0.04 | <0.001 |  | 0.01 | 0.01 | [13 empty] | 1.9
BMR | MT FITCH | DDG24 | 82.6 | 83.2 |  | 0.1 | <0.001 |  | 0.03 | 0.04
BMR | MT FITCH | DDG24 | 100.58 | 100.89 |  | 0.15 | <0.001 |  | 0.03 | 0.04
BMR | MT FITCH | DDG24 | 106.3 | 106.6 |  | 0.52 | <0.001 |  | 0.2 | 0.2 | [13 empty] | 0.52
BMR | MT FITCH | DDG24 | 106.6 | 107.6 |  | 0.8 | <0.001 |  | 0.2 | 0.2 | [13 empty] | 0.8
BMR | MT FITCH | DDG24 | 107.6 | 108.1 |  | 3.3 | <0.001 |  | 0.2 | 0.2 | [13 empty] | 3.3
BMR | MT FITCH | DDG24 | 108.1 | 108.5 |  | 0.73 | <0.001 |  | 0.2 | 0.2 | [13 empty] | 3.3
BMR | MT FITCH | DDG24 | 108.5 | 108.9 |  | 0.95 | <0.001 |  | 0.2 | 0.2 | [13 empty] | 0.73
BMR | MT FITCH | DDG24 | 108.9 | 109.2 |  | 0.2 | <0.001 |  | 0.01 | 0.02 | [13 empty] | 0.93
BMR | MT FITCH | DDG24 | 110 | 114 |  | 0.4 | <0.001 |  | 0.1 | 0.1 | [13 empty] | 0.4
BMR | MT FITCH | DDG24 | 115.21 | 116.43 |  | 0.5 | <0.001 |  | 0.2 | 0.05
BMR | MT FITCH | DDG24 | 116 | 123.9 |  | 0.5 | 0.001 |  | 0.2 | 0.05
BMR | MT FITCH | DDG24 | 123.3 | 124.9 |  | 0.3 | [17 empty] | 0.3
BMR | MT FITCH | DDG24 | 124.9 | 126.5 |  | 0.2 | 0.0005 |  | 0.015 | 0.02 | [13 empty] | 0.35
BMR | MT FITCH | DDG24 | 126.5 | 129.08 |  | 0.02 |  |  | 0.008 | 0.004
BMR | MT FITCH | DDG24 | 129.08 | 129.69 |  | 0.02 |  |  | 0.001 | 0.002
BMR | MT FITCH | DDG24 | 129.69 | 131.06 |  | 0.3 | 0.0005 |  | 0.02 | 0.02
BMR | MT FITCH | DDG25 | 11 | 12.5 |  | 0.2 |  |  | 0.11 | 0.11
BMR | MT FITCH | DDG25 | 12.5 | 13.1 |  | 0.35 |  |  | 0.05 | 0.07
BMR | MT FITCH | DDG25 | 13.1 | 13.6 |  | 0.15 |  |  | 0.065 | 0.085
BMR | MT FITCH | DDG25 | 13.6 | 14.5 |  | 0.01 |  |  | 0.015 | 0.05
BMR | MT FITCH | DDG25 | 20 | 21.3 |  | 0.7 |  |  | 0.18 | 0.09
BMR | MT FITCH | DDG25 | 43 | 43.9 |  | 0.25 |  |  | 0.02 | 0.015
BMR | MT FITCH | DDG26
BMR | MT FITCH | DDG27 | 25.91 | 28.5 |  | 1 |  |  | 0.3 | 0.2
BMR | MT FITCH | DDG27 | 37.34 | 39.17 |  | 13 | 0.001 |  | 0.05 | 0.2
BMR | MT FITCH | DDG28 | 26.5 | 28 | 519551 | 0.054 | 0.0065 | 0.0095 | 0.068 | 0.09 | 2 | 1.24 |  |  | 0.006 | 0.0015 | 0.0001
BMR | MT FITCH | DDG28 | 28 | 29.6 | 519552 | 0.0038 | 0.002 | 0.004 | 0.019 | 0.023 | 1 | 0.98 |  |  | 0.002 | 0.001 | 0.0001
BMR | MT FITCH | DDG28 | 29.6 | 31.1 | 519553 | 0.0065 | 0.0025 | 0.0022 | 0.027 | 0.029 | 1 | 0.66 |  |  | 0.0012 | 0.0015 | 0.0001
BMR | MT FITCH | DDG28 | 31.1 | 32.6 | 519554 | 0.014 | 0.0025 | 0.0018 | 0.021 | 0.02 | 1 | 0.51 |  |  | 0.0012 | 0.0015 | 0.0001
BMR | MT FITCH | DDG28 | 32.6 | 34.1 | 519555 | 0.009 | 0.002 | 0.005 | 0.023 | 0.02 | 1 | 1.12 |  |  | 0.0024 | 0.0015 | 0.0001
BMR | MT FITCH | DDG28 | 34.1 | 35.7 | 519556 | 0.01 | 0.002 | 0.0048 | 0.017 | 0.016 | 0.1 | 0.77 |  |  | 0.0016 | 0.001 | 0.0001
BMR | MT FITCH | DDG28 | 35.7 | 37.2 | 519557 | 0.0008 | 0.0005 | 0.0002 | 0.0032 | 0.006 | 1 | 0.345 |  |  | 0.0001 | 0.0015 | 0.0001
BMR | MT FITCH | DDG28 | 37.2 | 38.7 | 519558 | 0.0013 | 0.0001 | 0.0006 | 0.005 | 0.007 | 1 | 0.53 |  |  | 0.0001 | 0.0015 | 0.0001
BMR | MT FITCH | DDG28 | 38.7 | 40.2 | 519559 | 0.0085 | 0.002 | 0.0044 | 0.029 | 0.019 | 1 | 1.32 |  |  | 0.0032 | 0.001 | 0.0001
BMR | MT FITCH | DDG28 | 40.2 | 41.8 | 519560 | 0.0038 | 0.0015 | 0.0026 | 0.013 | 0.014 | 0.1 | 0.63 |  |  | 0.001 | 0.001 | 0.0001
BMR | MT FITCH | DDG28 | 41.8 | 43.3 | 519561 | 0.0042 | 0.0015 | 0.0026 | 0.015 | 0.018 | 0.1 | 0.71 |  |  | 0.001 | 0.001 | 0.0001
BMR | MT FITCH | DDG28 | 43.3 | 44.8 | 519562 | 0.0026 | 0.0015 | 0.0034 | 0.018 | 0.015 | 1 | 1.04 |  |  | 0.002 | 0.001 | 0.0001
BMR | MT FITCH | DDG28 | 44.8 | 46.3 | 519563 | 0.0032 | 0.001 | 0.0014 | 0.0075 | 0.0065 | 0.1 | 0.435 |  |  | 0.0001 | 0.0015 | 0.0001
BMR | MT FITCH | DDG28 | 46.3 | 47.9 | 519564 | 0.0036 | 0.002 | 0.0036 | 0.022 | 0.021 | 0.1 | 0.83 |  |  | 0.0023 | 0.0015 | 0.0001
BMR | MT FITCH | DDG28 | 47.9 | 49.4 | 519565 | 0.01 | 0.002 | 0.0042 | 0.023 | 0.03 | 0.1 | 0.7 |  |  | 0.0022 | 0.001 | 0.0001
BMR | MT FITCH | DDG28 | 49.4 | 50.9 | 519566 | 0.0075 | 0.0025 | 0.0026 | 0.032 | 0.032 | 0.1 | 0.65 |  |  | 0.001 | 0.001 | 0.0001
BMR | MT FITCH | DDG28 | 50.9 | 52.4 | 519567 | 0.0034 | 0.0015 | 0.0024 | 0.015 | 0.012 | 0.1 | 1.02 |  |  | 0.0014 | 0.001 | 0.0001
BMR | MT FITCH | DDG28 | 52.4 | 54 | 519568 | 0.005 | 0.0015 | 0.0036 | 0.021 | 0.025 | 0.1 | 0.96 |  |  | 0.0008 | 0.001 | 0.0001
BMR | MT FITCH | DDG28 | 54 | 55.5 | 519569 | 0.009 | 0.0015 | 0.0036 | 0.019 | 0.018 | 0.1 | 0.94 |  |  | 0.001 | 0.001 | 0.0001
BMR | MT FITCH | DDG28 | 55.5 | 57 | 519570 | 0.0055 | 0.002 | 0.0038 | 0.016 | 0.017 | 0.1 | 0.75 |  |  | 0.0006 | 0.001 | 0.0001
BMR | MT FITCH | DDG28 | 57 | 58.5 | 519571 | 0.0075 | 0.002 | 0.006 | 0.024 | 0.024 | 1 | 1.24 |  |  | 0.0046 | 0.0005 | 0.0004
BMR | MT FITCH | DDG28 | 58.5 | 60.1 | 519572 | 0.0042 | 0.002 | 0.0034 | 0.021 | 0.017 | 1 | 0.83 |  |  | 0.0042 | 0.001 | 0.0001
BMR | MT FITCH | DDG28 | 60.1 | 61.6 | 519573 | 0.01 | 0.0025 | 0.0055 | 0.026 | 0.028 | 0.1 | 1.04 |  |  | 0.0022 | 0.001 | 0.0001
BMR | MT FITCH | DDG28 | 61.6 | 63.1 | 519574 | 0.0026 | 0.0015 | 0.0028 | 0.015 | 0.014 | 0.1 | 0.78 |  |  | 0.0008 | 0.001 | 0.0001
BMR | MT FITCH | DDG28 | 63.1 | 64.6 | 519575 | 0.007 | 0.0015 | 0.003 | 0.017 | 0.019 | 0.1 | 0.7 |  |  | 0.003 | 0.0015 | 0.0001
BMR | MT FITCH | DDG28 | 64.6 | 66.1 | 519576 | 0.0055 | 0.0015 | 0.002 | 0.01 | 0.013 | 0.1 | 0.58 |  |  | 0.0022 | 0.001 | 0.0001
BMR | MT FITCH | DDG28 | 66.1 | 67.7 | 519577 | 0.0075 | 0.003 | 0.0026 | 0.014 | 0.016 | 0.1 | 0.56 |  |  | 0.0012 | 0.001 | 0.0001
BMR | MT FITCH | DDG28 | 67.7 | 69.2 | 519578 | 0.004 | 0.003 | 0.004 | 0.021 | 0.024 | 0.1 | 0.7 |  |  | 0.001 | 0.0015 | 0.0001
BMR | MT FITCH | DDG28 | 69.2 | 70.7 | 519579 | 0.008 | 0.0025 | 0.006 | 0.028 | 0.022 | 0.1 | 1.22 |  |  | 0.0028 | 0.001 | 0.0001
BMR | MT FITCH | DDG28 | 70.7 | 72.2 | 519580 | 0.024 | 0.006 | 0.011 | 0.062 | 0.058 | 0.1 | 1.04 |  |  | 0.0042 | 0.001 | 0.0001
BMR | MT FITCH | DDG28 | 72.2 | 73.8 | 519581 | 0.058 | 0.0055 | 0.006 | 0.04 | 0.034 | 0.1 | 0.81 |  |  | 0.0016 | 0.0015 | 0.0001
BMR | MT FITCH | DDG28 | 73.8 | 75.3 | 519582 | 0.046 | 0.002 | 0.0022 | 0.019 | 0.012 | 0.1 | 0.66 |  |  | 0.0008 | 0.001 | 0.0001
BMR | MT FITCH | DDG28 | 75.3 | 76.8 | 519583 | 0.0028 | 0.0001 | 0.0001 | 0.0022 | 0.004 | 0.1 | 0.31 |  |  | 0.0004 | 0.0015 | 0.0001
BMR | MT FITCH | DDG28 | 76.8 | 78.3 | 519584 | 0.013 | 0.002 | 0.0048 | 0.016 | 0.014 | 0.1 | 0.65 |  |  | 0.0016 | 0.001 | 0.0001
BMR | MT FITCH | DDG28 | 78.3 | 79.9 | 519585 | 0.007 | 0.0025 | 0.0032 | 0.02 | 0.014 | 0.1 | 0.69 |  |  | 0.0014 | 0.0005 | 0.0001
BMR | MT FITCH | DDG28 | 79.9 | 81.4 | 519586 | 0.004 | 0.0035 | 0.0055 | 0.025 | 0.019 | 0.1 | 0.89 |  |  | 0.001 | 0.001 | 0.0004
BMR | MT FITCH | DDG28 | 81.4 | 82.9 | 519587 | 0.011 | 0.003 | 0.005 | 0.028 | 0.026 | 0.1 | 1 |  |  | 0.0034 | 0.001 | 0.0004
BMR | MT FITCH | DDG28 | 82.9 | 84.4 | 519588 | 0.0036 | 0.001 | 0.001 | 0.009 | 0.0055 | 0.1 | 0.52 |  |  | 0.0006 | 0.0015 | 0.0001
BMR | MT FITCH | DDG28 | 84.4 | 86 | 519589 | 0.005 | 0.001 | 0.0036 | 0.019 | 0.018 | 1 | 1.3 |  |  | 0.0001 | 0.001 | 0.0001
BMR | MT FITCH | DDG28 | 86 | 87.5 | 519590 | 0.0046 | 0.001 | 0.0006 | 0.0065 | 0.006 | 0.1 | 0.54 |  |  | 0.0065 | 0.001 | 0.0001
BMR | MT FITCH | DDG28 | 87.5 | 89 | 519591 | 0.0055 | 0.002 | 0.007 | 0.042 | 0.026 | 1 | 2.12 |  |  | 0.0055 | 0.00065 | 0.0004
BMR | MT FITCH | DDG28 | 89 | 90.5 | 519592 | 0.027 | 0.0025 | 0.007 | 0.045 | 0.037 | 1 | 1.68 |  |  | 0.0016 | 0.001 | 0.0001
BMR | MT FITCH | DDG28 | 90.5 | 92.1 | 519593 | 0.027 | 0.002 | 0.0044 | 0.028 | 0.029 | 1 | 0.9 |  |  | 0.0014 | 0.001 | 0.0001
BMR | MT FITCH | DDG28 | 92.1 | 93.6 | 519594 | 0.023 | 0.0015 | 0.003 | 0.02 | 0.016 | 1 | 0.7 |  |  | 0.0006 | 0.001 | 0.0001
BMR | MT FITCH | DDG28 | 93.6 | 95.1 | 519595 | 0.016 | 0.0015 | 0.0034 | 0.021 | 0.022 | 0.1 | 0.7 |  |  | 0.0014 | 0.001 | 0.0001
BMR | MT FITCH | DDG28 | 95.1 | 96.6 | 519596 | 0.07 | 0.0045 | 0.012 | 0.092 | 0.17 | 0.1 | 1.24 |  |  | 0.0022 | 0.0055 | 0.0001
BMR | MT FITCH | DDG28 | 96.6 | 98.2 | 519597 | 0.027 | 0.0015 | 0.006 | 0.029 | 0.029 | 1 | 1.08 |  |  | 0.0042 | 0.001 | 0.0004
BMR | MT FITCH | DDG28 | 98.2 | 99.7 | 519598 | 0.047 | 0.002 | 0.0046 | 0.028 | 0.03 | 2 | 0.66 |  |  | 0.0028 | 0.001 | 0.0001
BMR | MT FITCH | DDG28 | 99.7 | 101.2 | 519599 | 0.035 | 0.0015 | 0.0042 | 0.029 | 0.02 | 2 | 1.26 |  |  | 0.0024 | 0.001 | 0.0001
BMR | MT FITCH | DDG28 | 101.2 | 102.7 | 519600 | 0.014 | 0.0015 | 0.0034 | 0.023 | 0.015 | 2 | 1 |  |  | 0.0008 | 0.001 | 0.0001
BMR | MT FITCH | DDG28 | 102.7 | 104.2 | 519601 | 0.041 | 0.002 | 0.0044 | 0.047 | 0.042 | 2 | 0.95 |  |  | 0.0014 | 0.001 | 0.0001
BMR | MT FITCH | DDG28 | 104.2 | 105.8 | 519602 | 0.024 | 0.002 | 0.0055 | 0.028 | 0.027 | 2 | 0.87 |  |  | 0.0016 | 0.001 | 0.0001
BMR | MT FITCH | DDG28 | 105.8 | 107.3 | 519603 | 0.014 | 0.0015 | 0.0036 | 0.019 | 0.016 | 1 | 0.92 |  |  | 0.0014 | 0.001 | 0.0001
BMR | MT FITCH | DDG28 | 107.3 | 108.8 | 519604 | 0.039 | 0.0015 | 0.0046 | 0.023 | 0.022 | 1 | 0.93 |  |  | 0.0034 | 0.001 | 0.0001
BMR | MT FITCH | DDG28 | 108.8 | 110.3 | 519605 | 0.05 | 0.001 | 0.0028 | 0.016 | 0.016 | 0.1 | 0.69 |  |  | 0.003 | 0.001 | 0.0001
BMR | MT FITCH | DDG28 | 110.3 | 111.9 | 519606 | 0.058 | 0.0001 | 0.0014 | 0.0065 | 0.009 | 0.1 | 0.325 |  |  | 0.0016 | 0.001 | 0.0001
BMR | MT FITCH | DDG28 | 111.9 | 113.4 | 519607 | 0.125 | 0.001 | 0.0028 | 0.007 | 0.015 | 1 | 0.3 |  |  | 0.0034 | 0.001 | 0.0001
BMR | MT FITCH | DDG28 | 113.4 | 114.9 | 519608 | 0.13 | 0.001 | 0.0034 | 0.013 | 0.019 | 1 | 0.455 |  |  | 0.0038 | 0.0015 | 0.0001
BMR | MT FITCH | DDG28 | 114.9 | 116.4 | 519609 | 0.13 | 0.001 | 0.0036 | 0.02 | 0.023 | 0.1 | 0.475 |  |  | 0.0044 | 0.001 | 0.0001
BMR | MT FITCH | DDG28 | 116.4 | 118 | 519610 | 0.15 | 0.0025 | 0.0085 | 0.037 | 0.072 | 0.1 | 0.315 |  |  | 0.0034 | 0.0015 | 0.0001
BMR | MT FITCH | DDG28 | 118 | 119.5 | 519611 | 0.15 | 0.002 | 0.005 | 0.026 | 0.031 | 1 | 0.54 |  |  | 0.0042 | 0.001 | 0.0001
BMR | MT FITCH | DDG28 | 119.5 | 121 | 519612 | 0.11 | 0.0015 | 0.0044 | 0.03 | 0.03 | 1 | 0.78 |  |  | 0.0048 | 0.001 | 0.0004
BMR | MT FITCH | DDG28 | 121 | 122.5 | 519613 | 0.056 | 0.001 | 0.002 | 0.02 | 0.013 | 0.1 | 0.7 |  |  | 0.001 | 0.0005 | 0.0001
BMR | MT FITCH | DDG28 | 122.5 | 124.1 | 519614 | 0.11 | 0.001 | 0.0032 | 0.019 | 0.019 | 0.1 | 0.56 |  |  | 0.002 | 0.0005 | 0.0001
BMR | MT FITCH | DDG28 | 124.1 | 125.6 | 519615 | 0.068 | 0.0015 | 0.0018 | 0.023 | 0.02 | 0.1 | 0.405 |  |  | 0.0022 | 0.001 | 0.0001
BMR | MT FITCH | DDG28 | 125.6 | 127.1 | 519616 | 0.006 | 0.0001 | 0.0001 | 0.0028 | 0.006 | 0.1 | 0.094 |  |  | 0.0001 | 0.001 | 0.0001
BMR | MT FITCH | DDG28 | 127.1 | 128.6 | 519617 | 0.011 | 0.0001 | 0.0001 | 0.012 | 0.014 | 0.1 | 0.076 |  |  | 0.0001 | 0.0005 | 0.0001
BMR | MT FITCH | DDG28 | 128.6 | 130.2 | 519618 | 0.088 | 0.001 | 0.0032 | 0.027 | 0.024 | 0.1 | 0.45 |  |  | 0.0018 | 0.0005 | 0.0001
BMR | MT FITCH | DDG28 | 130.2 | 131.7 | 519619 | 0.098 | 0.0005 | 0.0022 | 0.021 | 0.022 | 0.1 | 0.455 |  |  | 0.0018 | 0.001 | 0.0001
BMR | MT FITCH | DDG28 | 131.7 | 133.2 | 519620 | 0.041 | 0.001 | 0.0014 | 0.0065 | 0.01 | 0.1 | 0.27 |  |  | 0.0016 | 0.001 | 0.0001
BMR | MT FITCH | DDG28 | 133.2 | 134.7 | 519621 | 0.175 | 0.001 | 0.0024 | 0.017 | 0.033 | 0.1 | 0.295 |  |  | 0.003 | 0.001 | 0.0001
BMR | MT FITCH | DDG28 | 134.7 | 136.3 | 519622 | 0.027 | 0.0001 | 0.0001 | 0.002 | 0.004 | 0.1 | 0.13 |  |  | 0.0004 | 0.0005 | 0.0001
BMR | MT FITCH | DDG28 | 136.3 | 137.8 | 519623 | 0.015 | 0.0001 | 0.0001 | 0.0019 | 0.0038 | 0.1 | 0.115 |  |  | 0.0004 | 0.001 | 0.0001
BMR | MT FITCH | DDG28 | 137.8 | 139.3 | 519624 | 0.021 | 0.0001 | 0.0001 | 0.0026 | 0.006 | 0.1 | 0.195 |  |  | 0.0008 | 0.001 | 0.0001
BMR | MT FITCH | DDG28 | 139.3 | 140.8 | 519625 | 0.092 | 0.0001 | 0.0012 | 0.0055 | 0.015 | 0.1 | 0.21 |  |  | 0.0055 | 0.0001 | 0.0001
BMR | MT FITCH | DDG28 | 140.8 | 142.3 | 519626 | 0.098 | 0.0001 | 0.0001 | 0.012 | 0.014 | 0.1 | 0.175 |  |  | 0.0008 | 0.0005 | 0.0001
BMR | MT FITCH | DDG28 | 142.3 | 143.9 | 519627 | 0.032 | 0.0001 | 0.0001 | 0.004 | 0.006 | 0.1 | 0.11 |  |  | 0.0001 | 0.0005 | 0.0001
BMR | MT FITCH | DDG28 | 143.9 | 145.4 | 519628 | 0.0038 | 0.0001 | 0.0001 | 0.004 | 0.0038 | 0.1 | 0.12 |  |  | 0.0001 | 0.001 | 0.0001
BMR | MT FITCH | DDG28 | 145.4 | 146.9 | 519629 | 0.0034 | 0.0001 | 0.0001 | 0.0015 | 0.0022 | 0.1 | 0.13 |  |  | 0.0001 | 0.0005 | 0.0001
BMR | MT FITCH | DDG28 | 146.9 | 148.4 | 519630 | 0.016 | 0.0001 | 0.0001 | 0.0017 | 0.0019 | 0.1 | 0.125 |  |  | 0.0004 | 0.0005 | 0.0001
BMR | MT FITCH | DDG28 | 148.4 | 150 | 519631 | 0.024 | 0.0001 | 0.0001 | 0.0017 | 0.0026 | 0.1 | 0.165 |  |  | 0.0001 | 0.001 | 0.0001
BMR | MT FITCH | DDG28 | 150 | 151.5 | 519632 | 0.023 | 0.0001 | 0.0001 | 0.0017 | 0.0022 | 0.1 | 0.105 |  |  | 0.0001 | 0.0005 | 0.0001
BMR | MT FITCH | DDG28 | 151.5 | 153 | 519633 | 0.037 | 0.0001 | 0.0001 | 0.0014 | 0.0032 | 0.1 | 0.125 |  |  | 0.0001 | 0.001 | 0.0001
BMR | MT FITCH | DDG28 | 153 | 154.5 | 519634 | 0.054 | 0.0001 | 0.0001 | 0.0026 | 0.0032 | 0.1 | 0.15 |  |  | 0.0001 | 0.001 | 0.0001
BMR | MT FITCH | DDG28 | 154.5 | 156.1 | 519635 | 0.11 | 0.0001 | 0.0001 | 0.0042 | 0.004 | 0.1 | 0.125 |  |  | 0.0001 | 0.001 | 0.0001
BMR | MT FITCH | DDG28 | 156.1 | 157.6 | 519636 | 0.076 | 0.0001 | 0.0001 | 0.0024 | 0.0042 | 0.1 | 0.11 |  |  | 0.0001 | 0.0005 | 0.0001
BMR | MT FITCH | DDG28 | 157.6 | 159.1 | 519637 | 0.0055 | 0.0001 | 0.0001 | 0.0014 | 0.0034 | 0.1 | 0.088 |  |  | 0.0001 | 0.0005 | 0.0001
BMR | MT FITCH | DDG28 | 159.1 | 160.6 | 519638 | 0.0095 | 0.0001 | 0.0004 | 0.003 | 0.0065 | 0.1 | 0.105 |  |  | 0.0012 | 0.0005 | 0.0001
BMR | MT FITCH | DDG28 | 160.6 | 162.2 | 519639 | 0.0034 | 0.0001 | 0.0001 | 0.0042 | 0.005 | 0.1 | 0.12 |  |  | 0.0001 | 0.001 | 0.0001
BMR | MT FITCH | DDG28 | 162.2 | 163.7 | 519640 | 0.027 | 0.0005 | 0.0008 | 0.0046 | 0.007 | 0.1 | 0.19 |  |  | 0.001 | 0.001 | 0.0001
BMR | MT FITCH | DDG28 | 163.7 | 165.2 | 519641 | 0.021 | 0.001 | 0.0016 | 0.0085 | 0.017 | 0.1 | 0.068 |  |  | 0.0008 | 0.0005 | 0.0001
BMR | MT FITCH | DDG28 | 165.2 | 166.7 | 519642 | 0.009 | 0.0005 | 0.0017 | 0.009 | 0.019 | 0.1 | 0.012 |  |  | 0.0004 | 0.0001 | 0.0001
BMR | MT FITCH | DDG28 | 166.7 | 168.3 | 519643 | 0.011 | 0.0005 | 0.0042 | 0.0075 | 0.016 | 2 | 0.011 |  |  | 0.0001 | 0.0001 | 0.0001
BMR | MT FITCH | DDG28 | 168.3 | 169.8 | 519644 | 0.012 | 0.0005 | 0.0028 | 0.011 | 0.02 | 2 | 0.01 |  |  | 0.0001 | 0.0005 | 0.0001
BMR | MT FITCH | DDG28 | 169.8 | 170.7 | 519645 | 0.007 | 0.001 | 0.0026 | 0.007 | 0.015 | 1 | 0.006 |  |  | 0.0001 | 0.0005 | 0.0001
BMR | MT FITCH | DDG30 | 6.1 | 7.6 | 519701 | 0.0498 | 0.0043 | 0.016 | 0.007 | 0.0181 |  | 0.0057 | 2.29 | 0.649 | 0.005
BMR | MT FITCH | DDG30 | 7.6 | 9.1 | 519702 | 0.0666 | 0.0002 | 0.0038 | 0.007 | 0.0249 |  | 0.0047 | 2.34 | 0.76 | 0.0022
BMR | MT FITCH | DDG30 | 9.1 | 10.7 | 519703 | 0.1626 | 0.0045 | 0.0038 | 0.0054 | 0.0179 |  | 0.0031 | 8.8 | 0.4142 | 0.0043
BMR | MT FITCH | DDG30 | 10.7 | 12.2 | 519704 | 0.1919 | 0.0077 | 0.0047 | 0.0041 | 0.0146 |  | 0.0045 | 10.9 | 0.822 | 0.0065
BMR | MT FITCH | DDG30 | 12.2 | 13.7 | 519705 | 0.1884 | 0.0136 | 0.008 | 0.0326 | 0.111 |  | <0.002 | 21.5 | 0.4852 | 0.026
BMR | MT FITCH | DDG30 | 13.7 | 15.2 | 519706 | 0.0912 | 0.012 | 0.0053 | 0.0159 | 0.0531 |  | <0.002 | 18.6 | 0.4073 | 0.0331
BMR | MT FITCH | DDG30 | 15.2 | 16.8 | 519707 | 0.1699 | 0.005 | 0.0035 | 0.0353 | 0.0175 |  | <0.002 | 3.99 | 0.4743 | 0.0035
BMR | MT FITCH | DDG30 | 16.8 | 18.3 | 519708 | 0.674 | 0.0049 | 0.0031 | 0.1161 | 0.0467 |  | 0.0022 | 1.82 | 0.3272 | 0.0063
BMR | MT FITCH | DDG30 | 18.3 | 19.8 | 519709 | 0.2056 | 0.0055 | 0.0044 | 0.0784 | 0.0401 |  | 0.0023 | 1.47 | 0.38 | 0.0078
BMR | MT FITCH | DDG30 | 19.8 | 21.3 | 519710 | 0.1666 | 0.0068 | 0.0041 | 0.0418 | 0.0471 |  | <0.002 | 2.23 | 0.71 | 0.006
BMR | MT FITCH | DDG30 | 21.3 | 22.9 | 519711 | 0.1596 | 0.0047 | 0.0071 | 0.053 | 0.0694 |  | <0.002 | 2.86 | 0.3366 | 0.0106
BMR | MT FITCH | DDG30 | 22.9 | 24.4 | 519712 | 0.1959 | 0.0051 | 0.0044 | 0.0669 | 0.0512 |  | <0.002 | 3.47 | 0.473 | 0.0042
BMR | MT FITCH | DDG30 | 24.4 | 25.9 | 519713 | 0.1566 | 0.0031 | 0.0042 | 0.0268 | 0.0315 |  | 0.0036 | 2.89 | 0.872 | 0.0039
BMR | MT FITCH | DDG30 | 25.9 | 27.4 | 519714 | 0.0218 | 0.0002 | 0.0056 | 0.0137 | 0.0179 |  | <0.002 | 1.06 | 1.03 | 0.0019
BMR | MT FITCH | DDG30 | 27.4 | 29 | 519715 | 0.0063 | 0.0002 | 0.0026 | 0.0044 | 0.0067 |  | <0.002 | 1.13 | 0.727 | 0.0001
BMR | MT FITCH | DDG30 | 29 | 30.5 | 519716 | 0.0072 | 0.0002 | 0.0028 | 0.0076 | 0.021 |  | 0.0038 | 1.17 | 2.19 | 0.0001
BMR | MT FITCH | DDG30 | 30.5 | 32 | 519717 | 0.0024 | 0.0048 | 0.0045 | 0.0156 | 0.0275 |  | 0.0101 | 1.15 | 3.09 | 0.003
BMR | MT FITCH | DDG30 | 32 | 33.5 | 519718 | 0.0041 | 0.0002 | 0.002 | 0.006 | 0.0166 |  | 0.0023 | 1.1 | 2.57 | 0.0001
BMR | MT FITCH | DDG30 | 33.5 | 35.1 | 519719 | 0.0097 | 0.0038 | 0.0025 | 0.0172 | 0.0297 |  | <0.002 | 1.47 | 3.36 | 0.0023
BMR | MT FITCH | DDG30 | 35.1 | 36.6 | 519720 | 0.0682 | 0.0023 | 0.0001 | 0.0344 | 0.0348 |  | <0.002 | 0.822 | 2.26 | 0.0046
BMR | MT FITCH | DDG30 | 36.6 | 38.1 | 519721 | 0.023 | 0.0036 | 0.0045 | 0.075 | 0.1154 |  | <0.002 | 1.8 | 2.52 | 0.0043
BMR | MT FITCH | DDG30 | 38.1 | 39.6 | 519722 | 0.056 | 0.0038 | 0.0035 | 0.0299 | 0.0395 |  | <0.002 | 1.63 | 3 | 0.0033
BMR | MT FITCH | DDG30 | 39.6 | 41.2 | 519723 | 0.0767 | 0.004 | 0.0019 | 0.0622 | 0.0548 |  | 0.0021 | 4.84 | 1.74 | 0.0095
BMR | MT FITCH | DDG30 | 41.2 | 42.7 | 519724 | 0.024 | 0.0167 | 0.004 | 0.043 | 0.0379 |  | <0.002 | 2.2 | 1.49 | 0.0128
BMR | MT FITCH | DDG30 | 42.7 | 44.2 | 519725
BMR | MT FITCH | DDG30 | 44.2 | 45.7 | 519726
BMR | MT FITCH | DDG30 | 178.31 | 179.83 |  | 0.07 |  |  | 0.005 | 0.01
BMR | MT FITCH | DDG30 | 179.8 | 181.4 |  | 1.3 | 0.01 |  | 0.2 | 0.1
BMR | MT FITCH | DDG30 | 181.4 | 182.9 |  | 0.9 | 0.01 |  | 0.2 | 0.07
BMR | MT FITCH | DDG30 | 182.9 | 184.4 |  | 0.15 | 0.005 |  | 0.015 | 0.02
BMR | MT FITCH | DDG30 | 184.4 | 185.9 |  | 0.02 | 0.001 |  | 0.008 | 0.015
BMR | MT FITCH | DDG30 | 185.9 | 187.5 |  | 0.5 | 0.001 |  | 0.02 | 0.02
BMR | MT FITCH | DDG30 | 187.5 | 189 |  | 0.15 | 0.001 |  | 0.1 | 0.07
BMR | MT FITCH | DDG30 | 189 | 190.5 |  | 0.05 |  |  | 0.02 | 0.02
BMR | MT FITCH | DDG30 | 199.64 | 201.17 |  | 4.2
BMR | MT FITCH | DDG31 | 19.8 | 21.3 |  | 0.05 | 0.001 | 0.001 | 0.02 | 0.02
BMR | MT FITCH | DDG31 | 21.3 | 22.9 |  | 0.1 | 0.001 | 0.001 | 0.015 | 0.015
BMR | MT FITCH | DDG31 | 22.9 | 24.4 |  | 0.4 | 0.001 |  | 0.05 | 0.04
BMR | MT FITCH | DDG31 | 24.4 | 25.9 |  | 0.6 | 0.001 | 0.001 | 0.05 | 0.05
BMR | MT FITCH | DDG31 | 35.05 | 36.58 |  | 0.005 | 0.0005 |  | 0.01 | 0.01
BMR | MT FITCH | DDG31 | 36.58 | 38.1 |  | 0.001 | 0.0005 |  | 0.006 | 0.015
BMR | MT FITCH | DDG31 | 176.78 | 178.31 |  | 0.1 | 0.0005 |  | 0.07 | 0.1
BMR | MT FITCH | DDG31 | 178.31 | 179.83 |  | 0.5 | 0.0005 |  | 0.07 | 0.1
BMR | MT FITCH | DDG31 | 179.83 | 181.36 |  | 1.7 |  |  | 0.1 | 0.1
BMR | MT FITCH | DDG31 | 181.36 | 182.88 |  | 1.2 |  |  | 0.02 | 0.05
BMR | MT FITCH | DDG31 | 182.88 | 184.4 |  | 0.01 |  |  | 0.02 | 0.05
BMR | MT FITCH | DDG31 | 184.4 | 185.93 |  | 0.05 |  |  | 0.03 | 0.03
BMR | MT FITCH | DDG31 | 185.93 | 187.45 |  | 0.5 |  |  | 0.02 | 0.05
BMR | MT FITCH | DDG31 | 187.45 | 193.55 |  | 0.01 |  |  | 0.02 | 0.02
BMR | MT FITCH | DDG31 | 193.55 | 198.12 |  | 0.065 |  |  | 0.04 | 0.05
BMR | MT FITCH | DDG31 | 198.12 | 199.64 |  | 0.2 |  |  | 0.05 | 0.05
BMR | MT FITCH | DDG31 | 199.64 | 201.2 |  | 4.2 | 0.002 |  | 0.2 | 0.2
BMR | MT FITCH | DDG31 | 201.2 | 202.7 |  | 0.07 |  |  | 0.03 | 0.02
BMR | MT FITCH | DDG31 | 202.7 | 204.2 |  | 0.1 |  |  | 0.02 | 0.01
BMR | MT FITCH | DDG31 | 204.8 | 206.4 |  | 0.15 |  |  | 0.02 | 0.02
BMR | MT FITCH | DDG31 | 219.46 | 220.98 |  | 0.01 |  |  | 0.01 | 0.003
CEGBEA | MT FITCH | MFB3 | 9 | 10 | 2889 |  | 0.0275 | 0.0015 | 0.007 | 0.0115 | <0.5 | 0.0055 | [7 empty] | <0.02
CEGBEA | MT FITCH | MFB3 | 10 | 12 | 2890 |  | 0.0265 | 0.002 | 0.026 | 0.023 | <0.5 | 0.004 | [7 empty] | <0.02
CEGBEA | MT FITCH | MFB3 | 12 | 14 | 2891 | 0.145 | 0.235 | 0.002 | 0.0045 | 0.007 | 0.5 | 0.0025 | [7 empty] | <0.02
CEGBEA | MT FITCH | MFB3 | 14 | 16 | 2892 | 0.735 |  | 0.0015 | 0.003 | 0.007 | 2.5 | 0.0015 | [7 empty] | <0.02
CEGBEA | MT FITCH | MFB3 | 16 | 18 | 2893 | 0.195 | 0.315 | 0.001 | 0.002 | 0.0025 | 4 | 0.0015 | [7 empty] | <0.02
CEGBEA | MT FITCH | MFB3 | 18 | 19 | 2894 | 0.195 | 0.195 | 0.001 | 0.0035 | 0.006 | 4 | 0.0015 | [7 empty] | <0.02
CEGBEA | MT FITCH | MFB3 | 20 | 22 | 2895 | 0.185 | 0.15 | 0.0015 | 0.018 | 0.022 | 1 | 0.0035 | [7 empty] | <0.02
CEGBEA | MT FITCH | MFB3 | 22 | 24 | 2896 | 0.13 | 0.0775 | 0.0015 | 0.0095 | 0.021 | 0.5 | 0.0035 | [7 empty] | <0.02
CEGBEA | MT FITCH | MFB3 | 12 | 24 | 23315 | 0.0055 | 0.001 | 0.004 | 0.014 | 0.0225 | 0.5
CEGBEA | MT FITCH | MFB3 | 30 | 31 | 519001 | 0.1586 | 0.0178 | 0.0131 | 0.0047 | 0.0141 | 3 | 0.0063 |  |  | 0.0513 | 0.0008 | 0.009
CEGBEA | MT FITCH | MFB3 | 31 | 32 | 519002 | 0.095 | 0.0141 | 0.0218 | 0.043 | 0.0595 | 4 | 0.0023 |  |  | 0.0452 | 0.0008 | 0.001
CEGBEA | MT FITCH | MFB3 | 32 | 33 | 519003 | 0.0023 | 0.0035 | 0.0072 | 0.0044 | 0.0106 | 0.1 | 0.0009 |  |  | 0.0055 | 0.0001 | 0.0004
CEGBEA | MT FITCH | MFB3 | 33 | 34 | 519004 | 0.0091 | 0.0081 | 0.0152 | 0.0056 | 0.0191 | 1 | 0.0023 |  |  | 0.0284 | 0.0001 | 0.0009
CEGBEA | MT FITCH | MFB3 | 34 | 35 | 519005 | 0.0019 | 0.0045 | 0.0055 | 0.0029 | 0.013 | 0.1 | 0.0022 |  |  | 0.0092 | 0.0001 | 0.0015
CEGBEA | MT FITCH | MFB3 | 35 | 36 | 519006 | 0.0094 | 0.0126 | 0.0047 | 0.0032 | 0.0048 | 0.1 | 0.0126 |  |  | 0.0329 | 0.0009 | 0.0001
CEGBEA | MT FITCH | MFB3 | 36 | 37 | 519007 | 0.001 | 0.0027 | 0.0079 | 0.0067 | 0.0257 | 0.1 | 0.0058 |  |  | 0.0047 | 0.0001 | 0.0016
CEGBEA | MT FITCH | MFB3 | 37 | 38 | 519008 | 0.0008 | 0.0038 | 0.0087 | 0.0054 | 0.0237 | 1 | 0.0063 |  |  | 0.0049 | 0.0001 | 0.0023
CEGBEA | MT FITCH | MFB3 | 38 | 39 | 519009 | 0.0002 | 0.003 | 0.0282 | 0.0078 | 0.0255 | 0.1 | 0.0061 |  |  | 0.0032 | 0.0001 | 0.0022
CEGBEA | MT FITCH | MFB3 | 39 | 40 | 519010 | 0.0001 | 0.0028 | 0.0158 | 0.0073 | 0.0278 | 0.1 | 0.0062 |  |  | 0.0039 | 0.0001 | 0.0027
CEGBEA | MT FITCH | MFB3 | 40 | 41 | 4302 | 0.002 | 0.0015 | 0.011 | 0.014 | 0.035 | <0.5 | 0.009 | [7 empty] | <0.02
CEGBEA | MT FITCH | MFB3 | 40 | 41 | 519011 | 0.0001 | 0.003 | 0.0177 | 0.0112 | 0.0348 | 0.1 | 0.0066 |  |  | 0.0045 | 0.0001 | 0.0027
CEGBEA | MT FITCH | MFB3 | 41 | 42 | 4303 | 0.001 | 0.0015 | 0.0155 | 0.018 | 0.044 | <0.5 | 0.0075 | [7 empty] | <0.02
CEGBEA | MT FITCH | MFB3 | 41 | 42 | 519012 | 0.0007 | 0.0035 | 0.0155 | 0.0094 | 0.0394 | 0.1 | 0.0064 |  |  | 0.0052 | 0.0001 | 0.0022
CEGBEA | MT FITCH | MFB3 | 42 | 43 | 4304 | 0.001 | 0.0025 | 0.0095 | 0.0165 | 0.047 | <0.5 | 0.0085 | [7 empty] | <0.02
CEGBEA | MT FITCH | MFB3 | 42 | 43 | 519013 | 0.0008 | 0.0032 | 0.0119 | 0.0043 | 0.0255 | 0.1 | 0.0052 |  |  | 0.0053 | 0.0001 | 0.0023
CEGBEA | MT FITCH | MFB3 | 43 | 44 | 4305 | 0.0015 | 0.003 | 0.006 | 0.008 | 0.03 | <0.5 | 0.0065 | [7 empty] | <0.02
CEGBEA | MT FITCH | MFB3 | 43 | 44 | 519014 | 0.0004 | 0.0066 | 0.0492 | 0.0058 | 0.0319 | 0.1 | 0.0066 |  |  | 0.0039 | 0.0001 | 0.002
CEGBEA | MT FITCH | MFB3 | 44 | 45 | 4306 | 0.0015 | 0.0065 | 0.017 | 0.0135 | 0.045 | <0.5 | 0.0085 | [7 empty] | <0.02
CEGBEA | MT FITCH | MFB3 | 44 | 45 | 519015 | 0.0069 | 0.0147 | 0.0311 | 0.0138 | 0.05 | 1 | 0.004 |  |  | 0.0089 | 0.0041 | 0.0035
CEGBEA | MT FITCH | MFB3 | 45 | 46 | 4307 | 0.008 | 0.0145 | 0.006 | 0.0195 | 0.064 | 1.5 | 0.006 | [7 empty] | <0.02
CEGBEA | MT FITCH | MFB3 | 45 | 46 | 519016 | 0.0041 | 0.0094 | 0.0199 | 0.0116 | 0.0416 | 1 | 0.0062 |  |  | 0.0061 | 0.0001 | 0.0023
CEGBEA | MT FITCH | MFB3 | 46 | 46.4 | 4308 | 0.0065 | 0.0075 | 0.008 | 0.0175 | 0.052 | 1 | 0.0065 | [7 empty] | <0.02
CEGBEA | MT FITCH | MFB3 | 46.4 | 47 | 4309 | 0.0055 | 0.0085 | 0.0095 | 0.0185 | 0.05 | 0.5 | 0.0075 | [7 empty] | <0.02
CEGBEA | MT FITCH | MFB3 | 46 | 47 | 519017 | 0.0021 | 0.0124 | 0.032 | 0.0107 | 0.0387 | 0.1 | 0.005 |  |  | 0.0065 | 0.0006 | 0.0021
CEGBEA | MT FITCH | MFB3 | 47 | 48 | 4310 | 0.003 | 0.01 | 0.022 | 0.0145 | 0.0435 | 0.5 | 0.0055 | [7 empty] | <0.02
CEGBEA | MT FITCH | MFB3 | 47 | 48 | 519018 | 0.0022 | 0.0172 | 0.0519 | 0.0123 | 0.0409 | 1 | 0.0061 |  |  | 0.0058 | 0.0001 | 0.0016
CEGBEA | MT FITCH | MFB3 | 48 | 49 | 4311 | 0.0035 | 0.0285 | 0.0155 | 0.018 | 0.05 | 0.5 | 0.0075 | [7 empty] | <0.02
CEGBEA | MT FITCH | MFB3 | 48 | 49 | 519019 | 0.0041 | 0.0139 | 0.0839 | 0.0117 | 0.0345 | 1 | 0.0074 |  |  | 0.0085 | 0.0001 | 0.0012
CEGBEA | MT FITCH | MFB3 | 49 | 50 | 4312 | 0.006 | 0.01 | 0.0125 | 0.0165 | 0.043 | 1 | 0.0075 | [7 empty] | <0.02
CEGBEA | MT FITCH | MFB3 | 49 | 50 | 519020 | 0.0046 | 0.0123 | 0.0687 | 0.0228 | 0.0387 | 0.1 | 0.3658 |  |  | 0.0051 | 0.0001 | 0.0018
CEGBEA | MT FITCH | MFB3 | 50 | 51 | 4313 | 0.0075 | 0.0415 | 0.014 | 0.0185 | 0.047 | 0.5 | 0.008 | [7 empty] | <0.02
CEGBEA | MT FITCH | MFB3 | 50 | 51 | 519021 | 0.0116 | 0.0075 | 0.1129 | 0.0822 | 0.0434 | 0.1 | 2.1 |  |  | 0.0026 | 0.0001 | 0.001
CEGBEA | MT FITCH | MFB3 | 51 | 52 | 4314 | 0.004 | 0.006 | 0.095 | 0.0495 | 0.052 | 0.5 | 1.3 | [7 empty] | <0.02
CEGBEA | MT FITCH | MFB3 | 51 | 52 | 519022 | 0.0042 | 0.0044 | 0.0332 | 0.0339 | 0.025 | 0.1 | 1.24 |  |  | 0.0022 | 0.0001 | 0.001
CEGBEA | MT FITCH | MFB3 | 52 | 53.5 | 4315 | 0.013 | 0.003 | 0.13 | 0.0825 | 0.049 | <0.5 | 2.85 | [7 empty] | <0.02
CEGBEA | MT FITCH | MFB3 | 52 | 53 | 519023 | 0.0029 | 0.0027 | 0.0102 | 0.0115 | 0.0131 | 0.1 | 0.656 |  |  | 0.0019 | 0.0001 | 0.0006
CEGBEA | MT FITCH | MFB3 | 53.5 | 54.5 | 4316 | 0.005 | 0.0001 | 0.007 | 0.0105 | 0.012 | <0.5 | 0.69 | [7 empty] | <0.02
CEGBEA | MT FITCH | MFB3 | 54.5 | 55.5 | 4317 | 0.003 | 0.0001 | 0.005 | 0.0075 | 0.008 | <0.5 | 0.555 | [7 empty] | <0.02
CEGBEA | MT FITCH | MFB3 | 55 | 56 | 519026 | 0.004 | 0.0018 | 0.0038 | 0.0075 | 0.0085 | 0.1 | 0.704 |  |  | 0.0026 | 0.0009 | 0.0004
CEGBEA | MT FITCH | MFB3 | 56 | 57 | 519027 | 0.0134 | 0.0013 | 0.0027 | 0.0085 | 0.0093 | 0.1 | 0.339 |  |  | 0.0016 | 0.0007 | 0.0001
CEGBEA | MT FITCH | MFB3 | 57 | 58 | 519028 | 0.0117 | 0.0017 | 0.004 | 0.0118 | 0.0106 | 0.1 | 0.509 |  |  | 0.002 | 0.0008 | 0.0005
CEGBEA | MT FITCH | MFB3 | 58 | 59 | 519029 | 0.038 | 0.0039 | 0.0257 | 0.0507 | 0.0374 | 0.1 | 1.45 |  |  | 0.0023 | 0.0001 | 0.0014
CEGBEA | MT FITCH | MFB3 | 59 | 60 | 519030 | 0.1801 | 0.0025 | 0.0049 | 0.0416 | 0.0261 | 0.1 | 0.4891 |  |  | 0.0019 | 0.001 | 0.0001
CEGBEA | MT FITCH | MFB3 | 60 | 61 | 519031 | 0.0064 | 0.0016 | 0.002 | 0.0165 | 0.0115 | 0.1 | 0.1749 |  |  | 0.003 | 0.0007 | 0.0005
CEGBEA | MT FITCH | MFB3 | 61 | 62 | 519032 | 0.949 | 0.03 | 0.0439 | 0.72 | 0.4783 | 1 | 2.64 |  |  | 0.0028 | 0.0025 | 0.0009
CEGBEA | MT FITCH | MFB3 | 62 | 63 | 519033 | 0.0623 | 0.0049 | 0.0226 | 0.0539 | 0.0651 | 0.1 | 2.53 |  |  | 0.0021 | 0.001 | 0.0008
CEGBEA | MT FITCH | MFB3 | 63 | 64 | 519034 | 0.1629 | 0.0078 | 0.0269 | 0.0676 | 0.0514 | 0.1 | 0.901 |  |  | 0.0038 | 0.0001 | 0.0008
CEGBEA | MT FITCH | MFB3 | 64 | 65 | 519035 | 0.0439 | 0.0038 | 0.0128 | 0.0289 | 0.0248 | 0.1 | 0.781 |  |  | 0.0023 | 0.001 | 0.0006
CEGBEA | MT FITCH | MFB3 | 65 | 66 | 519036 | 0.0336 | 0.0024 | 0.0067 | 0.02 | 0.0167 | 0.1 | 0.527 |  |  | 0.0018 | 0.001 | 0.0012
CEGBEA | MT FITCH | MFB3 | 66 | 67 | 519037 | 0.0142 | 0.0014 | 0.0047 | 0.0105 | 0.0119 | 0.1 | 0.3209 |  |  | 0.0014 | 0.0001 | 0.0005
CEGBEA | MT FITCH | MFB3 | 67 | 68 | 519038 | 0.063 | 0.0028 | 0.0175 | 0.076 | 0.0472 | 0.1 | 0.942 |  |  | 0.0023 | 0.0009 | 0.0009
CEGBEA | MT FITCH | MFB3 | 68 | 69 | 519039 | 0.0239 | 0.0026 | 0.0292 | 0.0461 | 0.0324 | 0.1 | 1.3 |  |  | 0.0075 | 0.0007 | 0.0004
CEGBEA | MT FITCH | MFB3 | 69 | 70 | 519040 | 0.0046 | 0.0027 | 0.0229 | 0.0348 | 0.0245 | 0.1 | 1.72 |  |  | 0.0058 | 0.001 | 0.0003
CEGBEA | MT FITCH | MFB3 | 70 | 71 | 519041 | 0.0019 | 0.0026 | 0.0295 | 0.0274 | 0.0177 | 0.1 | 1.38 |  |  | 0.0014 | 0.0007 | 0.0001
CEGBEA | MT FITCH | MFB3 | 71 | 72 | 519042 | 0.0066 | 0.0029 | 0.0387 | 0.0405 | 0.0251 | 0.1 | 1.58 |  |  | 0.002 | 0.0007 | 0.0001
CEGBEA | MT FITCH | MFB3 | 72 | 73 | 519043 | 0.0103 | 0.0011 | 0.0033 | 0.0156 | 0.0123 | 0.1 | 0.605 |  |  | 0.0012 | 0.0001 | 0.0001
CEGBEA | MT FITCH | MFB3 | 73 | 74 | 519044 | 0.0154 | 0.0017 | 0.0152 | 0.0241 | 0.0157 | 0.1 | 0.787 |  |  | 0.0017 | 0.0001 | 0.0001
CEGBEA | MT FITCH | MFB3 | 74 | 75 | 519045 | 0.0029 | 0.0018 | 0.0067 | 0.0104 | 0.0099 | 0.1 | 0.805 |  |  | 0.0014 | 0.0006 | 0.0001
CEGBEA | MT FITCH | MFB3 | 75 | 76 | 519046 | 0.0024 | 0.0033 | 0.0626 | 0.0442 | 0.021 | 0.1 | 1.9 |  |  | 0.0015 | 0.0001 | 0.0001
CEGBEA | MT FITCH | MFB3 | 76 | 77 | 519047 | 0.0081 | 0.0026 | 0.0754 | 0.0592 | 0.0476 | 0.1 | 1.27 |  |  | 0.0017 | 0.0001 | 0.0001
CEGBEA | MT FITCH | MFB3 | 77 | 78 | 519048 | 0.0053 | 0.0001 | 0.0268 | 0.0215 | 0.017 | 0.1 | 0.632 |  |  | 0.0001 | 0.0001 | 0.0001
CEGBEA | MT FITCH | MFB3 | 78 | 79 | 519049 | 0.0034 | 0.0015 | 0.0333 | 0.0406 | 0.0321 | 0.1 | 1.41 |  |  | 0.006 | 0.0001 | 0.0001
CEGBEA | MT FITCH | MFB3 | 79 | 80 | 519050 | 0.007 | 0.0014 | 0.0255 | 0.0418 | 0.0273 | 0.1 | 1.29 |  |  | 0 | 0.0001 | 0.0001
CEGBEA | MT FITCH | MFB3 | 80 | 81 | 519051 | 0.0092 | 0.0001 | 0.0106 | 0.0271 | 0.0196 | 0.1 | 0.779 |  |  | 0.0015 | 0.0001 | 0.0001
CEGBEA | MT FITCH | MFB3 | 81 | 82 | 519052 | 0.0133 | 0.0001 | 0.0219 | 0.037 | 0.0301 | 0.1 | 0.812 |  |  | 0.0001 | 0.0001 | 0.0001
CEGBEA | MT FITCH | MFB3 | 82 | 83 | 519053 | 0.3191 | 0.0016 | 0.0202 | 0.1445 | 0.1028 | 0.1 | 1.33 |  |  | 0.0059 | 0.0001 | 0.0001
CEGBEA | MT FITCH | MFB3 | 83 | 84 | 519054 | 0.0224 | 0.0012 | 0.0141 | 0.0495 | 0.0421 | 0.1 | 0.619 |  |  | 0.0006 | 0.0001 | 0.0001
CEGBEA | MT FITCH | MFB3 | 84 | 85 | 519055 | 0.0066 | 0.0001 | 0.007 | 0.0181 | 0.0189 | 0.1 | 0.444 |  |  | 0.0005 | 0.0001 | 0.0001
CEGBEA | MT FITCH | MFB3 | 85 | 86 | 519056 | 0.0945 | 0.0013 | 0.0067 | 0.054 | 0.0414 | 0.1 | 0.581 |  |  | 0.0038 | 0.0001 | 0.0001
CEGBEA | MT FITCH | MFB3 | 86 | 87 | 519057 | 0.179 | 0.0042 | 0.0095 | 0.0703 | 0.1007 | 0.1 | 0.64 |  |  | 0.0036 | 0.0001 | 0.0001
CEGBEA | MT FITCH | MFB3 | 87 | 88 | 519058 | 0.1408 | 0.0009 | 0.0064 | 0.0307 | 0.0376 | 0.1 | 0.601 |  |  | 0.0045 | 0.0001 | 0.0001
CEGBEA | MT FITCH | MFB3 | 88 | 89 | 519059 | 0.2136 | 0.0061 | 0.0098 | 0.1409 | 0.1074 | 0.1 | 0.591 |  |  | 0.0022 | 0.0001 | 0.0001
CEGBEA | MT FITCH | MFB3 | 89 | 90 | 519060 | 0.0254 | 0.0007 | 0.0033 | 0.0299 | 0.0271 | 0.1 | 0.549 |  |  | 0.001 | 0.0001 | 0.0001
CEGBEA | MT FITCH | MFB3 | 90 | 91 | 519061 | 0.2342 | 0.0009 | 0.0001 | 0.0202 | 0.0235 | 0.1 | 0.0995 |  |  | 0.0011 | 0.0001 | 0.0001
CEGBEA | MT FITCH | MFB3 | 91 | 92 | 519062 | 0.0052 | 0.0001 | 0.0003 | 0.005 | 0.0089 | 0.1 | 0.1135 |  |  | 0.0006 | 0.0001 | 0.0001
CEGBEA | MT FITCH | MFB3 | 92 | 93 | 519063 | 0.0858 | 0.0001 | 0.0028 | 0.0757 | 0.0423 | 0.1 | 0.501 |  |  | 0.0001 | 0.0001 | 0.0001
CEGBEA | MT FITCH | MFB3 | 93 | 94 | 519064 | 0.1123 | 0.0011 | 0.0079 | 0.0779 | 0.0662 | 0.1 | 0.4726 |  |  | 0.0018 | 0.0001 | 0.0001
CEGBEA | MT FITCH | MFB3 | 94 | 95 | 519065 | 0.1786 | 0.0006 | 0.006 | 0.0822 | 0.0586 | 0.1 | 0.525 |  |  | 0.0008 | 0.0001 | 0.0001
CEGBEA | MT FITCH | MFB3 | 95 | 96 | 519066 | 0.08 | 0.0001 | 0.0026 | 0.0398 | 0.0301 | 0.1 | 0.4323 |  |  | 0.0001 | 0.0001 | 0.0001
CEGBEA | MT FITCH | MFB3 | 96 | 97 | 519067 | 0.0485 | 0.0001 | 0.0054 | 0.0135 | 0.0194 | 0.1 | 0.324 |  |  | 0.0001 | 0.0001 | 0.0001
CEGBEA | MT FITCH | MFB3 | 97 | 98 | 519068 | 0.0488 | 0.0001 | 0.0033 | 0.0143 | 0.0148 | 0.1 | 0.3816 |  |  | 0.0006 | 0.0001 | 0.0001
CEGBEA | MT FITCH | MFB3 | 98 | 99 | 519069 | 0.0624 | 0.0001 | 0.002 | 0.0258 | 0.0194 | 0.1 | 0.525 |  |  | 0.0001 | 0.0001 | 0.0001
CEGBEA | MT FITCH | MFB3 | 99 | 100 | 519070 | 0.002 | 0.0009 | 0.0027 | 0.012 | 0.0113 | 0.1 | 0.565 |  |  | 0.0001 | 0.0001 | 0.0001
CEGBEA | MT FITCH | MFB3 | 100 | 101 | 519071 | 0.0123 | 0.0006 | 0.0009 | 0.0092 | 0.0085 | 0.1 | 0.1785 |  |  | 0.0007 | 0.0001 | 0.0001
CEGBEA | MT FITCH | MFB3 | 101 | 102 | 519072 | 0.0334 | 0.0005 | 0.0021 | 0.0238 | 0.0189 | 0.1 | 0.4437 |  |  | 0.0001 | 0.0001 | 0.0001
CEGBEA | MT FITCH | MFB3 | 102 | 103 | 519073 | 0.0013 | 0.0001 | 0.0027 | 0.0155 | 0.0112 | 0.1 | 1.06 |  |  | 0.0001 | 0.0001 | 0.0001
CEGBEA | MT FITCH | MFB3 | 103 | 104 | 519074 | 0.0104 | 0.0006 | 0.0053 | 0.0249 | 0.0183 | 0.1 | 0.955 |  |  | 0.0001 | 0.0001 | 0.0001
CEGBEA | MT FITCH | MFB3 | 104 | 105 | 519075 | 0.0284 | 0.0001 | 0.0028 | 0.0175 | 0.0151 | 0.1 | 0.567 |  |  | 0.0001 | 0.0001 | 0.0001
CEGBEA | MT FITCH | MFB3 | 105 | 106 | 519076 | 0.0085 | 0.0001 | 0.0034 | 0.0162 | 0.0206 | 0.1 | 0.3796 |  |  | 0.0001 | 0.0001 | 0.0001
CEGBEA | MT FITCH | MFB3 | 106 | 107 | 519077 | 0.0036 | 0.0001 | 0.0029 | 0.0132 | 0.0132 | 0.1 | 0.637 |  |  | 0.0001 | 0.0001 | 0.0001
CEGBEA | MT FITCH | MFB3 | 107 | 108 | 519078 | 0.0055 | 0.0001 | 0.0016 | 0.0117 | 0.0084 | 0.1 | 0.654 |  |  | 0.0001 | 0.0001 | 0.0001
CEGBEA | MT FITCH | MFB3 | 108 | 109 | 519079 | 0.0051 | 0.0001 | 0.0021 | 0.0122 | 0.0084 | 0.1 | 0.743 |  |  | 0.0001 | 0.0001 | 0.0001
CEGBEA | MT FITCH | MFB3 | 109 | 110 | 519080 | 0.0114 | 0.0001 | 0.002 | 0.0154 | 0.0116 | 0.1 | 0.738 |  |  | 0.0001 | 0.0001 | 0.0001
CEGBEA | MT FITCH | MFB3 | 110 | 111 | 519081 | 0.0114 | 0.0001 | 0.0017 | 0.015 | 0.0134 | 0.1 | 0.4656 |  |  | 0.0003 | 0.0001 | 0.0001
CEGBEA | MT FITCH | MFB3 | 111 | 112 | 519082 | 0.0025 | 0.0015 | 0.0014 | 0.0059 | 0.0095 | 0.1 | 0.4197 |  |  | 0.0052 | 0.0006 | 0.0001
CEGBEA | MT FITCH | MFB3 | 112 | 113 | 519083 | 0.0049 | 0.0001 | 0.0027 | 0.0149 | 0.0134 | 0.1 | 0.583 |  |  | 0.0018 | 0.0001 | 0.0001
CEGBEA | MT FITCH | MFB3 | 113 | 114 | 519084 | 0.0027 | 0.0001 | 0.003 | 0.0227 | 0.0188 | 0.1 | 0.849 |  |  | 0.0001 | 0.0001 | 0.0001
CEGBEA | MT FITCH | MFB3 | 114 | 115 | 519085 | 0.0046 | 0.0001 | 0.0026 | 0.0174 | 0.0131 | 0.1 | 0.894 |  |  | 0.0007 | 0.0001 | 0.0001
CEGBEA | MT FITCH | MFB3 | 115 | 116 | 519086 | 0.0055 | 0.0001 | 0.0026 | 0.0205 | 0.0165 | 0.1 | 0.782 |  |  | 0.0008 | 0.0001 | 0.0001
CEGBEA | MT FITCH | MFB3 | 116 | 117 | 519087 | 0.0024 | 0.0001 | 0.0014 | 0.0131 | 0.0112 | 0.1 | 0.657 |  |  | 0.0001 | 0.0001 | 0.0001
CEGBEA | MT FITCH | MFB3 | 117 | 118 | 519088 | 0.0091 | 0.0001 | 0.0055 | 0.0316 | 0.0296 | 0.1 | 0.898 |  |  | 0.0009 | 0.0001 | 0.0001
CEGBEA | MT FITCH | MFB3 | 118 | 119 | 519089 | 0.0029 | 0.0001 | 0.0012 | 0.0165 | 0.0097 | 0.1 | 0.945 |  |  | 0 | 0.0001 | 0.0001
CEGBEA | MT FITCH | MFB3 | 119 | 120 | 519090 | 0.0608 | 0.0026 | 0.0106 | 0.1012 | 0.1164 | 0.1 | 0.697 |  |  | 0.0074 | 0.0001 | 0.005
CEGBEA | MT FITCH | MFB3 | 120 | 121 | 519091 | 0.0203 | 0.0025 | 0.0102 | 0.0783 | 0.0945 | 0.1 | 0.934 |  |  | 0.0112 | 0.0005 | 0.003
CEGBEA | MT FITCH | MFB3 | 121 | 122 | 519092 | 0.0091 | 0.0001 | 0.003 | 0.0341 | 0.0294 | 0.1 | 1.01 |  |  | 0.0001 | 0.0001 | 0.0001
CEGBEA | MT FITCH | MFB3 | 122 | 123 | 519093 | 0.0163 | 0.0009 | 0.009 | 0.0343 | 0.0385 | 0.1 | 0.836 |  |  | 0.0016 | 0.0001 | 0.0001
CEGBEA | MT FITCH | MFB3 | 123 | 124 | 519094 | 0.0063 | 0.0001 | 0.0008 | 0.0077 | 0.0071 | 0.1 | 0.686 |  |  | 0.0006 | 0.0001 | 0.0001
CEGBEA | MT FITCH | MFB3 | 124 | 125 | 519095 | 0.0302 | 0.0001 | 0.0013 | 0.0193 | 0.0139 | 0.1 | 1.02 |  |  | 0.0001 | 0.0001 | 0.0001
CEGBEA | MT FITCH | MFB3 | 125 | 126 | 519096 | 0.0246 | 0.0001 | 0.0029 | 0.0257 | 0.0301 | 0.1 | 0.958 |  |  | 0.0009 | 0.0001 | 0.0001
CEGBEA | MT FITCH | MFB3 | 126 | 127 | 519097 | 0.0024 | 0.0007 | 0.0001 | 0.001 | 0.0025 | 0.1 | 0.1762 |  |  | 0.0012 | 0.0001 | 0.0001
CEGBEA | MT FITCH | MFB3 | 127 | 128 | 519098 | 0.0012 | 0.0007 | 0.0001 | 0.0005 | 0.0018 | 0.1 | 0.1418 |  |  | 0.0014 | 0.0001 | 0.0001
CEGBEA | MT FITCH | MFB3 | 128 | 129 | 519099 | 0.0018 | 0.0022 | 0.0001 | 0.0004 | 0.0016 | 0.1 | 0.0893 |  |  | 0.0088 | 0.0006 | 0.0001
CEGBEA | MT FITCH | MFB3 | 129 | 130 | 519100 | 0.0004 | 0.0006 | 0.0001 | 0.0004 | 0.0015 | 0.1 | 0.0932 |  |  | 0.0013 | 0.0001 | 0.0001
CEGBEA | MT FITCH | MFB3 | 130 | 131 | 519101 | 0.0012 | 0.0008 | 0.0002 | 0.0012 | 0.0017 | 0.1 | 0.0864 |  |  | 0.0013 | 0.0001 | 0.0001
CEGBEA | MT FITCH | MFB3 | 131 | 132 | 519102 | 0.0021 | 0.0006 | 0.0001 | 0.0001 | 0.0013 | 0.1 | 0.093 |  |  | 0.0009 | 0.0001 | 0.0001
CEGBEA | MT FITCH | MFB3 | 132 | 133 | 519103 | 0.0043 | 0.0007 | 0.0001 | 0.0001 | 0.0019 | 0.1 | 0.0948 |  |  | 0.001 | 0.0001 | 0.0001
CEGBEA | MT FITCH | MFB3 | 133 | 134 | 519104 | 0.0058 | 0.0007 | 0.0001 | 0.002 | 0.0014 | 0.1 | 0.0902 |  |  | 0.0009 | 0.0005 | 0.0001
CEGBEA | MT FITCH | MFB3 | 134 | 135 | 519105 | 0.0012 | 0.0008 | 0.0001 | 0.0018 | 0.0017 | 0.1 | 0.0897 |  |  | 0.001 | 0.0007 | 0.0001
CEGBEA | MT FITCH | MFB3 | 135 | 136 | 519106 | 0.0061 | 0.0008 | 0.0001 | 0.0012 | 0.0015 | 0.1 | 0.0903 |  |  | 0.001 | 0.0007 | 0.0001
CEGBEA | MT FITCH | MFB3 | 136 | 137 | 519107 | 0.0308 | 0.0001 | 0.0016 | 0.0352 | 0.0151 | 0.1 | 0.2183 |  |  | 0.0004 | 0.0001 | 0.0001
CEGBEA | MT FITCH | MFB3 | 137 | 138 | 519108 | 0.1548 | 0.0043 | 0.0367 | 0.1096 | 0.1711 | 2 | 0.3657 |  |  | 0.0041 | 0.0001 | 0.0013
CEGBEA | MT FITCH | MFB3 | 138 | 139 | 519109 | 0.1133 | 0.0001 | 0.0034 | 0.0131 | 0.0113 | 0.1 | 0.817 |  |  | 0.0009 | 0.0001 | 0.0001
CEGBEA | MT FITCH | MFB3 | 138 | 139 | 23316 | 0.2 | 0.0005 | 0.0045 | 0.016 | 0.02 | 1
CEGBEA | MT FITCH | MFB3 | 139 | 140 | 519110 | 0.0123 | 0.0001 | 0.0031 | 0.0091 | 0.0117 | 0.1 | 0.637 |  |  | 0.0001 | 0.0001 | 0.0001
CEGBEA | MT FITCH | MFB3 | 140 | 141 | 519111 | 0.0231 | 0.001 | 0.0121 | 0.0268 | 0.0292 | 0.1 | 0.774 |  |  | 0.0007 | 0.0001 | 0.0001
CEGBEA | MT FITCH | MFB3 | 141 | 142 | 519112 | 0.0063 | 0.0001 | 0.0089 | 0.0085 | 0.0115 | 0.1 | 0.742 |  |  | 0.0001 | 0.0001 | 0.0001
CEGBEA | MT FITCH | MFB3 | 140.5 | 142 | 23317 | 0.026 | 0.0005 | 0.007 | 0.017 | 0.029 | 1
CEGBEA | MT FITCH | MFB3 | 142 | 143 | 519113 | 0.0504 | 0.0008 | 0.0075 | 0.0286 | 0.02 | 0.1 | 1.03 |  |  | 0.0018 | 0.0001 | 0.0001
CEGBEA | MT FITCH | MFB3 | 142 | 143 | 23318 | 0.0865 | 0.001 | 0.0065 | 0.014 | 0.0275 | 0.5
CEGBEA | MT FITCH | MFB3 | 143 | 144 | 519114 | 0.014 | 0.0001 | 0.0016 | 0.0062 | 0.0066 | 0.1 | 0.4699 |  |  | 0.0001 | 0.0001 | 0.0001
CEGBEA | MT FITCH | MFB3 | 144 | 145 | 519115 | 0.0176 | 0.0001 | 0.0025 | 0.0091 | 0.0092 | 0.1 | 0.555 |  |  | 0.0001 | 0.0001 | 0.0001
CEGBEA | MT FITCH | MFB3 | 145 | 146 | 519116 | 0.0586 | 0.003 | 0.0099 | 0.0359 | 0.035 | 1 | 1.83 |  |  | 0.0136 | 0.0001 | 0.001
CEGBEA | MT FITCH | MFB3 | 145 | 146.5 | 23319 | 0.0585 | 0.002 | 0.0105 | 0.039 | 0.0415 | 0.5
CEGBEA | MT FITCH | MFB3 | 146 | 147 | 519117 | 0.0215 | 0.0001 | 0.0071 | 0.0158 | 0.0324 | 0.1 | 0.527 |  |  | 0.0033 | 0.0001 | 0.0001
CEGBEA | MT FITCH | MFB3 | 147 | 148 | 519118 | 0.0319 | 0.0001 | 0.0058 | 0.0193 | 0.0312 | 0.1 | 0.58 |  |  | 0.002 | 0.0001 | 0.0001
CEGBEA | MT FITCH | MFB3 | 147.6 | 148.6 | 23320 | 0.051 | 0.0025 | 0.0085 | 0.0315 | 0.063 | 0.5
CEGBEA | MT FITCH | MFB3 | 148 | 149 | 519119 | 0.0205 | 0.0001 | 0.003 | 0.015 | 0.0165 | 0.1 | 0.542 |  |  | 0.0007 | 0.0001 | 0.0001
CEGBEA | MT FITCH | MFB3 | 149 | 150 | 519120 | 0.0152 | 0.0001 | 0.0024 | 0.0104 | 0.0108 | 0.1 | 0.538 |  |  | 0.0003 | 0.0001 | 0.0001
CEGBEA | MT FITCH | MFB3 | 150 | 151 | 519121 | 0.0268 | 0.0001 | 0.005 | 0.0154 | 0.0244 | 0.1 | 0.597 |  |  | 0.0026 | 0.0001 | 0.0001
CEGBEA | MT FITCH | MFB3 | 151 | 152 | 519122 | 0.0306 | 0.0001 | 0.0071 | 0.0186 | 0.0392 | 0.1 | 0.4791 |  |  | 0.004 | 0.0001 | 0.0001
CEGBEA | MT FITCH | MFB3 | 152 | 153 | 519123 | 0.0198 | 0.0001 | 0.0039 | 0.0099 | 0.0198 | 0.1 | 0.3759 |  |  | 0.0009 | 0.0001 | 0.0001
CEGBEA | MT FITCH | MFB3 | 153 | 154 | 519124 | 0.0262 | 0.0001 | 0.0023 | 0.0074 | 0.0097 | 0.1 | 0.3509 |  |  | 0.0001 | 0.0001 | 0.0001
CEGBEA | MT FITCH | MFB3 | 154 | 155 | 519125 | 0.0281 | 0.0001 | 0.0026 | 0.0064 | 0.0127 | 0.1 | 0.3704 |  |  | 0.0004 | 0.0001 | 0.0001
CEGBEA | MT FITCH | MFB3 | 155 | 156 | 519126 | 0.0296 | 0.0001 | 0.0044 | 0.0149 | 0.0233 | 0.1 | 0.527 |  |  | 0.0022 | 0.0001 | 0.0001
CEGBEA | MT FITCH | MFB3 | 156 | 157 | 519127 | 0.0154 | 0.0001 | 0.0036 | 0.0128 | 0.0224 | 0.1 | 0.4064 |  |  | 0.0032 | 0.0001 | 0.0001
CEGBEA | MT FITCH | MFB3 | 157 | 158 | 519128 | 0.0235 | 0.0001 | 0.0041 | 0.0117 | 0.024 | 0.1 | 0.3177 |  |  | 0.0032 | 0.0001 | 0.0001
CEGBEA | MT FITCH | MFB3 | 158 | 159 | 519129 | 0.0067 | 0.0001 | 0.0025 | 0.0053 | 0.0108 | 0.1 | 0.2526 |  |  | 0.002 | 0.0001 | 0.0001
CEGBEA | MT FITCH | MFB3 | 159 | 160 | 519130 | 0.0277 | 0.0001 | 0.0052 | 0.0107 | 0.025 | 0.1 | 0.2735 |  |  | 0.0025 | 0.0001 | 0.0001
CEGBEA | MT FITCH | MFB3 | 160 | 161 | 519131 | 0.0309 | 0.0001 | 0.0014 | 0.0051 | 0.0135 | 0.1 | 0.2696 |  |  | 0.0001 | 0.0001 | 0.0001
CEGBEA | MT FITCH | MFB3 | 161 | 162 | 519132 | 0.0615 | 0.001 | 0.011 | 0.0171 | 0.0401 | 0.1 | 0.2896 |  |  | 0.0084 | 0.0001 | 0.0001
CEGBEA | MT FITCH | MFB3 | 162 | 163 | 519133 | 0.0471 | 0.0016 | 0.01 | 0.0115 | 0.0399 | 0.1 | 0.0472 |  |  | 0.0091 | 0.0007 | 0.0001
CEGBEA | MT FITCH | MFB3 | 163 | 164 | 519134 | 0.0597 | 0.0019 | 0.0132 | 0.0154 | 0.0546 | 1 | 0.0527 |  |  | 0.0127 | 0.0006 | 0.0001
CEGBEA | MT FITCH | MFB3 | 164 | 165 | 519135 | 0.0476 | 0.0015 | 0.0098 | 0.0116 | 0.0401 | 1 | 0.0273 |  |  | 0.0091 | 0.0007 | 0.0001
CEGBEA | MT FITCH | MFB3 | 167 | 168 | 519138 | 0.3787 | 0.0101 | 0.0297 | 0.0958 | 0.1612 | 1 | 1.71 |  |  | 0.0183 | 0.0153 | 0.0017
CEGBEA | MT FITCH | MFB3 | 168 | 169 | 519139 | 0.01 | 0.0012 | 0.0019 | 0.0029 | 0.0124 | 1 | 0.0779 |  |  | 0.0021 | 0.0001 | 0.0001
CEGBEA | MT FITCH | MFB3 | 169 | 170 | 519140 | 0.0007 | 0.0007 | 0.0001 | 0.0001 | 0.0017 | 1 | 0.069 |  |  | 0.0011 | 0.0005 | 0.0001
CEGBEA | MT FITCH | MFB3 | 170 | 171 | 519141 | 0.0006 | 0.001 | 0.0007 | 0.0012 | 0.0025 | 1 | 0.0758 |  |  | 0.0013 | 0.0006 | 0.0001
CEGBEA | MT FITCH | MFB3 | 171 | 172 | 519142 | 0.0027 | 0.0011 | 0.0008 | 0.0007 | 0.0025 | 1 | 0.0699 |  |  | 0.0015 | 0.0011 | 0.0001
CEGBEA | MT FITCH | MFB3 | 172 | 173 | 519143 | 0.0039 | 0.0013 | 0.0049 | 0.0004 | 0.0035 | 0.1 | 0.1444 |  |  | 0.0011 | 0.0001 | 0.0004
CEGBEA | MT FITCH | MFB3 | 173 | 174 | 519144 | 0.0039 | 0.0025 | 0.0137 | 0.0014 | 0.0077 | 1 | 0.0317 |  |  | 0.0024 | 0.0001 | 0.0011
CEGBEA | MT FITCH | MFB3 | 174 | 175 | 519145 | 0.0016 | 0.0015 | 0.0059 | 0.0009 | 0.0037 | 0.1 | 0.1475 |  |  | 0.0016 | 0.0001 | 0.0006
CEGBEA | MT FITCH | MFB3 | 175 | 176 | 519146 | 0.0041 | 0.0024 | 0.011 | 0.0017 | 0.0054 | 1 | 0.1586 |  |  | 0.0027 | 0.0001 | 0.0011
CEGBEA | MT FITCH | MFB3 | 176 | 177 | 519147 | 0.001 | 0.0021 | 0.007 | 0.0009 | 0.0038 | 1 | 0.1189 |  |  | 0.0023 | 0.0001 | 0.001
CEGBEA | MT FITCH | MFB3 | 177 | 178 | 519148 | 0.0001 | 0.0001 | 0.0026 | <0.0001 | 0.0003 | 0.1 | 0.2365 |  |  | 0.0001 | 0.0001 | 0.0001
CEGBEA | MT FITCH | MFB3 | 178 | 179 | 519149 | 0.0001 | 0.0001 | 0.0009 | <0.0001 | <0.0001 | 0.1 | 0.1943 |  |  | 0.0001 | 0.0001 | 0.0001
CEGBEA | MT FITCH | MFB3 | 179 | 180 | 519150 | 0.0001 | 0.0001 | 0.0001 | <0.0001 | <0.0001 | 0.1 | 0.1502 |  |  | 0.0001 | 0.0001 | 0.0001
CEGBEA | MT FITCH | MFB3 | 170.5 | 171.5 | 4933 | 0.01 | 0.001 | 0.004 | 0.002 | 0.006 | <0.5 | 0.12 | [7 empty] | 0.09
CEGBEA | MT FITCH | MFB3 | 171.5 | 172.5 | 4934 | 0.002 | 0.001 | 0.0065 | 0.0015 | 0.0045 | <0.5 | 0.135 | [7 empty] | 0.1
CEGBEA | MT FITCH | MFB3 | 172.5 | 173.5 | 4935 | 0.003 | 0.0001 | 0.0095 | 0.003 | 0.008 | <0.5 | 0.033 | [7 empty] | 0.09
CEGBEA | MT FITCH | MFB3 | 173.5 | 174.5 | 4936 | 0.002 | 0.0005 | 0.007 | 0.002 | 0.0045 | <0.5 | 0.235 | [7 empty] | 0.07
CEGBEA | MT FITCH | MFB3 | 174.5 | 175.5 | 4937 | 0.002 | 0.0001 | 0.011 | 0.003 | 0.0065 | 0.5 | 0.165 | [7 empty] | 0.1
CEGBEA | MT FITCH | MFB3 | 175.5 | 176.5 | 4938 | 0.002 | 0.0001 | 0.008 | 0.003 | 0.0055 | 0.5 | 0.12 | [7 empty] | 0.1
CEGBEA | MT FITCH | MFB3 | 176.5 | 177.5 | 4939 | 0.001 | 0.0001 | 0.0045 | 0.001 | 0.0025 | <0.5 | 0.265 | [7 empty] | 0.09
CEGBEA | MT FITCH | MFB3 | 177.5 | 178.5 | 4940 | 0.0005 | 0.0001 | 0.0025 | 0.001 | 0.0015 | <0.5 | 0.23 | [7 empty] | 0.1
CEGBEA | MT FITCH | MFB3 | 178.5 | 179.5 | 4941 | 0.001 | 0.0005 | 0.0015 | 0.0005 | 0.001 | <0.5 | 0.165 | [7 empty] | 0.09
CEGBEA | MT FITCH | MFB3 | 180 | 181 | 519151 | 0.0001 | 0.0001 | 0.0001 | <0.0001 | <0.0001 | 0.1 | 0.0909 |  |  | 0.0001 | 0.0001 | 0.0001
CEGBEA | MT FITCH | MFB3 | 181 | 182 | 519152 | 0.0001 | 0.0001 | 0.0003 | <0.0001 | <0.0001 | 0.1 | 0.1161 |  |  | 0.0001 | 0.0001 | 0.0001
CEGBEA | MT FITCH | MFB3 | 182 | 183 | 519153 | 0.0001 | 0.0001 | 0.0004 | <0.0001 | <0.0001 | 0.1 | 0.1311 |  |  | 0.0001 | 0.0001 | 0.0001
CEGBEA | MT FITCH | MFB3 | 183 | 184 | 519154 | 0.0004 | 0.0001 | 0.001 | <0.0001 | <0.0001 | 0.1 | 0.1207 |  |  | 0.0001 | 0.0001 | 0.0001
CEGBEA | MT FITCH | MFB3 | 184 | 185 | 519155 | 0.0001 | 0.0001 | 0.0006 | <0.0001 | <0.0001 | 0.1 | 0.0979 |  |  | 0.0001 | 0.0001 | 0.0001 |  |  | <0.01
CEGBEA | MT FITCH | MFB3 | 185 | 186 | 519156 | 0.0001 | 0.0001 | 0.001 | <0.0001 | <0.0001 | 0.1 | 0.0934 |  |  | 0.0001 | 0.0001 | 0.0001 |  |  | <0.01
CEGBEA | MT FITCH | MFB3 | 186 | 187 | 519157 | 0.0001 | 0.0001 | 0.001 | <0.0001 | <0.0001 | 0.1 | 0.0729 |  |  | 0.0001 | 0.0001 | 0.0001 |  |  | <0.01
CEGBEA | MT FITCH | MFB3 | 187 | 188 | 519158 | 0.0001 | 0.0001 | 0.001 | <0.0001 | <0.0001 | 0.1 | 0.0858 |  |  | 0.0001 | 0.0001 | 0.0001 |  |  | <0.01
CEGBEA | MT FITCH | MFB3 | 188 | 189 | 519159 | 0.0001 | 0.0001 | 0.0004 | <0.0001 | <0.0001 | 0.1 | 0.1146 |  |  | 0.0001 | 0.0001 | 0.0001 |  |  | <0.01
CEGBEA | MT FITCH | MFB3 | 189 | 190 | 519160 | 0.0001 | 0.0001 | 0.001 | <0.0001 | <0.0001 | 0.1 | 0.1545 |  |  | 0.0001 | 0.0001 | 0.0001 |  |  | <0.01
CEGBEA | MT FITCH | MFB3 | 190 | 191 | 519161 | 0.0001 | 0.0001 | 0.0001 | <0.0001 | <0.0001 | 0.1 | 0.115 |  |  | 0.0001 | 0.0001 | 0.0001 |  |  | <0.01
CEGBEA | MT FITCH | MFB3 | 191 | 192 | 519162 | 0.0034 | 0.0001 | 0.0001 | <0.0001 | <0.0001 | 0.1 | 0.1321 |  |  | 0.0001 | 0.0001 | 0.0001 |  |  | <0.01
CEGBEA | MT FITCH | MFB3 | 192 | 193 | 519163 | 0.0001 | 0.0001 | 0.0005 | <0.0001 | <0.0001 | 0.1 | 0.1024 |  |  | 0.0001 | 0.0001 | 0.0001 |  |  | <0.01
CEGBEA | MT FITCH | MFB3 | 193 | 194 | 519164 | 0.0001 | 0.0001 | 0.0001 | <0.0001 | <0.0001 | 0.1 | 0.0958 |  |  | 0.0001 | 0.0001 | 0.0001 |  |  | <0.01
CEGBEA | MT FITCH | MFB3 | 194 | 195 | 519165 | 0.0001 | 0.0001 | 0.0001 | <0.0001 | 0.0025 | 0.1 | 0.1761 |  |  | 0.0001 | 0.0001 | 0.0001 |  |  | <0.01
CEGBEA | MT FITCH | MFB3 | 195 | 196 | 519166 | 0.0302 | 0.0007 | 0.0001 | 0.0203 | 0.0071 | 0.1 | 0.1003 |  |  | 0.0013 | 0.0001 | 0.0001 |  |  | <0.01
CEGBEA | MT FITCH | MFB3 | 196 | 197 | 519167 | 0.0001 | 0.0001 | 0.0002 | <0.0001 | 0.0013 | 0.1 | 0.1046 |  |  | 0.0004 | 0.0001 | 0.0001 |  |  | <0.01
CEGBEA | MT FITCH | MFB3 | 197 | 198 | 519168 | 0.0001 | 0.001 | 0.0001 | 0.0002 | 0.0014 | 0.1 | 0.098 |  |  | 0.0012 | 0.0007 | 0.0001 |  |  | 1
CEGBEA | MT FITCH | MFB3 | 198 | 199 | 519169 | 0.0007 | 0.0001 | 0.0039 | <0.0001 | 0.0005 | 0.1 | 0.1228 |  |  | 0.0001 | 0.0001 | 0.0001 |  |  | <0.01
CEGBEA | MT FITCH | MFB3 | 199 | 200 | 519170 | 0.0001 | 0.0001 | 0.0003 | <0.0001 | <0.0001 | 0.1 | 0.1431 |  |  | 0.0001 | 0.0001 | 0.0001 |  |  | <0.01
CEGBEA | MT FITCH | MFB3 | 200 | 201 | 519171 | 0.0014 | 0.0001 | 0.0003 | <0.0001 | <0.0001 | 0.1 | 0.1482 |  |  | 0.0001 | 0.0001 | 0.0001 |  |  | <0.01
CEGBEA | MT FITCH | MFB3 | 201 | 202 | 519172 | 0.0005 | 0.0001 | 0.0001 | <0.0001 | <0.0001 | 0.1 | 0.1399 |  |  | 0.0001 | 0.0001 | 0.0001 |  |  | <0.01
CEGBEA | MT FITCH | MFB3 | 202 | 203 | 519173 | 0.0205 | 0.0007 | 0.0009 | 0.0014 | 0.002 | 0.1 | 0.1725 |  |  | 0.0007 | 0.0001 | 0.0001 |  |  | <0.01
CEGBEA | MT FITCH | MFB3 | 202.3 | 203.3 | 4326 | 0.0045 | 0.0001 | 0.001 | 0.009 | 0.0025 | <0.5 | 0.0195 | [7 empty] | <0.02
CEGBEA | MT FITCH | MFB3 | 203.3 | 204.3 | 4327 | 0.007 | 0.0001 | 0.0015 | 0.004 | 0.003 | <0.5 | 0.0055 | [7 empty] | <0.02
CEGBEA | MT FITCH | MFB3 | 204.3 | 205.3 | 4328 | 0.062 | 0.0001 | 0.0015 | 0.005 | 0.006 | <0.5 | 0.105 | [7 empty] | <0.02
CEGBEA | MT FITCH | MFB3 | 203 | 204 | 519174 | 0.0168 | 0.0028 | 0.0025 | 0.0026 | 0.0024 | 1 | 0.0044 |  |  | 0.0024 | 0.0001 | 0.0009 |  |  | 1
CEGBEA | MT FITCH | MFB3 | 204 | 205 | 519175 | 0.0027 | 0.0022 | 0.0007 | 0.0013 | 0.0002 | 0.1 | 0.0036 |  |  | 0.0021 | 0.0001 | 0.0008 |  |  | <0.01
CEGBEA | MT FITCH | MFB3 | 205 | 206 | 519176 | 0.0043 | 0.0037 | 0.0007 | 0.0006 | <0.0001 | 2 | 0.0137 |  |  | 0.0022 | 0.0014 | 0.0008 |  |  | 2
CEGBEA | MT FITCH | MFB3 | 206 | 207 | 519177 | 0.0001 | 0.0032 | 0.0012 | <0.0001 | <0.0001 | 0.1 | 0.0104 |  |  | 0.0017 | 0.0001 | 0.0004 |  |  | <0.01
CEGBEA | MT FITCH | MFB3 | 207 | 208 | 519178 | 0.0002 | 0.0032 | 0.0007 | <0.0001 | <0.0001 | 0.1 | 0.0428 |  |  | 0.0018 | 0.0001 | 0.0006 |  |  | <0.01
CEGBEA | MT FITCH | MFB3 | 208 | 209 | 519179 | 0.0008 | 0.003 | 0.0008 | <0.0001 | <0.0001 | 0.1 | 0.0444 |  |  | 0.0026 | 0.0001 | 0.0004 |  |  | <0.01
CEGBEA | MT FITCH | MFB3 | 209 | 210 | 519180 | 0.0002 | 0.0038 | 0.0019 | <0.0001 | <0.0001 | 1 | 0.0084 |  |  | 0.0017 | 0.0001 | 0.0006
CEGBEA | MT FITCH | MFB3 | 210 | 211 | 519181 | 0.0001 | 0.0032 | 0.0009 | <0.0001 | <0.0001 | 1 | 0.0263 |  |  | 0.0017 | 0.0001 | 0.0005
CEGBEA | MT FITCH | MFB3 | 211 | 212 | 519182 | 0.0001 | 0.0032 | 0.0005 | <0.0001 | <0.0001 | 1 | 0.0075 |  |  | 0.0012 | 0.0001 | 0.0004
CEGBEA | MT FITCH | MFB3 | 212 | 213 | 519183 | 0.0001 | 0.0036 | 0.0013 | 0.0004 | 0.0004 | 1 | 0.0206 |  |  | 0.0016 | 0.0001 | 0.0005
CEGBEA | MT FITCH | MFB3 | 213 | 214 | 519184 | 0.0001 | 0.0026 | 0.001 | <0.0001 | <0.0001 | 1 | 0.0395 |  |  | 0.0016 | 0.0001 | 0.0004
CEGBEA | MT FITCH | MFB3 | 214 | 215 | 519185 | 0.0007 | 0.0034 | 0.0007 | <0.0001 | 0.0004 | 2 | 0.0185 |  |  | 0.0016 | 0.0001 | 0.0006
CEGBEA | MT FITCH | MFB3 | 215 | 216 | 519186 | 0.0024 | 0.0047 | 0.0008 | 0.0005 | <0.0001 | 2 | 0.0125 |  |  | 0.002 | 0.0001 | 0.0008
CEGBEA | MT FITCH | MFB3 | 216 | 217 | 519187 | 0.009 | 0.004 | 0.0017 | 0.0004 | 0.0004 | 2 | 0.0024 |  |  | 0.0016 | 0.0001 | 0.0006
CEGBEA | MT FITCH | MFB3 | 217 | 218 | 519188 | 0.0032 | 0.0064 | 0.0032 | 0.0022 | 0.0006 | 2 | 0.0012 |  |  | 0.0021 | 0.001 | 0.001
CEGBEA | MT FITCH | MFB3 | 218 | 219 | 519189 | 0.0008 | 0.0054 | 0.0058 | 0.0006 | 0.0004 | 2 | 0.0015 |  |  | 0.0018 | 0.0001 | 0.0008
CEGBEA | MT FITCH | MFB3 | 219 | 219.6 | 519190 | 0.0003 | 0.0049 | 0.0011 | 0.0011 | 0.0003 | 2 | 0.0027 |  |  | 0.002 | 0.0001 | 0.0001
CEGBEA | MT FITCH | MFB5 | 0 | 1 | 6001 | 0.002 | 0.0001 | 0.005 | 0.003 | 0.0105 | <0.5 | 0.0268 | 3.74 | 0.68 | [5 empty] | 0.14 | [9 empty] | 0.0525
CEGBEA | MT FITCH | MFB5 | 1 | 2 | 6002 | 0.003 | 0.0001 | 0.01 | 0.0035 | 0.027 | <0.5 | 0.014 | 11 | 1.26 | [5 empty] | 0.15 | [9 empty] | 0.164
CEGBEA | MT FITCH | MFB5 | 2 | 3 | 6003 | 0.0195 | 0.0005 | 0.021 | 0.0565 | 0.057 | <0.5 | 1.41 | 31.7 | 2.32 | [5 empty] | 0.13 | [9 empty] | 0.67
CEGBEA | MT FITCH | MFB5 | 3 | 4 | 6004 | 0.004 | 0.0001 | 0.01 | 0.024 | 0.0345 | <0.5 | 0.443 | 20.1 | 2.72 | [5 empty] | 0.14 | [9 empty] | 0.302
CEGBEA | MT FITCH | MFB5 | 4 | 5 | 6005 | 0.002 | 0.0001 | 0.008 | 0.015 | 0.037 | <0.5 | 0.0605 | 10.8 | 4.36 | [5 empty] | 0.14 | [9 empty] | 1.74
CEGBEA | MT FITCH | MFB5 | 5 | 6 | 6006 | 0.0015 | 0.0005 | 0.0025 | 0.0005 | 0.003 | <0.5 | 0.013 | 2.41 | 0.273 | [5 empty] | 0.11 | [9 empty] | 0.0398
CEGBEA | MT FITCH | MFB5 | 6 | 7 | 6007 | 0.001 | 0.0001 | 0.003 | 0.0015 | 0.0055 | <0.5 | 0.0198 | 4.11 | 0.733 | [5 empty] | 0.12 | [9 empty] | 0.107
CEGBEA | MT FITCH | MFB5 | 7 | 8 | 6008 | 0.001 | 0.0001 | 0.002 | 0.004 | 0.015 | <0.5 | 0.0264 | 4.47 | 2.97 | [5 empty] | 0.11 | [9 empty] | 0.352
CEGBEA | MT FITCH | MFB5 | 8 | 9 | 6009 | 0.0005 | 0.0001 | 0.001 | 0.0005 | 0.004 | <0.5 | 0.0087 | 1.51 | 1.31 | [5 empty] | 0.1 | [9 empty] | 0.002
CEGBEA | MT FITCH | MFB5 | 9 | 10 | 6010 | 0.001 | 0.0001 | 0.002 | 0.0015 | 0.0065 | <0.5 | 0.0132 | 4.99 | 4.12 | [5 empty] | 0.12 | [9 empty] | 0.0951
CEGBEA | MT FITCH | MFB5 | 10 | 11 | 6011 | 0.0015 | 0.0001 | 0.0025 | 0.001 | 0.0105 | <0.5 | 0.0191 | 4.72 | 4.53 | [5 empty] | 0.12 | [9 empty] | 0.838
CEGBEA | MT FITCH | MFB5 | 11 | 12 | 6012 | 0.001 | 0.0001 | 0.003 | 0.0005 | 0.012 | <0.5 | 0.012 | 5.22 | 4.72 | [5 empty] | 0.15 | [9 empty] | 0.37
CEGBEA | MT FITCH | MFB5 | 12 | 13 | 6013 | 0.001 | 0.0001 | 0.005 | 0.0015 | 0.0175 | <0.5 | 0.0654 | 6.84 | 6.57 | [5 empty] | 0.14 | [9 empty] | 0.281
CEGBEA | MT FITCH | MFB5 | 13 | 14 | 6014 | 0.0015 | 0.0001 | 0.007 | 0.0005 | 0.024 | <0.5 | 0.0754 | 5.66 | 3.48 | [5 empty] | 0.13 | [9 empty] | 0.251
CEGBEA | MT FITCH | MFB5 | 14 | 15 | 6015 | 0.001 | 0.0001 | 0.0035 | 0.0005 | 0.01 | <0.5 | 0.0106 | 5.31 | 6.27 | [5 empty] | 0.12 | [9 empty] | 0.116
CEGBEA | MT FITCH | MFB5 | 15 | 16 | 6016 | 0.001 | 0.0001 | 0.002 | 0.001 | 0.0065 | <0.5 | 0.0061 | 5.02 | 6.82 | [5 empty] | 0.14 | [9 empty] | 0.128
CEGBEA | MT FITCH | MFB5 | 16 | 17 | 6017 | 0.001 | 0.0001 | 0.0015 | 0.0005 | 0.005 | <0.5 | 0.0081 | 5.55 | 4.13 | [5 empty] | 0.13 | [9 empty] | 0.127
CEGBEA | MT FITCH | MFB5 | 17 | 18 | 6018 | 0.0005 | 0.0001 | 0.0015 | 0.0005 | 0.004 | <0.5 | 0.008 | 4.2 | 3.05 | [5 empty] | 0.12 | [9 empty] | 0.0397
CEGBEA | MT FITCH | MFB5 | 18 | 19 | 6019 | 0.001 | 0.0001 | 0.002 | 0.0005 | 0.006 | <0.5 | 0.0125 | 8.22 | 9.01 | [5 empty] | 0.12 | [9 empty] | 0.135
CEGBEA | MT FITCH | MFB5 | 19 | 20 | 6020 | 0.001 | 0.0001 | 0.002 | 0.0005 | 0.0055 | <0.5 | 0.0129 | 6.62 | 7.95 | [5 empty] | 0.13 | [9 empty] | 0.0847
CEGBEA | MT FITCH | MFB5 | 20 | 21 | 6021 | 0.001 | 0.0001 | 0.001 | 0.0001 | 0.003 | <0.5 | 0.014 | 1.89 | 1.22 | [5 empty] | 0.08 | [9 empty] | 0.01
CEGBEA | MT FITCH | MFB5 | 21 | 22 | 6022 | 0.0005 | 0.0001 | 0.002 | 0.0005 | 0.0025 | <0.5 | 0.0499 | 4.39 | 9.44 | [5 empty] | 0.07 | [9 empty] | 0.124
CEGBEA | MT FITCH | MFB5 | 22 | 23 | 6023 | 0.0005 | 0.0001 | 0.0025 | 0.0001 | 0.001 | <0.5 | 0.105 | 1.15 | 11.6 | [5 empty] | 0.12 | [9 empty] | 0.153
CEGBEA | MT FITCH | MFB5 | 23 | 24 | 6024 | 0.0005 | 0.0001 | 0.003 | 0.0001 | 0.0015 | <0.5 | 0.112 | 0.792 | 11.8 | [5 empty] | 0.11 | [9 empty] | 0.0742
CEGBEA | MT FITCH | MFB5 | 24 | 25 | 6025 | 0.0001 | 0.0001 | 0.003 | 0.0001 | 0.001 | <0.5 | 0.127 | 0.63 | 12.4 | [5 empty] | 0.09 | [9 empty] | 0.63
CEGBEA | MT FITCH | MFB5 | 25 | 26 | 6026 | 0.0005 | 0.0001 | 0.004 | 0.001 | 0.007 | <0.5 | 0.119 | 1.73 | 12.1 | [5 empty] | 0.1 | [9 empty] | 0.128
CEGBEA | MT FITCH | MFB5 | 26 | 27 | 6027 | 0.003 | 0.005 | 0.0095 | 0.0025 | 0.003 | <0.5 | 0.0935 | 4.55 | 0.715 | [5 empty] | 0.09 | [9 empty] | 0.0262
CEGBEA | MT FITCH | MFB5 | 27 | 28 | 6028 | 0.0035 | 0.0025 | 0.009 | 0.0015 | 0.002 | <0.5 | 0.0855 | 3.64 | 0.617 | [5 empty] | 0.06 | [9 empty] | 0.0368
CEGBEA | MT FITCH | MFB5 | 28 | 29 | 6029 | 0.0055 | 0.007 | 0.015 | 0.0015 | 0.0015 | <0.5 | 0.0801 | 4.33 | 0.798 | [5 empty] | 0.11 | [9 empty] | 0.0198
CEGBEA | MT FITCH | MFB5 | 29 | 30 | 6030 | 0.0035 | 0.0065 | 0.014 | 0.0015 | 0.002 | <0.5 | 0.0834 | 3.48 | 0.477 | [5 empty] | 0.1 | [9 empty] | 0.0151
CEGBEA | MT FITCH | MFB5 | 30 | 31 | 6031 | 0.0015 | 0.0055 | 0.009 | 0.001 | 0.002 | <0.5 | 0.0513 | 2.68 | 0.88 | [5 empty] | 0.08 | [9 empty] | 0.0151
CEGBEA | MT FITCH | MFB5 | 31 | 32 | 6032 | 0.0035 | 0.001 | 0.0055 | 0.0015 | 0.0025 | <0.5 | 0.0466 | 3.28 | 1.12 | [5 empty] | 0.07 | [9 empty] | 0.0163
CEGBEA | MT FITCH | MFB5 | 32 | 33 | 6033 | 0.004 | 0.01 | 0.02 | 0.0015 | 0.002 | <0.5 | 0.0689 | 3.79 | 1.4 | [5 empty] | 0.07 | [9 empty] | 0.0259
CEGBEA | MT FITCH | MFB5 | 33 | 34 | 6034 | 0.002 | 0.002 | 0.004 | 0.001 | 0.002 | <0.5 | 0.0537 | 3.32 | 1.31 | [5 empty] | 0.09 | [9 empty] | 0.0346
CEGBEA | MT FITCH | MFB5 | 34 | 35 | 6035 | 0.0015 | 0.0005 | 0.0015 | 0.001 | 0.0015 | <0.5 | 0.0213 | 1.96 | 0.496 | [5 empty] | 0.06 | [9 empty] | 0.0245
CEGBEA | MT FITCH | MFB5 | 35 | 36 | 6036 | 0.0025 | 0.0005 | 0.002 | 0.001 | 0.0015 | <0.5 | 0.0199 | 1.97 | 1.16 | [5 empty] | 0.06 | [9 empty] | 0.0199
CEGBEA | MT FITCH | MFB5 | 36 | 37 | 6037 | 0.002 | 0.0005 | 0.0025 | 0.0015 | 0.002 | <0.5 | 0.0306 | 2.96 | 1.61 | [5 empty] | 0.1 | [9 empty] | 0.0301
CEGBEA | MT FITCH | MFB6 | 109.5 | 110.5 | 4942 | 0.0055 | 0.0015 | 0.012 | 0.0035 | 0.0405 | <0.5 | 0.05 | [7 empty] | 0.04
CEGBEA | MT FITCH | MFB6 | 110.5 | 111.5 | 4943 | 0.031 | 0.011 | 0.0085 | 0.004 | 0.0485 | <0.5 | 0.025 | [7 empty] | 0.04
CEGBEA | MT FITCH | MFB6 | 111.5 | 112.5 | 4944 | 0.205 | 0.025 | 0.0135 | 0.0195 | 0.165 | 0.5 | 0.01 | [7 empty] | <0.02
CEGBEA | MT FITCH | MFB6 | 112.5 | 113.5 | 4945 | 0.009 | 0.003 | 0.005 | 0.0025 | 0.019 | <0.5 | 0.015 | [7 empty] | <0.02
CEGBEA | MT FITCH | MFB6 | 113.5 | 114.5 | 4946 | 0.0115 | 0.0025 | 0.008 | 0.0015 | 0.015 | <0.5 | 0.022 | [7 empty] | 0.03
CEGBEA | MT FITCH | MFB6 | 114.5 | 115.5 | 4947 | 0.0095 | 0.005 | 0.0185 | 0.0015 | 0.013 | <0.5 | 0.021 | [7 empty] | <0.02
CEGBEA | MT FITCH | MFB6 | 115.5 | 116.5 | 4948 | 0.006 | 0.004 | 0.0065 | 0.001 | 0.0115 | <0.5 | 0.016 | [7 empty] | 0.04
CEGBEA | MT FITCH | MFB6 | 116.5 | 117.5 | 4949 | 0.0085 | 0.002 | 0.01 | 0.0005 | 0.013 | <0.5 | 0.023 | [7 empty] | 0.03
CEGBEA | MT FITCH | MFB6 | 117.5 | 118.5 | 4950 | 0.0095 | 0.004 | 0.009 | 0.002 | 0.0125 | <0.5 | 0.02 | [7 empty] | <0.02
CEGBEA | MT FITCH | MFB6 | 118.5 | 119.5 | 4951 | 0.008 | 0.002 | 0.01 | 0.0015 | 0.012 | <0.5 | 0.02 | [7 empty] | 0.03
CEGBEA | MT FITCH | MFB6 | 119.5 | 120.5 | 4952 | 0.0135 | 0.003 | 0.009 | 0.0025 | 0.0145 | <0.5 | 0.025 | [7 empty] | <0.02
CEGBEA | MT FITCH | MFB6 | 120.5 | 121.5 | 4953 | 0.0045 | 0.002 | 0.006 | 0.002 | 0.0105 | <0.5 | 0.018 | [7 empty] | 0.02
CEGBEA | MT FITCH | MFB6 | 121.4 | 122.4 | 6085A | 0.0035 | 0.0005 | 0.005 | 0.002 | 0.01 | <0.5 | 0.019 | [7 empty] | <0.02
CEGBEA | MT FITCH | MFB6 | 122.4 | 123.4 | 6086A | 0.011 | 0.0005 | 0.004 | 0.0015 | 0.0095 | <0.5 | 0.015 | [7 empty] | <0.02
CEGBEA | MT FITCH | MFB6 | 123.4 | 124.4 | 6087A | 0.009 | 0.0025 | 0.005 | 0.0025 | 0.0125 | 0.05 | 0.019 | [7 empty] | <0.02
CEGBEA | MT FITCH | MFB6 | 124.4 | 125.4 | 6088A | 0.0001 | 0.0001 | 0.001 | 0.0005 | 0.0005 | <0.5 | 0.41 | [7 empty] | <0.02
CEGBEA | MT FITCH | MFB6 | 125.4 | 126.4 | 6089 | 0.0185 | 0.001 | 0.004 | 0.002 | 0.011 | <0.5 | 0.015 | [7 empty] | <0.02
CEGBEA | MT FITCH | MFB6 | 126.4 | 127.4 | 6090 | 0.015 | 0.0005 | 0.0045 | 0.003 | 0.011 | <0.5 | 0.0165 | [7 empty] | <0.02
CEGBEA | MT FITCH | MFB6 | 127.4 | 128.4 | 6091 | 0.012 | 0.001 | 0.004 | 0.002 | 0.01 | <0.5 | 0.013 | [7 empty] | <0.02
CEGBEA | MT FITCH | MFB6 | 128.4 | 129.4 | 6092 | 0.005 | 0.001 | 0.0035 | 0.002 | 0.011 | <0.5 | 0.011 | [7 empty] | <0.02
CEGBEA | MT FITCH | MFB6 | 129.4 | 130.4 | 6093 | 0.002 | 0.0005 | 0.0025 | 0.003 | 0.003 | <0.5 | 0.01 | [7 empty] | <0.02
CEGBEA | MT FITCH | MFB6 | 130.4 | 131.4 | 6094 | 0.002 | 0.0005 | 0.0015 | 0.002 | 0.01 | <0.5 | 0.013 | [7 empty] | 0.02
CEGBEA | MT FITCH | MFB6 | 131.4 | 132.4 | 6095 | 0.003 | 0.0001 | 0.0015 | 0.0015 | 0.008 | <0.5 | 0.0075 | [7 empty] | <0.02
CEGBEA | MT FITCH | MFB6 | 131.5 | 132.5 | 4954 | 0.0045 | 0.001 | 0.003 | 0.0015 | 0.0105 | <0.5 | 0.009 | [7 empty] | 0.02
CEGBEA | MT FITCH | MFB6 | 132.5 | 133.5 | 4955 | 0.0065 | 0.001 | 0.0025 | 0.0025 | 0.0125 | <0.5 | 0.002 | [7 empty] | 0.02
CEGBEA | MT FITCH | MFB6 | 133.5 | 134.5 | 4956 | 0.014 | 0.001 | 0.0065 | 0.005 | 0.017 | <0.5 | 0.013 | [7 empty] | 0.02
CEGBEA | MT FITCH | MFB6 | 134.5 | 135.5 | 4957 | 0.0165 | 0.0125 | 0.023 | 0.0075 | 0.023 | <0.5 | 0.03 | [7 empty] | <0.02
CEGBEA | MT FITCH | MFB6 | 135.5 | 136.5 | 4958 | 0.007 | 0.0205 | 0.024 | 0.0045 | 0.0135 | <0.5 | 0.23 | [7 empty] | 0.03
CEGBEA | MT FITCH | MFB6 | 136.5 | 137.5 | 4959 | 0.0025 | 0.0005 | 0.008 | 0.003 | 0.011 | <0.5 | 0.31 | [7 empty] | 0.03
CEGBEA | MT FITCH | MFB6 | 137.5 | 138.5 | 4960 | 0.004 | 0.002 | 0.0075 | 0.0035 | 0.0115 | <0.5 | 0.245 | [7 empty] | 0.02
CEGBEA | MT FITCH | MFB6 | 138.5 | 139.5 | 4961 | 0.005 | 0.036 | 0.0305 | 0.004 | 0.0145 | <0.5 | 0.235 | [7 empty] | <0.02
CEGBEA | MT FITCH | MFB6 | 139.5 | 140.5 | 4962 | 0.0075 | 0.0015 | 0.0045 | 0.005 | 0.0165 | 0.5 | 0.18 | [7 empty] | 0.03
CEGBEA | MT FITCH | MFB6 | 140.5 | 141.5 | 4963 | 0.0025 | 0.0005 | 0.0025 | 0.0015 | 0.0085 | <0.5 | 0.014 | [7 empty] | 0.03
CEGBEA | MT FITCH | MFB6 | 141.5 | 142.5 | 4964 | 0.0025 | 0.0015 | 0.0015 | 0.008 | 0.017 | <0.5 | 0.007 | [7 empty] | 0.02
CEGBEA | MT FITCH | MFB6 | 142.5 | 143.5 | 4965 | 0.0065 | 0.0005 | 0.001 | 0.002 | 0.0125 | <0.5 | 0.0055 | [7 empty] | <0.02
CEGBEA | MT FITCH | MFB6 | 143.5 | 144.5 | 4966 | 0.002 | 0.001 | 0.005 | 0.0015 | 0.0095 | <0.5 | 0.006 | [7 empty] | <0.02
CEGBEA | MT FITCH | MFB6 | 144.5 | 145.5 | 4967 | 0.001 | 0.0005 | 0.0015 | 0.004 | 0.011 | <0.5 | 0.007 | [7 empty] | 0.02
CEGBEA | MT FITCH | MFB6 | 145.5 | 146.5 | 4968 | 0.0015 | 0.0005 | 0.001 | 0.0025 | 0.0135 | <0.5 | 0.007 | [7 empty] | <0.02
CEGBEA | MT FITCH | MFB6 | 146.5 | 147.5 | 4969 | 0.0025 | 0.0005 | 0.004 | 0.002 | 0.01 | <0.5 | 0.011 | [7 empty] | <0.02
CEGBEA | MT FITCH | MFB6 | 147.5 | 148.5 | 4970 | 0.0075 | 0.002 | 0.0025 | 0.006 | 0.012 | 0.5 | 0.008 | [7 empty] | 0.25
CEGBEA | MT FITCH | MFB6 | 148.5 | 149.5 | 6097 | 0.003 | 0.0005 | 0.001 | 0.003 | 0.0135 | <0.5 | 0.006 | [7 empty] | <0.02
CEGBEA | MT FITCH | MFB6 | 149.5 | 150.5 | 6098 | 0.003 | 0.0005 | 0.003 | 0.003 | 0.0105 | <0.5 | 0.011 | [7 empty] | <0.02
CEGBEA | MT FITCH | MFB6 | 150.5 | 151.5 | 6099 | 0.35 | 0.001 | 0.0055 | 0.004 | 0.0135 | <0.5 | 0.01 | [7 empty] | 0.02
BMR | MT FITCH | RD73
BMR | MT FITCH | RD74
BMR | MT FITCH | RD75
BMR | MT FITCH | RD76
TEP/BMR | MT FITCH | R134 | 6.1 | 7.6 |  | 0.67
TEP/BMR | MT FITCH | R134 | 7.6 | 9.1 |  | 0.51
TEP/BMR | MT FITCH | R134 | 9.1 | 10.7 |  | 0.23
TEP/BMR | MT FITCH | R134 | 10.7 | 12.2 |  | 0.47
TEP/BMR | MT FITCH | R134 | 12.2 | 13.7 |  | 0.39
TEP/BMR | MT FITCH | R134 | 13.7 | 15.2 |  | 0.33
TEP/BMR | MT FITCH | R134 | 15.2 | 16.8 |  | 0.37
TEP/BMR | MT FITCH | R134 | 16.8 | 18.3 |  | 0.26
TEP/BMR | MT FITCH | R134 | 18.3 | 19.8 |  | 0.23
TEP/BMR | MT FITCH | R134 | 19.8 | 21.3 |  | 0.22
TEP/BMR | MT FITCH | R134 | 21.3 | 22.9 |  | 0.22
TEP/BMR | MT FITCH | R134 | 22.9 | 24.4 |  | 0.42
TEP/BMR | MT FITCH | R134 | 24.4 | 25.9 |  | 0.1
TEP/BMR | MT FITCH | R134 | 25.9 | 27.4 |  | 0.13
TEP/BMR | MT FITCH | R134 | 27.4 | 29 |  | 0.11
TEP/BMR | MT FITCH | R134 | 29 | 30.5 |  | 0.46
TEP/BMR | MT FITCH | R134 | 30.5 | 32 |  | 0.51
TEP/BMR | MT FITCH | R134 | 32 | 33.5 |  | 1.8
TEP/BMR | MT FITCH | R134 | 35.1 | 36.6 |  | 0.79
TEP/BMR | MT FITCH | R136 | 0 | 1.5 |  | 0.68
TEP/BMR | MT FITCH | R136 | 1.5 | 3.1 |  | 0.35
TEP/BMR | MT FITCH | R136 | 3.1 | 4.6 |  | 0.85
TEP/BMR | MT FITCH | R136 | 6.1 | 7.6 |  | 0.72
TEP/BMR | MT FITCH | R136 | 7.6 | 9.1 |  | 0.63
TEP/BMR | MT FITCH | R136 | 9.1 | 10.7 |  | 0.81
TEP/BMR | MT FITCH | R136 | 10.7 | 12.2 |  | 0.67
TEP/BMR | MT FITCH | R136 | 12.2 | 13.7 |  | 0.56
TEP/BMR | MT FITCH | R136 | 13.7 | 15.2 |  | 0.54
TEP/BMR | MT FITCH | R136 | 15.2 | 16.8 |  | 0.51
TEP/BMR | MT FITCH | R136 | 16.8 | 18.3 |  | 0.55
TEP/BMR | MT FITCH | R136 | 18.3 | 19.8 |  | 0.78
TEP/BMR | MT FITCH | R136 | 19.8 | 21.3 |  | 0.72
TEP/BMR | MT FITCH | R136 | 21.3 | 22.9 |  | 0.68
TEP/BMR | MT FITCH | R136 | 22.9 | 24.4 |  | 0.46
TEP/BMR | MT FITCH | R136 | 27.4 | 29 |  | 0.47
TEP/BMR | MT FITCH | R136 | 29 | 30.5 |  | 0.83
TEP/BMR | MT FITCH | R140 | 0 | 1.5 |  | 0.45
TEP/BMR | MT FITCH | R140 | 1.5 | 3.1 |  | 0.58
TEP/BMR | MT FITCH | R140 | 3.1 | 4.6 |  | 0.87
TEP/BMR | MT FITCH | R140 | 4.6 | 6.1 |  | 0.93
TEP/BMR | MT FITCH | R140 | 6.1 | 7.6 |  | 0.45
TEP/BMR | MT FITCH | R140 | 7.6 | 9.1 |  | 0.48
TEP/BMR | MT FITCH | R140 | 9.1 | 10.7 |  | 0.37
TEP/BMR | MT FITCH | R140 | 10.7 | 12.2 |  | 0.93
TEP/BMR | MT FITCH | R140 | 13.7 | 15.2 |  | 1.14
TEP/BMR | MT FITCH | R140 | 15.2 | 16.8 |  | 0.89
TEP/BMR | MT FITCH | R140 | 16.8 | 18.3 |  | 0.38
TEP/BMR | MT FITCH | R140 | 18.3 | 19.8 |  | 0.3
TEP/BMR | MT FITCH | R140 | 19.8 | 21.3 |  | 0.17
TEP/BMR | MT FITCH | R140 | 21.3 | 22.9 |  | 0.84
TEP/BMR | MT FITCH | R140 | 22.9 | 24.4 |  | 0.57
TEP/BMR | MT FITCH | R140 | 24.4 | 25.9 |  | 0.59
TEP/BMR | MT FITCH | R140 | 25.9 | 27.4 |  | 0.34
TEP/BMR | MT FITCH | R140 | 27.4 | 29 |  | 0.37
TEP/BMR | MT FITCH | R140 | 29 | 30.5 |  | 2.4
TEP/BMR | MT FITCH | R140 | 30.5 | 32 |  | 0.94
TEP/BMR | MT FITCH | R140 | 32 | 33.5 |  | 0.64
TEP/BMR | MT FITCH | R140 | 33.5 | 35.1 |  | 0.65
TEP/BMR | MT FITCH | R140 | 35.1 | 36.6 |  | 0.64
TEP/BMR | MT FITCH | R140 | 36.6 | 38.1 |  | 0.51
TEP/BMR | MT FITCH | R165 | 22.9 | 24.4 |  | 0.32
TEP/BMR | MT FITCH | R165 | 24.4 | 25.9 |  | 0.28
TEP/BMR | MT FITCH | R165 | 27.4 | 29 |  | 0.37
TEP/BMR | MT FITCH | R165 | 29 | 30.5 |  | 0.72
TEP/BMR | MT FITCH | R165 | 32 | 33.5 |  | 0.92
TEP/BMR | MT FITCH | R165 | 33.5 | 35.1 |  | 0.41
TEP/BMR | MT FITCH | R167 | 0 | 1.5 |  | 0.26
TEP/BMR | MT FITCH | R167 | 1.5 | 3.1 |  | 0.33
TEP/BMR | MT FITCH | R167 | 3.1 | 4.6 |  | 0.36
TEP/BMR | MT FITCH | R167 | 4.6 | 6.1 |  | 0.32
TEP/BMR | MT FITCH | R167 | 6.1 | 7.6 |  | 0.34
TEP/BMR | MT FITCH | R167 | 7.6 | 9.1 |  | 0.2
TEP/BMR | MT FITCH | R167 | 9.1 | 10.7 |  | 0.7
TEP/BMR | MT FITCH | R167 | 10.7 | 12.2 |  | 0.17
TEP/BMR | MT FITCH | R167 | 12.2 | 13.7 |  | 0.49
TEP/BMR | MT FITCH | R167 | 13.7 | 15.2 |  | 0.37
TEP/BMR | MT FITCH | R167 | 15.2 | 16.8 |  | 1.03
TEP/BMR | MT FITCH | R167 | 16.8 | 18.3 |  | 0.99
TEP/BMR | MT FITCH | R167 | 18.3 | 19.8 |  | 0.5
TEP/BMR | MT FITCH | R167 | 19.8 | 21.3 |  | 0.22
TEP/BMR | MT FITCH | R167 | 21.3 | 22.9 |  | 1.3
TEP/BMR | MT FITCH | R167 | 22.9 | 24.4 |  | 0.24
TEP/BMR | MT FITCH | R167 | 24.4 | 25.9 |  | 0.17
TEP/BMR | MT FITCH | R167 | 25.9 | 27.4 |  | 0.68
TEP/BMR | MT FITCH | R167 | 27.4 | 29 |  | 0.22
TEP/BMR | MT FITCH | R167 | 29 | 30.5 |  | 0.27
URANERZ | MT_FITCH | MF81/11 | 0 | 3 | 1051175 | 0.0705 | 0.0079 | 0.0213 | 0.0118 | 0.0226 |  | 0.043 | 13.7 | 0.589 | 0.0077
URANERZ | MT_FITCH | MF81/11 | 3 | 6 | 1051176 | 0.0601 | 0.0047 | 0.0087 | 0.006 | 0.0061 |  | 0.0063 | 1.8 | 0.62 | 0.0015
URANERZ | MT_FITCH | MF81/11 | 6 | 9 | 1051177 | 0.0792 | 0.0059 | 0.0085 | 0.0061 | 0.0093 |  | 0.0046 | 2.29 | 0.688 | 0.0021
URANERZ | MT_FITCH | MF81/11 | 9 | 12 | 1051178 | 0.0508 | 0.0041 | 0.0042 | 0.0057 | 0.011 |  | 0.0049 | 3.45 | 0.527 | 0.003
URANERZ | MT_FITCH | MF81/11 | 12 | 15 | 1051179 | 0.0032 | 0.0033 | 0.0035 | 0.0022 | 0.0033 |  | 0.0103 | 2.76 | 0.4725 | 0.0021
URANERZ | MT_FITCH | MF81/11 | 15 | 18 | 1051180 | 0.0691 | 0.005 | 0.0095 | 0.0062 | 0.0104 |  | 0.0159 | 6.18 | 0.639 | 0.0082
URANERZ | MT_FITCH | MF81/11 | 18 | 21 | 1051181 | 0.0292 | 0.0042 | 0.0038 | 0.0032 | 0.0041 |  | 0.0113 | 2.81 | 0.584 | 0.0022
URANERZ | MT_FITCH | MF81/11 | 21 | 24 | 1051182 | 0.0361 | 0.0028 | 0.0035 | 0.0047 | 0.0045 |  | 0.0076 | 2.33 | 0.611 | 0.0026
URANERZ | MT_FITCH | MF81/11 | 24 | 27 | 1051183 | 0.0536 | 0.0034 | 0.0041 | 0.006 | 0.0043 |  | 0.0049 | 2.49 | 0.514 | 0.0024
URANERZ | MT_FITCH | MF81/11 | 27 | 30 | 1051184 | 0.0261 | 0.0036 | 0.0018 | 0.004 | 0.0054 |  | 0.0348 | 2.26 | 1.4 | 0.0024
URANERZ | MT_FITCH | MF81/11 | 30 | 32 | 1051185 | 0.0276 | 0.0028 | 0.0023 | 0.0044 | 0.0048 |  | 0.045 | 2.28 | 1.33 | 0.0022
URANERZ | MT_FITCH | MF81/11 | 60 | 61 | 1051186 | 0.0001 | 0.0002 | 0.002 | 0.0135 | 0.0268 |  | 0.3354 | 3.69 | 22.3 | 0.0037
URANERZ | MT_FITCH | MF81/11 | 61 | 62 | 1051187 | 0.0001 | 0.0002 | 0.0015 | 0.0147 | 0.0372 |  | 0.2941 | 3.64 | 20.8 | 0.0035
URANERZ | MT_FITCH | MF81/11 | 62 | 63 | 1051188 | 0.0001 | 0.0002 | 0.0019 | 0.0197 | 0.0328 |  | 0.3225 | 3.59 | 21 | 0.0039
URANERZ | MT_FITCH | MF81/11 | 63 | 64 | 1051189 | 0.0001 | 0.0002 | 0.0018 | 0.0105 | 0.0188 |  | 0.3427 | 3.24 | 18.5 | 0.0027
URANERZ | MT_FITCH | MF81/11 | 64 | 65 | 1051190 | 0.0001 | 0.0002 | 0.0014 | 0.0017 | 0.0071 |  | 0.4115 | 2.89 | 16.2 | 0.0034
URANERZ | MT_FITCH | MF81/11 | 65 | 66 | 1051192 | 0.0001 | 0.0002 | 0.0037 | 0.0001 | 0.0042 |  | 0.193 | 2.24 | 26.1 | 0.0029
URANERZ | MT_FITCH | MF81/11 | 66 | 67 | 1051193 | 0.0001 | 0.0002 | 0.0025 | 0.0001 | 0.005 |  | 0.2078 | 2.45 | 31.1 | 0.0051
URANERZ | MT_FITCH | MF81/11 | 67 | 68 | 1051194 | 0.0001 | 0.0002 | 0.0021 | 0.0104 | 0.0259 |  | 0.2545 | 3.21 | 29.7 | 0.0029
URANERZ | MT_FITCH | MF81/11 | 68 | 69 | 1051195 | 0.0001 | 0.0002 | 0.0016 | 0.0118 | 0.0251 |  | 0.3682 | 3.21 | 15.1 | 0.0032
URANERZ | MT_FITCH | MF81/11 | 69 | 70 | 1051196 | 0.0001 | 0.0002 | 0.0047 | 0.0139 | 0.0276 |  | 0.3721 | 3.15 | 13 | 0.0025
URANERZ | MT_FITCH | MF81/11 | 70 | 71 | 1051197 | 0.0001 | 0.0002 | 0.0025 | 0.0234 | 0.0355 |  | 0.3484 | 3.04 | 9.81 | 0.0024
URANERZ | MT_FITCH | MF81/11 | 71 | 72 | 1051198 | 0.0001 | 0.0002 | 0.0019 | 0.0056 | 0.0184 |  | 0.3514 | 2.81 | 11.7 | 0.0022
URANERZ | MT_FITCH | MF81/11 | 72 | 73 | 1051199 | 0.0001 | 0.0002 | 0.0029 | 0.0001 | 0.0078 |  | 0.3511 | 2.8 | 19.8 | 0.003
URANERZ | MT_FITCH | MF81/11 | 73 | 74 | 1051200 | 0.0001 | 0.0002 | 0.0024 | 0.002 | 0.0148 |  | 0.3507 | 3.49 | 18.2 | 0.0026
URANERZ | MT_FITCH | MF81/11 | 74 | 75 | 1051201 | 0.0001 | 0.0002 | 0.0013 | 0.0037 | 0.0067 |  | 0.3155 | 3.89 | 28.4 | 0.0042
URANERZ | MT_FITCH | MF81/11 | 75 | 76 | 1051202 | 0.0001 | 0.0002 | 0.0026 | 0.0033 | 0.0048 |  | 0.2165 | 2.59 | 25.8 | 0.0028
URANERZ | MT_FITCH | MF81/11 | 76 | 77 | 1051203 | 0.0001 | 0.0002 | 0.01 | 0.0019 | 0.0028 |  | 0.1072 | 1.3 | 20.3 | 0.0034
URANERZ | MT_FITCH | MF81/11 | 77 | 78 | 1051204 | 0.002 | 0.0002 | 0.0031 | 0.0001 | 0.0018 |  | 0.3252 | 3.33 | 20.7 | 0.0041
URANERZ | MT_FITCH | MF81/11 | 78 | 79 | 1051205 | 0.0001 | 0.0002 | 0.0019 | 0.0023 | 0.0051 |  | 0.3399 | 3.4 | 23 | 0.0032
URANERZ | MT_FITCH | MF81/11 | 79 | 79.66 | 1051206 | 0.0001 | 0.0002 | 0.0022 | 0.0087 | 0.0081 |  | 0.344 | 3.52 | 26.6 | 0.0039
URANERZ | MT_FITCH | MF81/11 | 89.8 | 90 | 1051207 | 0.0198 | 0.0002 | 0.0036 | 0.0058 | 0.0136 |  | 0.504 | 5.05 | 23.2 | 0.004
URANERZ | MT_FITCH | MF81/11 | 90 | 91 | 1051208 | 0.0133 | 0.0002 | 0.0046 | 0.015 | 0.0329 |  | 0.3686 | 2.86 | 15.1 | 0.0033
URANERZ | MT_FITCH | MF81/11 | 91 | 92 | 1051209 | 0.0533 | 0.0024 | 0.0064 | 0.0267 | 0.0431 |  | 0.4666 | 3.76 | 16.7 | 0.0029
URANERZ | MT_FITCH | MF81/11 | 92 | 93 | 1051210 | 0.1671 | 0.0002 | 0.0018 | 0.0328 | 0.072 |  | 0.549 | 8.47 | 18.5 | 0.0068
URANERZ | MT_FITCH | MF81/11 | 93 | 94 | 1051211 | 0.3207 | 0.0002 | 0.0031 | 0.044 | 0.1022 |  | 0.2993 | 8.94 | 4.39 | 0.0068
URANERZ | MT_FITCH | MF81/11 | 96 | 97 | 1051212 | 0.1283 | 0.0021 | 0.0084 | 0.0749 | 0.0966 |  | 1.42 | 13.7 | 13.4 | 0.0123
URANERZ | MT_FITCH | MF81/11 | 98 | 99 | 1051213 | 0.0534 | 0.0002 | 0.0043 | 0.0298 | 0.0445 |  | 0.607 | 9.22 | 2.63 | 0.0117
URANERZ | MT_FITCH | MF81/11 | 101 | 102 | 1051214 | 0.0337 | 0.0002 | 0.0038 | 0.0111 | 0.0327 |  | 0.542 | 8.13 | 17.2 | 0.0079
URANERZ | MT_FITCH | MF81/11 | 102 | 103 | 1051215 | 0.0001 | 0.0002 | 0.0001 | 0.0001 | 0.0057 |  | 0.2035 | 2.5 | 25.3 | 0.0036
URANERZ | MT_FITCH | MF81/11 | 103 | 104 | 1051216 | 0.0001 | 0.0002 | 0.0018 | 0.0038 | 0.0067 |  | 0.0681 | 0.919 | 18.6 | 0.005
URANERZ | MT_FITCH | MF81/11 | 104 | 105 | 1051217 | 0.1236 | 0.0002 | 0.0059 | 0.0403 | 0.0688 |  | 0.4282 | 5.2 | 13.9 | 0.0082
URANERZ | MT_FITCH | MF81/11 | 105 | 106 | 1051218 | 0.0429 | 0.0002 | 0.0029 | 0.0172 | 0.0185 |  | 0.748 | 2.65 | 19.6 | 0.0048
URANERZ | MT_FITCH | MF81/11 | 106 | 107 | 1051219 | 0.0286 | 0.0002 | 0.0026 | 0.0177 | 0.0176 |  | 0.679 | 3.97 | 19.8 | 0.0046
URANERZ | MT_FITCH | MF81/11 | 109 | 110 | 1051220 | 0.012 | 0.0002 | 0.0019 | 0.0091 | 0.0139 |  | 0.39 | 3.65 | 25.6 | 0.0044
URANERZ | MT_FITCH | MF81/11 | 110 | 111 | 1051221 | 0.0001 | 0.0002 | 0.0001 | 0.0015 | 0.0058 |  | 0.1739 | 1.52 | 19.9 | 0.0038
URANERZ | MT_FITCH | MF81/11 | 113 | 116 | 1051222 | 0.0019 | 0.0002 | 0.0053 | 0.0001 | 0.0048 |  | 0.1532 | 1.49 | 28.8 | 0.0034
URANERZ | MT_FITCH | MF81/11 | 116 | 119 | 1051223 | 0.0001 | 0.0002 | 0.0039 | 0.0001 | 0.0017 |  | 0.1584 | 1.15 | 27.8 | 0.0027
URANERZ | MT_FITCH | MF81/11 | 119 | 122 | 1051224 | 0.0001 | 0.0002 | 0.0035 | 0.0001 | 0.0064 |  | 0.1329 | 1.12 | 21.5 | 0.0024
URANERZ | MT_FITCH | MF81/11 | 122 | 125 | 1051225 | 0.0001 | 0.0002 | 0.0023 | 0.0034 | 0.0097 |  | 0.3364 | 2.21 | 24.4 | 0.0019
URANERZ | MT_FITCH | MF81/11 | 125 | 128 | 1051226 | 0.0001 | 0.0002 | 0.0018 | 0.0001 | 0.0001 |  | 0.0375 | 0.52 | 21.5 | 0.0026
URANERZ | MT_FITCH | MF81/11 | 128 | 131 | 1051227 | 0.0001 | 0.0002 | 0.0017 | 0.0001 | 0.0001 |  | 0.0432 | 0.573 | 20.1 | 0.0029
URANERZ | MT_FITCH | MF81/11 | 131 | 134 | 1051228 | 0.0001 | 0.0002 | 0.0024 | 0.0001 | 0.0001 |  | 0.049 | 0.735 | 22.5 | 0.0029
URANERZ | MT_FITCH | MF81/11 | 134 | 137 | 1051229 | 0.0031 | 0.0002 | 0.002 | 0.0001 | 0.0037 |  | 0.0987 | 1.26 | 28.6 | 0.0036
URANERZ | MT_FITCH | MF81/11 | 137 | 140 | 1051230 | 0.1552 | 0.0002 | 0.0029 | 0.0095 | 0.0141 |  | 0.1569 | 1.29 | 25.8 | 0.0031
URANERZ | MT_FITCH | MF81/11 | 140 | 143 | 1051232 | 0.0578 | 0.0002 | 0.0021 | 0.0275 | 0.025 |  | 0.0954 | 0.873 | 25.9 | 0.0026
URANERZ | MT_FITCH | MF81/11 | 143 | 146 | 1051233 | 0.1567 | 0.002 | 0.0038 | 0.2942 | 0.2606 |  | 0.1022 | 1.1 | 17.9 | 0.0043
URANERZ | MT_FITCH | MF81/11 | 146 | 149 | 1051234 | 0.0166 | 0.0033 | 0.0023 | 0.0059 | 0.0128 |  | 0.1436 | 1.5 | 32.3 | 0.0042
URANERZ | MT_FITCH | MF81/11 | 149 | 152 | 1051235 | 0.0001 | 0.0002 | 0.0024 | 0.0001 | 0.0051 |  | 0.0849 | 1.06 | 23.6 | 0.0039
URANERZ | MT_FITCH | MF81/11 | 152 | 155 | 1051236 | 0.0021 | 0.0038 | 0.0052 | 0.0113 | 0.0299 |  | 0.0645 | 2.56 | 9.76 | 0.004
URANERZ | MT_FITCH | MF81/11 | 155 | 158 | 1051237 | 0.0129 | 0.0002 | 0.0142 | 0.0045 | 0.0046 |  | 0.0214 | 2.88 | 3.82 | 0.0026
URANERZ | MT_FITCH | MF81/11 | 158 | 161 | 1051238 | 0.0037 | 0.0002 | 0.0043 | 0.003 | 0.0089 |  | 0.1852 | 1.67 | 22 | 0.0013
URANERZ | MT_FITCH | MF81/11 | 161 | 164 | 1051239 | 0.0001 | 0.0002 | 0.0033 | 0.0001 | 0.0039 |  | 0.1651 | 1.33 | 23.8 | 0.004
URANERZ | MT_FITCH | MF81/11 | 164 | 167 | 1051240 | 0.0117 | 0.0002 | 0.0056 | 0.0373 | 0.0216 |  | 0.237 | 1.71 | 20.7 | 0.0022
URANERZ | MT_FITCH | MF81/11 | 167 | 170 | 1051241 | 0.0513 | 0.0002 | 0.0056 | 0.0164 | 0.0168 |  | 0.0779 | 2.35 | 23.5 | 0.0035
URANERZ | MT_FITCH | MF81/11 | 170 | 173 | 1051242 | 0.015 | 0.0067 | 0.0154 | 0.0089 | 0.0066 |  | <0.002 | 1.75 | 1.07 | 0.003
URANERZ | MT_FITCH | MF81/11 | 173 | 175.7 | 1051243 | 0.0166 | 0.005 | 0.0212 | 0.0024 | 0.0059 |  | 0.0032 | 1.77 | 0.669 | 0.0034
COMPASS | MT fitch south | F1 | 11 | 12 | 26219 | 0.0064 | 0.0047 | 0.0127 | 0.0019 | 0.0039 |  | 0.14
COMPASS | MT fitch south | F2 | 7 | 9 | 26220 | 0.009 | 0.0029 | 0.002 | 0.0035 | 0.0032 |  | 0.0181
COMPASS | MT fitch south | F3 | 7 | 9 | 26221 | 0.0203 | 0.0114 | 0.0074 | 0.0102 | 0.0121 |  | 0.0128
COMPASS | MT fitch south | F4 | 7 | 9 | 26222 | 0.1069 | 0.0474 | 0.009 | 0.0087 | 0.0325 |  | 0.032
COMPASS | MT fitch south | F5 | 4 | 6 | 26223 | 0.0202 | 0.123 | 0.0006 | 0.0013 | 0.0028 |  | 0.0019
COMPASS | MT fitch south | F6 | 4 | 6 | 26224 | 0.0206 | 0.006 | 0.0012 | 0.0012 | 0.005 |  | 0.0031
COMPASS | MT fitch south | F7 | 1 | 3 | 26225 | 0.0292 | 0.005 | 0.002 | 0.0019 | 0.0062 |  | 0.0029
COMPASS | MT fitch south | F8 | 5 | 6 | 26226 | 0.0029 | 0.0063 | 0.0005 | 0.0006 | 0.0049 |  | 0.0015
COMPASS | MT fitch south | F9 | 2 | 6 | 26227 | 0.0239 | 0.005 | 0.0054 | 0.0088 | 0.0267 |  | 0.0325
COMPASS | MT fitch south | F9 | 6 | 12 | 26228 | 0.028 | 0.0042 | 0.0068 | 0.0135 | 0.0424 |  | 0.0324
COMPASS | MT fitch south | F9 | 12 | 18 | 26229 | 0.028 | 0.0035 | 0.0075 | 0.0146 | 0.0447 |  | 0.0538
COMPASS | MT fitch south | F10 | 1 | 6 | 26230 | 0.0341 | 0.0034 | 0.0108 | 0.0272 | 0.0559 |  | 0.3356
COMPASS | MT fitch south | F10 | 6 | 8 | 26231 | 0.0535 | 0.0029 | 0.0096 | 0.0287 | 0.0559 |  | 0.9984
COMPASS | MT fitch south | F11 | 2 | 6 | 26232 | 0.107 | 0.005 | 0.0077 | 0.0446 | 0.0559 |  | 0.587
COMPASS | MT fitch south | F11 | 6 | 12 | 26233 | 0.0366 | 0.0019 | 0.0076 | 0.0157 | 0.5184 |  | 0.7714
COMPASS | MT fitch south | F11 | 12 | 15 | 26234 | 0.0094 | 0.0001 | 0.004 | 0.0033 | 0.02 |  | 0.2896
COMPASS | MT fitch south | F12 | 2 | 6 | 26235 | 0.0993 | 0.0037 | 0.0072 | 0.0287 | 0.0529 |  | 0.1989
COMPASS | MT fitch south | F13 | 6 | 12 | 26236 | 0.0424 | 0.0037 | 0.001 | 0.0069 | 0.0225 |  | 0.0135
COMPASS | MT fitch south | F13 | 12 | 15 | 26237 | 0.154 | 0.0043 | 0.0078 | 0.0364 | 0.0701 |  | 0.0882
COMPASS | MT fitch south | F14 | 0 | 1 | no sample
COMPASS | MT fitch south | F15 | 4 | 6 | 26238 | 0.103 | 0.021 | 0.0005 | 0.0016 | 0.0049 |  | 0.0117
COMPASS | MT fitch south | F16 | 2 | 4 | 26239 | 0.0229 | 0.0313 | 0.0016 | 0.0014 | 0.0079 |  | 0.0066
COMPASS | MT fitch south | F17 | 2 | 3 | 26240 | 0.0256 | 0.0316 | 0.0001 | 0.0012 | 0.0045 |  | 0.0041
COMPASS | MT fitch south | F18 | 6 | 9 | 26241 | 0.0175 | 0.0288 | 0.0019 | 0.0033 | 0.0109 |  | 0.0031
COMPASS | MT fitch south | F19 | 7 | 9 | 26242 | 0.0165 | 0.0028 | 0.0026 | 0.0042 | 0.0074 |  | 0.0098
COMPASS | MT fitch south | F20A | 1 | 3 | 26243 | 0.0191 | 0.0061 | 0.0001 | 0.0012 | 0.0078 |  | 0.0039
COMPASS | MT fitch south | F21 | 2 | 3 | 26244 | 0.0098 | 0.0834 | 0.005 | 0.0036 | 0.0068 |  | 0.0123
COMPASS | MT fitch south | F22 | 4 | 6 | 26245 | 0.0182 | 0.0032 | 0.001 | 0.0037 | 0.0046 |  | 0.0081
COMPASS | MT fitch south | F23 | 7 | 9 | 26246 | 0.0048 | 0.0045 | 0.0039 | 0.0016 | 0.0029 |  | 0.0368
COMPASS | MT fitch south | F24 | 4 | 6 | 26247 | 0.0103 | 0.0031 | 0.0027 | 0.0135 | 0.0201 |  | 0.0073
COMPASS | MT fitch south | F25 | 2 | 6 | 26248 | 0.304 | 0.0082 | 0.0146 | 0.0955 | 0.326 |  | 0.1682
COMPASS | MT fitch south | F25 | 6 | 12 | 26249 | 0.131 | 0.0035 | 0.0079 | 0.291 | 0.238 |  | 4.54
COMPASS | MT fitch south | F25 | 12 | 14.5 | 26250 | 0.18 | 0.0027 | 0.0052 | 0.294 | 0.2069 |  | 4.08
COMPASS | MT fitch south | F26 | 0 | 6 | 26251 | 0.0181 | 0.0041 | 0.0001 | 0.0065 | 0.054 |  | 0.054
COMPASS | MT fitch south | F26 | 6 | 8 | 26252 | 0.0152 | 0.0035 | 0.0001 | 0.0039 | 0.0092 |  | 0.0094
COMPASS | MT fitch south | F27 | 8 | 12 | 26253 | 0.215 | 0.0066 | 0.005 | 0.0449 | 0.3 |  | 0.0862
COMPASS | MT fitch south | F27 | 12 | 18 | 26254 | 0.33 | 0.0064 | 0.0066 | 0.0782 | 0.261 |  | 0.1958
COMPASS | MT fitch south | F28 | 0 | 6 | 26255 | 0.446 | 0.0134 | 0.003 | 0.233 | 0.202 |  | 1.49
COMPASS | MT fitch south | F28 | 6 | 12 | 26256 | 0.297 | 0.0176 | 0.0016 | 0.124 | 0.19 |  | 0.4852
COMPASS | MT fitch south | F29 | 1 | 3 | 26257 | 0.127 | 0.005 | 0.0001 | 0.1042 | 0.117 |  | 1.8
COMPASS | MT fitch south | F29 | 3 | 6 | 26258 | 0.1005 | 0.0056 | 0.0014 | 0.0708 | 0.1089 |  | 1.91
COMPASS | MT fitch south | F29 | 6 | 8 | 26259 | 0.0762 | 0.0047 | 0.003 | 0.0705 | 0.118 |  | 1.65
COMPASS | MT fitch south | F30 | 0 | 3 | 26260 | 0.041 | 0.009 | 0.0012 | 0.0613 | 0.0598 |  | 0.4019
COMPASS | MT fitch south | F30 | 3 | 6 | 26261 | 0.108 | 0.0032 | 0.0052 | 0.183 | 0.208 |  | 2.06
COMPASS | MT fitch south | F30 | 6 | 9 | 26262 | 0.116 | 0.0028 | 0.004 | 0.0874 | 0.142 |  | 1.45
COMPASS | MT fitch south | F30 | 9 | 12 | 26263 | 0.144 | 0.0083 | 0.0376 | 0.056 | 0.141 |  | 3.86
COMPASS | MT fitch south | F31 | 0 | 8 | 26264 | 0.211 | 0.0045 | 0.0086 | 0.0942 | 0.213 |  | 0.4279
COMPASS | MT fitch south | F32 | 8 | 12 | 26265 | 0.145 | 0.0037 | 0.0058 | 0.0168 | 0.0403 |  | 0.0543
COMPASS | MT fitch south | F32 | 12 | 14 | 26266 | 0.0777 | 0.0046 | 0.0042 | 0.0119 | 0.027 |  | 0.0452
COMPASS | MT fitch south | F34 | 7 | 10 | 26267 | 0.1037 | 0.0035 | 0.0095 | 0.0115 | 0.0309 |  | 0.0682
COMPASS | MT fitch south | F34 | 10 | 12 | 26268 | 0.122 | 0.0063 | 0.0142 | 0.01 | 0.0406 |  | 0.0581
COMPASS | MT fitch south | F35 | 0 | 3 | 26269 | 0.134 | 0.0107 | 0.0054 | 0.0206 | 0.0365 |  | 0.5779
COMPASS | MT fitch south | F35 | 3 | 6 | 26270 | 0.1031 | 0.0058 | 0.0044 | 0.0283 | 0.0535 |  | 0.1475
COMPASS | MT fitch south | F35 | 6 | 9 | 26271 | 0.0916 | 0.0086 | 0.0042 | 0.0219 | 0.0448 |  | 0.1596
COMPASS | MT fitch south | F35 | 9 | 11 | 26272 | 0.0572 | 0.0092 | 0.0028 | 0.0157 | 0.027 |  | 0.303
COMPASS | MT fitch south | F36 | 0 | 3 | 26273 | 0.16 | 0.0025 | 0.0041 | 0.0565 | 0.0553 |  | 0.9215
COMPASS | MT fitch south | F36a | 0 | 3 | 26274 | 0.123 | 0.0019 | 0.0044 | 0.0497 | 0.044 |  | 0.5397
COMPASS | MT fitch south | F36a | 3 | 5 | 26275 | 0.197 | 0.0027 | 0.0059 | 0.0528 | 0.0647 |  | 0.8746
URANERZ | MT FITCH south | 2708 | 6 | 8 | 203A0409 | 0.0081 | 0.0016 | 0.0012 | 0.0012 | 0.0017
URANERZ | MT FITCH south | 2709 | 18 | 19 | 203A0410 | 0.445 | 0.0055 | 0.0069 | 0.152 | 0.145
URANERZ | MT FITCH south | 2710 | 8 | 10 | 203A0411 | 0.022 | 0.0009 | 0.001 | 0.0074 | 0.013
URANERZ | MT FITCH south | 2711 | 4 | 6 | 203A0412 | 0.0057 | 0.0009 | 0.0016 | 0.0038 | 0.0033
URANERZ | MT FITCH south | 2712 | 12 | 14 | 203A0413 | 0.0021 | 0.0029 | 0.0145 | 0.0031 | 0.0047
URANERZ | MT FITCH south | 2713 | 8 | 10 | 203A0414 | 0.0038 | 0.025 | 0.0205 | 0.0029 | 0.0041
URANERZ | MT FITCH south | 2714 | 10 | 12 | 203A0415 | 0.0024 | 0.0115 | 0.021 | 0.0029 | 0.0042
URANERZ | MT FITCH south | 2753 | 8 | 10 | 203A0458 | 0.0017 | 0.0016 | 0.002 | 0.0012 | 0.0025
URANERZ | MT FITCH south | 2754 | 10 | 12 | 203A0459 | 0.0041 | 0.003 | 0.0096 | 0.003 | 0.0046
URANERZ | MT FITCH south | 2755 | 11 | 12 | 203A0460 | 0.019 | 0.009 | 0.008 | 0.0024 | 0.0032
URANERZ | MT FITCH south | 2756 | 13 | 14 | 203A0461 | 0.003 | 0.0045 | 0.0069 | 0.0021 | 0.0031
URANERZ | MT FITCH south | 2757 | 13 | 14 | 203A0462 | 0.0235 | 0.003 | 0.0615 | 0.035 | 0.035
URANERZ | MT FITCH south | 2758 | 2 | 3 | 203A0463 | 0.0017 | 0.0022 | 0.0021 | 0.0023 | 0.0041
URANERZ | MT FITCH south | 2759 | 21 | 22 | 203A0464 | 0.0115 | 0.0017 | 0.0059 | 0.0065 | 0.016
URANERZ | MT FITCH south | 2760 | 21 | 22 | 203A0465 | 0.0009 | 0.0007 | 0.004 | 0.0068 | 0.042
URANERZ | MT FITCH south | 2761 | 14 | 16 | 203A0466 | 0.0063 | 0.0008 | 0.014 | 0.015 | 0.0195
URANERZ | MT FITCH south | 2762 | 12 | 13 | 203A0467 | 0.0009 | 0.0014 | 0.0041 | 0.0028 | 0.0047
URANERZ | MT FITCH south | 2763 | 10 | 12 | 203A0468 | 0.0006 | 0.0017 | 0.0025 | 0.0025 | 0.0043
URANERZ | MT FITCH south | 2764 | 4 | 5 | 203A0469 | 0.0014 | 0.0011 | 0.0005 | 0.0009 | 0.0015
URANERZ | MT FITCH south | 2765 | 20 | 21 | 203A0470 | 0.0195 | 0.0035 | 0.0076 | 0.0365 | 0.056
URANERZ | MT FITCH south | 2766 | 10 | 12 | 203A0471 | 0.0105 | 0.0006 | 0.0017 | 0.0056 | 0.0083
URANERZ | MT FITCH south | 2767 | 16 | 18 | 203A0472 | 0.015 | 0.0017 | 0.005 | 0.0042 | 0.0054
URANERZ | MT FITCH south | 2768 | 14 | 16 | 203A0473 | 0.0028 | 0.0069 | 0.0067 | 0.0021 | 0.0035
URANERZ | MT FITCH south | 2769 | 8 | 9 | 203A0474 | 0.0017 | 0.0016 | 0.0021 | 0.0015 | 0.0028
URANERZ | MT FITCH south | 2828 | 8 | 9 | 203A0143 | 0.0031 | 0.0016 | 0.0028 | 0.0032 | 0.0041
URANERZ | MT FITCH south | 2829 | 10 | 12 | 203A0144 | 0.004 | 0.0049 | 0.021 | 0.0023 | 0.0038
URANERZ | MT FITCH south | 2830 | 10 | 12 | 203A0145 | 0.0049 | 0.0007 | 0.0028 | 0.0024 | 0.003
URANERZ | MT FITCH south | 2831 | 6 | 8 | 203A0146 | 0.0026 | 0.0096 | 0.0255 | 0.0021 | 0.0039
URANERZ | MT FITCH south | 2832 | 4 | 6 | 203A0147 | 0.031 | 0.0013 | 0.0013 | 0.0048 | 0.0033
URANERZ | MT FITCH south | 2833 | 8 | 10 | 203A0148 | 0.058 | 0.0063 | 0.0028 | 0.016 | 0.0495
URANERZ | MT FITCH south | 2834 | 12 | 14 | 203A0149 | 0.0028 | 0.0013 | 0.0083 | 0.0026 | 0.0038
URANERZ | MT FITCH south | 2835 | 10 | 12 | 203A0150 | 0.0038 | 0.0015 | 0.0145 | 0.0039 | 0.0052
URANERZ | MT FITCH south | 2836 | 12 | 14 | 203A0151 | 0.0012 | 0.0008 | 0.0077 | 0.0016 | 0.0024
URANERZ | MT FITCH south | 2837 | 10 | 12 | 203A0152 | 0.148 | 0.22 | 0.027 | 0.023 | 0.039
URANERZ | MT FITCH south | 2838 | 14 | 16 | 203A0153 | 0.044 | 0.225 | 0.0042 | 0.0022 | 0.0037
URANERZ | MT FITCH south | 2839 | 10 | 11 | 203A0154 | 0.0026 | 0.004 | 0.0007 | 0.0013 | 0.0034
URANERZ | MT FITCH south | 2840 | 14 | 16 | 203A0155 | 0.0023 | 0.0018 | 0.0008 | 0.0009 | 0.0025
URANERZ | MT FITCH south | 2841 | 20 | 21 | 203A0156 | 0.0085 | 0.001 | 0.0055 | 0.0175 | 0.022
URANERZ | MT FITCH south | 2842 | 4 | 6 | 203A0157 | 0.002 | 0.0013 | 0.0013 | 0.0031 | 0.0042
URANERZ | MT FITCH south | 2843 | 12 | 14 | 203A0158 | 0.002 | 0.0027 | 0.0078 | 0.0033 | 0.0035
URANERZ | MT FITCH south | 2844 | 12 | 14 | 203A0159 | 0.0083 | 0.0018 | 0.0071 | 0.0052 | 0.025
URANERZ | MT FITCH south | 2845 | 16 | 18 | 203A0160 | 0.014 | 0.0017 | 0.0012 | 0.0018 | 0.0009
URANERZ | MT FITCH south | 2846 | 0 | 2 | 203A0161 | 0.0016 | 0.0006 | 0.0008 | 0.0011 | 0.0032
URANERZ | MT FITCH south | 2847 | 16 | 18 | 203A0162 | 0.0009 | 0.0002 | 0.0012 | 0.0019 | 0.0066
URANERZ | MT FITCH south | 2848 | 10 | 12 | 203A0163 | 0.0027 | 0.0008 | 0.072 | 0.046 | 0.0665
URANERZ | MT FITCH south | 2849 | 8 | 10 | 203A0164 | 0.0005 | 0.0004 | 0.0017 | 0.0023 | 0.016
URANERZ | MT FITCH south | 2850 | 2 | 4 | 203A0165 | 0.0018 | 0.0021 | 0.002 | 0.0019 | 0.0039
URANERZ | MT FITCH south | 2851 | 4 | 6 | 203A0166 | 0.0006 | 0.0002 | 0.0011 | 0.0011 | 0.0024
URANERZ | MT FITCH south | 2887 | 0 | 2 | 203A0502 | 0.0012 | 0.0013 | 0.0016 | 0.0016 | 0.0013
URANERZ | MT FITCH south | 2888 | 2 | 4 | 203A0503 | 0.0034 | 0.0021 | 0.0016 | 0.0016 | 0.0033
URANERZ | MT FITCH south | 2889 | 14 | 16 | 203A0504 | 0.0022 | 0.0019 | 0.0054 | 0.0012 | 0.0019
URANERZ | MT FITCH south | 2890 | 14 | 16 | 203A0505 | 0.0052 | 0.0013 | 0.012 | 0.0029 | 0.0079
URANERZ | MT FITCH south | 2891 | 18 | 20 | 203A0506 | 0.0091 | 0.0027 | 0.0105 | 0.0034 | 0.0044
URANERZ | MT FITCH south | 2892 | 18 | 20 | 203A0507 | 0.005 | 0.003 | 0.0085 | 0.0024 | 0.0043
URANERZ | MT FITCH south | 3009 | 7 | 8 | 203A0681 | 0.0008 | 0.0001 | 0.0009 | 0.001 | 0.0013
URANERZ | MT FITCH south | 3010 | 5 | 6 | 203A0682 | 0.017 | 0.0001 | 0.001 | 0.0103 | 0.008
URANERZ | MT FITCH south | 3011 | 18 | 19 | 203A0683 | 0.0735 | 0.0001 | 0.0027 | 0.0175 | 0.0108
URANERZ | MT FITCH south | 3012 | 19 | 20 | 203A0684 | 0.0024 | 0.0035 | 0.0023 | 0.0165 | 0.064
URANERZ | MT FITCH south | 3013 | 17 | 18 | 203A0685 | 0.072 | 0.0019 | 0.0128 | 0.04 | 0.063
URANERZ | MT FITCH south | 3014 | 17 | 18 | 203A0686 | 0.0016 | 0.0045 | 0.012 | 0.026 | 0.052
URANERZ | MT FITCH south | 3015 | 17 | 18 | 203A0687 | 0.0325 | 0.008 | 0.0385 | 0.0535 | 0.103
URANERZ | MT FITCH south | 3016 | 11 | 12 | 203A0688 | 0.027 | 0.0001 | 0.0054 | 0.034 | 0.0345
URANERZ | MT FITCH south | 3017 | 14 | 15 | 203A0689 | 0.0285 | 0.0008 | 0.003 | 0.005 | 0.0106
URANERZ | MT FITCH south | 3018 | 14 | 15 | 203A0690 | 0.034 | 0.0001 | 0.003 | 0.0108 | 0.0138
URANERZ | MT FITCH south | 3019 | 13 | 14 | 203A0691 | 0.06 | 0.0014 | 0.0023 | 0.0038 | 0.007
URANERZ | MT FITCH south | 3020 | 7 | 8 | 203A0692 | 0.043 | 0.0016 | 0.0034 | 0.0084 | 0.0021
URANERZ | MT FITCH south | 3021 | 13 | 14 | 203A0693 | 0.15 | 0.0016 | 0.0047 | 0.023 | 0.0225
URANERZ | MT FITCH south | 3022 | 13 | 14 | 203A0694 | 0.0106 | 0.0017 | 0.0081 | 0.011 | 0.011
URANERZ | MT FITCH south | 3023 | 14 | 15 | 203A0695 | 0.0133 | 0.0096 | 0.015 | 0.0045 | 0.0069
URANERZ | MT FITCH south | 3024 | 11 | 12 | 203A0696 | 0.0105 | 0.0185 | 0.039 | 0.023 | 0.022
URANERZ | MT FITCH south | 3025 | 9 | 10 | 203A0697 | 0.062 | 0.0015 | 0.0026 | 0.01 | 0.014
URANERZ | MT FITCH south | 3026 | 15 | 16 | 203A0698 | 0.0105 | 0.0011 | 0.0022 | 0.0046 | 0.0092
URANERZ | MT FITCH south | 3027 | 7 | 8 | 203A0699 | 0.0126 | 0.0027 | 0.0026 | 0.0355 | 0.035
URANERZ | MT FITCH south | 3028 | 9 | 10 | 203A0700 | 0.43 | 0.0001 | 0.0145 | 0.1 | 0.118
URANERZ | MT FITCH south | 3029 | 9 | 10 | 203A0201 | 0.24 | 0.0014 | 0.0295 | 0.275 | 0.42
URANERZ | MT FITCH south | 3030 | 17 | 18 | 203A0202 | 0.175 | 0.0012 | 0.0017 | 0.066 | 0.086
URANERZ | MT FITCH south | 3031 | 16 | 18 | 203A0203 | 0.0048 | 0.0006 | 0.0255 | 0.0048 | 0.016
URANERZ | MT FITCH south | 3032 | 5 | 6 | 203A0279 | 0.0038 | 0.0001 | 0.0006 | 0.0011 | 0.0038
URANERZ | MT FITCH south | 3033 | 5 | 6 | 203A0281 | 0.0009 | 0.0001 | 0.0003 | 0.0005 | 0.0009
URANERZ | MT FITCH south | 3034 | 1 | 2 | 203A0280 | 0.0019 | 0.0008 | 0.0007 | 0.001 | 0.0018
URANERZ | MT FITCH south | 3084 | 6 | 8 | 203A0264 | 0.026 | 0.0001 | 0.0002 | 0.0018 | 0.0024
URANERZ | MT FITCH south | 3085 | 7 | 8 | 203A0265 | 0.0121 | 0.001 | 0.0008 | 0.0018 | 0.0023
URANERZ | MT FITCH south | 3086 | 11 | 12 | 203A0266 | 0.0114 | 0.0001 | 0.0003 | 0.0027 | 0.0048
URANERZ | MT FITCH south | 3087 | 5 | 6 | 203A0267 | 0.031 | 0.0018 | 0.0006 | 0.003 | 0.007
URANERZ | MT FITCH south | 3088 | 30 | 31 | 203A0268 | 0.095 | 0.0062 | 0.0028 | 0.05 | 0.0555
URANERZ | MT FITCH south | 3089 | 43 | 44 | 203A0269 | 0.081 | 0.0005 | 0.0053 | 0.129 | 0.0935
URANERZ | MT FITCH south | 3090 | 41 | 42 | 203A0270 | 0.201 | 0.0026 | 0.0116 | 0.129 | 0.117
URANERZ | MT FITCH south | 3091 | 15 | 17 | 203A0271 | 0.0076 | 0.0011 | 0.0121 | 0.0041 | 0.0083
URANERZ | MT FITCH south | 3092 | 41 | 42 | 203A0272 | 0.8 | 0.0021 | 0.0143 | 0.119 | 0.139
URANERZ | MT FITCH south | 3093 | 7 | 8 | 203A0273 | 0.0129 | 0.0007 | 0.0013 | 0.01 | 0.0093
URANERZ | MT FITCH south | 3094 | 12 | 13 | 203A0274 | 0.014 | 0.0093 | 0.0007 | 0.0018 | 0.0042
URANERZ | MT FITCH south | 3095 | 13 | 14 | 203A0275 | 0.044 | 0.0018 | 0.0018 | 0.0071 | 0.0255
URANERZ | MT FITCH south | 3096 | 25 | 26 | 203A0276 | 0.116 | 0.0025 | 0.0116 | 0.0505 | 0.04
URANERZ | MT FITCH south | 3097 | 39 | 40 | 203A0277 | 0.56 | 0.0018 | 0.0137 | 0.089 | 0.148
URANERZ | MT FITCH south | 3098 | 25 | 26 | 203A0278 | 0.159 | 0.0029 | 0.0088 | 0.0285 | 0.039
URANERZ | MT FITCH south | 3104 | 37 | 38 | 203A0290 | 0.0495 | 0.0006 | 0.0047 | 0.064 | 0.0715
URANERZ | MT FITCH south | 3105 | 9 | 11 | 203A0291 | 0.194 | 0.0001 | 0.004 | 0.036 | 0.048
URANERZ | MT FITCH south | 3106 | 47 | 48 | 203A0292 | 0.127 | 0.0015 | 0.0042 | 0.0505 | 0.062
URANERZ | MT FITCH south | 3107 | 19 | 20 | 203A0293 | 0.0205 | 0.0001 | 0.0006 | 0.0032 | 0.004
URANERZ | MT FITCH south | 3108 | 15 | 16 | 203A0294 | 0.0082 | 0.0001 | 0.0002 | 0.0021 | 0.0032
URANERZ | MT FITCH south | 3109 | 15 | 16 | 203A0295 | 0.0092 | 0.0001 | 0.0002 | 0.0015 | 0.0021
URANERZ | MT FITCH south | 3110 | 14 | 15 | 203A0296 | 0.0355 | 0.007 | 0.0019 | 0.082 | 0.064
URANERZ | MT FITCH south | 3111 | 19 | 20 | 203A0297 | 0.0053 | 0.0038 | 0.0039 | 0.0147 | 0.027
URANERZ | MT FITCH south | 3112 | 15 | 16 | 203A0298 | 0.056 | 0.0063 | 0.0025 | 0.041 | 0.0585
URANERZ | MT FITCH south | 3113 | 20 | 21 | 203A0299 | 0.0205 | 0.0025 | 0.0016 | 0.0195 | 0.034
URANERZ | MT FITCH south | 3114 | 14 | 15 | 203A0300 | 0.059 | 0.0012 | 0.0012 | 0.018 | 0.0235
URANERZ | MT FITCH south | 3115 | 16 | 17 | 203A0701 | 0.23 | 0.0007 | 0.0008 | 0.047 | 0.0305
URANERZ | MT FITCH south | 3116 | 12 | 13 | 203A0702 | 0.002 | 0.0001 | 0.0018 | 0.002 | 0.0028
URANERZ | MT FITCH south | 3127 | 32 | 34 | 203A0713 | 0.223 | 0.0001 | 0.0063 | 0.082 | 0.0685
URANERZ | MT FITCH south | 3128 | 16 | 18 | na | 0.0235 | 0.0019 | 0.0265 | 0.0097 | 0.022
URANERZ | MT FITCH south | 3129 | 14 | 16 | na | 0.0305 | 0.0013 | 0.0058 | 0.0025 | 0.0042
URANERZ | MT FITCH south | 3130 | 14 | 18 | na | 0.0091 | 0.0038 | 0.0037 | 0.0038 | 0.0072
URANERZ | MT FITCH south | 3131 | 20 | 22 | na | 0.017 | 0.0015 | 0.0007 | 0.0026 | 0.0119
URANERZ | MT FITCH south | 3132 | 10 | 12 | na | 0.0007 | 0.0009 | 0.0006 | 0.0002 | 0.002
URANERZ | MT FITCH south | 3133 | 6 | 8 | na | 0.0006 | 0.0005 | 0.0002 | 0.0001 | 0.0008
URANERZ | MT FITCH south | 3134 | 22 | 24 | na | 0.0005 | 0.0001 | 0.0037 | 0.0034 | 0.0118
URANERZ | MT FITCH south | 3135 | 10 | 12 | na | 0.0012 | 0.0009 | 0.0015 | 0.0014 | 0.0015
URANERZ | MT FITCH south | 3136 | 5 | 6 | na | 0.0025 | 0.0041 | 0.0033 | 0.0011 | 0.0033
URANERZ | MT FITCH south | 3137 | 14 | 15 | na | 0.0014 | 0.0008 | 0.0058 | 0.0022 | 0.0075
URANERZ | MT FITCH south | 3138 | 22 | 23 | na | 0.0005 | 0.0001 | 0.017 | 0.0027 | 0.0041
URANERZ | MT FITCH south | 3139 | 4 | 5 | na | 0.0032 | 0.0081 | 0.0038 | 0.0017 | 0.0044
URANERZ | MT FITCH south | 3140 | 12 | 14 | na | 0.0036 | 0.0009 | 0.0087 | 0.0029 | 0.0045
URANERZ | MT FITCH south | 3141 | 6 | 7 | na | 0.0028 | 0.0009 | 0.0065 | 0.0023 | 0.0109
URANERZ | MT FITCH south | 3146 | 2 | 3 | na | 0.0043 | 0.0022 | 0.0022 | 0.0012 | 0.0043
URANERZ | MT FITCH south | 3494 | 18 | 20 | na | 2.93 | 0.0006 | 0.0027 | 0.057 | 0.089
URANERZ | MT FITCH south | 3495 | 6 | 8 | na | 0.0041 | 0.0006 | 0.0006 | 0.0003 | 0.001
URANERZ | MT FITCH south | 3496 | 46 | 48 | na | 0.174 | 0.0016 | 0.0109 | 0.073 | 0.093
URANERZ | MT FITCH south | 3497 | 43 | 45 | na | 0.091 | 0.0018 | 0.016 | 0.078 | 0.126
URANERZ | MT FITCH south | A1 | 0 | 2 | 203A0602 | 0.026 | 0.0365 | 0.0031 | 0.0073 | 0.014
URANERZ | MT FITCH south | A2 | 10 | 11 | 203A0603 | 0.0155 | 0.093 | 0.032 | 0.013 | 0.0084
URANERZ | MT FITCH south | A3 | 6 | 7 | 203A0604 | 0.027 | 0.0665 | 0.0045 | 0.004 | 0.0037
URANERZ | MT FITCH south | A4 | 7 | 8 | 203A0605 | 0.0046 | 0.0175 | 0.0094 | 0.0014 | 0.0026
URANERZ | MT FITCH south | A5 | 6 | 7 | 203A0606 | 0.047 | 0.011 | 0.0032 | 0.017 | 0.012
URANERZ | MT FITCH south | A6 | 2 | 3 | 203A0607 | 0.033 | 0.092 | 0.003 | 0.0085 | 0.0155
URANERZ | MT FITCH south | A7 | 0 | 1 | 203A0608 | 0.02 | 0.033 | 0.0205 | 0.0083 | 0.013
URANERZ | MT FITCH south | A8 | 10 | 11 | 203A0609 | 0.048 | 0.305 | 0.0084 | 0.004 | 0.0011
URANERZ | MT FITCH south | A9 | 9 | 10 | 203A0610 | 0.11 | 1.24 | 0.03 | 0.0068 | 0.022
URANERZ | MT FITCH south | A10 | 6 | 7 | 203A0611 | 0.045 | 0.306 | 0.0064 | 0.0022 | 0.0067
URANERZ | MT FITCH south | A11 | 10 | 11 | 203A0612 | 0.008 | 0.136 | 0.004 | 0.0014 | 0.0028
URANERZ | MT FITCH south | A12 | 3 | 4 | 203A0613 | 0.0079 | 0.0275 | 0.0016 | 0.0025 | 0.004
URANERZ | MT FITCH south | A13 | 5 | 6 | 203A0614 | 0.0052 | 0.065 | 0.002 | 0.0015 | 0.0053
URANERZ | MT FITCH south | A14 | 4 | 5 | 203A0615 | 0.0047 | 0.0042 | 0.0016 | 0.0015 | 0.0048
URANERZ | MT FITCH south | A15 | 8 | 9 | 203A0616 | 0.265 | 0.0044 | 0.012 | 0.0755 | 0.15