## assays
PROSPECT | HOLE-ID | FROM | TO | SAMPLE | CU% | PB% | ZN% | CO% | NI% | MN_% | AG ppm | AS_% | BI_% | MO_% | MG% | FE_% | S% | Cd% | Sb% | COMMENTS | Ti% | Ca%
AREA 55 | 04A5501 | 0 | 5 | 59436 | 0.325 | 0.255 | 0.07 | 0.046 | 0.075 | 0.17 | 0.2 | 0.02 | na | na | 0.08 | 16.9 | 0.04 | na | na |  | 0.065 | 0.04
AREA 55 | 04A5501 | 5 | 10 | 59437 | 1.15 | 0.355 | 0.16 | 0.31 | 0.19 | 1.1 | 4 | 0.02 | na | na | 4.81 | 18.4 | 0.02 | na | na |  | 0.065 | 0.05
AREA 55 | 04A5501 | 10 | 15 | 59438 | 1.53 | 0.33 | 0.195 | 0.34 | 0.21 | 1.31 | 5 | 0.015 | na | na | 9.54 | 16.1 | 0.01 | na | na |  | 0.047 | 0.05
AREA 55 | 04A5501 | 15 | 20 | 59439 | 0.775 | 0.085 | 0.175 | 0.21 | 0.18 | 0.735 | 0.2 | 0.005 | na | na | 10.7 | 9.02 | 0.01 | na | na |  | 0.08 | 0.05
AREA 55 | 04A5501 | 20 | 22 | 59440 | 0.39 | 0.06 | 0.14 | 0.1 | 0.12 | 0.505 | 2 | 0.01 | na | na | 12.8 | 9.93 | 0.001 | na | na |  | 0.055 | 0.05
AREA 55 | 04A5502 | 0 | 5 | 59441 | 0.27 | 1.4 | 0.21 | 0.038 | 0.05 | 0.075 | 3 | 0.0005 | na | na | 0.4 | 12.7 | 0.05 | na | na |  | 0.255 | 0.055
AREA 55 | 04A5502 | 5 | 10 | 59442 | 0.14 | 1.07 | 0.185 | 0.026 | 0.03 | 0.02 | 4 | 0.0005 | na | na | 0.685 | 6.17 | 0.02 | na | na |  | 0.09 | 0.055
AREA 55 | 04A5502 | 10 | 15 | 59443 | 0.42 | 1.04 | 0.405 | 0.085 | 0.14 | 0.03 | 5 | 0.0005 | na | na | 0.96 | 10.2 | 0.02 | na | na |  | 0.24 | 0.065
AREA 55 | 04A5502 | 15 | 20 | 59444 | 0.47 | 0.665 | 0.445 | 0.13 | 0.14 | 0.095 | 7 | 0.0005 | na | na | 0.785 | 16.3 | 0.01 | na | na |  | 0.5 | 0.09
AREA 55 | 04A5502 | 20 | 25 | 59445 | 0.615 | 3.1 | 0.225 | 0.125 | 0.18 | 0.055 | 3 | 0.01 | na | na | 3.19 | 11.5 | 0.03 | na | na |  | 0.445 | 0.075
AREA 55 | 04A5502 | 25 | 30 | 59446 | 0.85 | 1.66 | 0.215 | 0.155 | 0.29 | 0.045 | 0.2 | 0.035 | na | na | 3.85 | 11.4 | 0.02 | na | na |  | 0.41 | 0.055
AREA 55 | 04A5502 | 30 | 35 | 59447 | 1.31 | 1.03 | 0.27 | 0.18 | 0.315 | 0.05 | 8 | 0.11 | na | na | 2.86 | 8.92 | 0.97 | na | na |  | 0.245 | 0.075
AREA 55 | 04A5502 | 35 | 40 | 59448 | 1.18 | 0.655 | 0.09 | 0.37 | 0.585 | 0.03 | 5 | 1.05 | na | na | 1.55 | 11.1 | 9.28 | na | na |  | 0.095 | 0.055
AREA 55 | 04A5502 | 40 | 45 | 59449 | 1.15 | 0.525 | 0.055 | 0.11 | 0.18 | 0.015 | 7 | 0.395 | na | na | 0.385 | 8.07 | 3.76 | na | na |  | 0.075 | 0.05
AREA 55 | 04A5502 | 45 | 50 | 59450 | 1.26 | 0.395 | 0.055 | 0.155 | 0.3 | 0.02 | 6 | 0.55 | na | na | 0.285 | 7.03 | 4.66 | na | na |  | 0.075 | 0.045
AREA 55 | 04A5502 | 50 | 55 | 59451 | 0.635 | 0.435 | 0.04 | 0.1 | 0.205 | 0.015 | 3 | 0.405 | na | na | 0.195 | 6.56 | 2.77 | na | na |  | 0.06 | 0.04
AREA 55 | 04A5503 | 0 | 5 | 59452 | 0.3 | 5.19 | 0.045 | 0.011 | 0.025 | 0.01 | 3 | 0.095 | na | na | 0.355 | 7.35 | 0.4 | na | na |  | 0.07 | 0.07
AREA 55 | 04A5503 | 5 | 10 | 59453 | 0.22 | 2.72 | 0.03 | 0.007 | 0.02 | 0.015 | 0.2 | 0.07 | na | na | 0.395 | 6.8 | 0.34 | na | na |  | 0.07 | 0.04
AREA 55 | 04A5503 | 10 | 15 | 59454 | 0.155 | 1.46 | 0.03 | 0.008 | 0.01 | 0.01 | 5 | 0.045 | na | na | 0.51 | 2.95 | 0.13 | na | na |  | 0.08 | 0.04
AREA 55 | 04A5503 | 15 | 20 | 59455 | 0.465 | 13.6 | 0.055 | 0.01 | 0.03 | 0.005 | 3 | 0.025 | na | na | 1.6 | 2.92 | 0.04 | na | na |  | 0.15 | 0.035
AREA 55 | 04A5503 | 20 | 25 | 59456 | 0.65 | 17.7 | 0.135 | 0.028 | 0.08 | 0.01 | 14 | 0.015 | na | na | 3.05 | 2.44 | 0.04 | na | na |  | 0.17 | 0.045
AREA 55 | 04A5503 | 25 | 30 | 59457 | 0.6 | 6.78 | 0.115 | 0.055 | 0.1 | 0.09 | 15 | 0.015 | na | na | 4.66 | 2.11 | 0.05 | na | na |  | 0.155 | 0.05
AREA 55 | 04A5503 | 30 | 35 | 59458 | 1.54 | 11.9 | 0.125 | 0.05 | 0.085 | 0.03 | 17 | 0.025 | na | na | 3.05 | 1.53 | 0.06 | na | na |  | 0.125 | 0.075
AREA 55 | 04A5503 | 35 | 40 | 59459 | 1.1 | 10.8 | 0.27 | 0.095 | 0.14 | 0.02 | 35 | 0.055 | na | na | 3.36 | 2.62 | 0.28 | na | na |  | 0.125 | 0.12
AREA 55 | 04A5503 | 40 | 45 | 59460 | 2.08 | 6.15 | 0.14 | 0.055 | 0.1 | 0.02 | 20 | 0.045 | na | na | 3.61 | 2.99 | 0.09 | na | na |  | 0.135 | 0.095
AREA 55 | 04A5503 | 45 | 50 | 59461 | 2.05 | 6.26 | 0.09 | 0.07 | 0.105 | 0.025 | 22 | 0.02 | na | na | 3.06 | 1.89 | 0.04 | na | na |  | 0.105 | 0.085
AREA 55 | 04A5503 | 50 | 55 | 59462 | 5.73 | 3.79 | 0.065 | 0.07 | 0.115 | 0.03 | 29 | 0.01 | na | na | 5.22 | 2.31 | 0.03 | na | na |  | 0.085 | 0.075

## Coords
hole | N | E | TD | Started | Finish
04A5501 | 8560150 | 713400 | 22 | 2004-11-29 | 2004-11-29
04A5502 | 8560240 | 713230 | 55 | 2004-11-30 | 2004-11-30
04A5503 | 8560255 | 713300 | 55 | 2004-11-30 | 2004-11-30