## RC Log Sheet
Hole No: | 07MF24 |  | DESIGN MGA E: |  | 711571 |  |  | Local grid: |  |  |  | Peg ID: |  | SEC.S |  | Geo: | WG | Start Date: |  | 2007-07-20 |  | Scint ID: | GR-110 | Page:
Total Depth: | 96 |  | DESIGN MGA N: |  | 8567596 |  |  | AZ: |  |  | Dip: | -90 |  | Driller: | UNDERDALE |  |  | End Date: |  | 2007-07-21 |  | Scint BG: | 113 | Prospect:
Sample | From | To | UNIT | LITH 1 | LITH 2 | Oxid | Col | C. Int | Text | Strct | Vn Typ | Vn% | Vn style | AltTyp | Alt int | MIN | MZSY | M Int | Recov | Wet | Scint | COMMENTS MGA N 8567597.835 E 711572.671 (ACTUAL)
99160 | 0 | 1 |  | GOSS | QZT | H | BR | MED |  |  | QTZ | 2 |  | HEM | M |  |  |  | 75 | D | 102 | ON SITE 12:05PM WORKING ON HAMMER & START DRILLING AT1:13PM
99161 | 1 | 2 |  | GOSS | QZT | H | BR | MED |  |  | QTZ | 2 |  | HEM | M |  |  |  | 80 | D | 95
99162 | 2 | 3 |  | QZT | CLAY | H | GY | LT |  |  | QTZ | 5 |  | LIM | M |  |  |  | 80 | D | 85
99163 | 3 | 4 |  | QZT | SH | S | GY | MED |  |  | QTZ | 5 |  | HEM | W |  |  |  | 80 | D | 63
99164 | 4 | 5 | WF | QZT | SH | S | GY | MED |  |  | QTZ | 5 |  | HEM | M |  |  |  | 80 | D | 79
99165 | 5 | 6 | WF | SH | QZT | S | GY | DRK |  |  | QTZ | 5 |  | HEM | M |  |  |  | 80 | D | 92 | 1:21PM START REAMING FOR CASING
99166 | 6 | 7 | WF | SH |  | FR | GY | DRK |  |  | QTZ | 3 |  | HEM | W |  |  |  | 65 | D | 82 | START DRILLING AT 2:19PM
99167 | 7 | 8 | WF | SH |  | FR | GY | DRK |  |  | QTZ | 2 |  | HEM | M | PY | DISS | W | 80 | D | 86
99168 | 8 | 9 | WF | SH |  | FR | GY | MED |  |  | QTZ | 3 |  | HEM | M |  |  |  | 80 | D | 91
99169 | 9 | 10 | WF | SH |  | FR | GY | MED |  |  | QTZ | 3 |  | HEM | M |  |  |  | 80 | D | 96
99170 | 10 | 11 | WF | SH | QZT | FR | BR | MED | [10 empty] | 80 | D | 99
99171 | 11 | 12 | WF | SH | QZT | FR | GY | MED |  |  | QTZ | 3 |  | HEM | W |  |  |  | 80 | D | 87
99172 | 12 | 13 | WF | SH |  | FR | GY | DRK | [10 empty] | 80 | D | 83
99173 | 13 | 14 | WF | SH |  | FR | GY | DRK | [5 empty] | HEM | W |  |  |  | 80 | D | 86
99174 | 14 | 15 | WF | SH |  | FR | GY | DRK | [5 empty] | HEM | W |  |  |  | 80 | D | 79
99175 | 15 | 16 | WF | SH |  | FR | GY | DRK |  |  | QTZ | 3 |  | HEM | W |  |  |  | 80 | D | 81
99176 | 16 | 17 | WF | SH |  | FR | GY | MED |  |  | QTZ | 5 | [6 empty] | 80 | D | 59 | SILICIFIED
99177 | 17 | 18 | WF | SH |  | FR | GY | MED |  |  | QTZ | 5 | [6 empty] | 80 | D | 78 | SILICIFIED
99178 | 18 | 19 | WF | SH |  | FR | GY | MED |  |  | QTZ | 3 | [6 empty] | 80 | D | 71 | SILICIFIED
99179 | 19 | 20 | WF | SH |  | FR | GY | MED |  |  | QTZ | 5 | [6 empty] | 80 | D | 88 | SILICIFIED
99180 | 20 | 21 | WF | SH |  | FR | GY | MED |  |  | QTZ | 3 | [6 empty] | 80 | D | 70 | SILICIFIED
99181 | 21 | 22 | WF | SH |  | FR | GY | DRK |  |  | QTZ | 5 |  | HEM | W |  |  |  | 85 | D | 75
99182 | 22 | 23 | WF | SH |  | FR | GY | DRK |  |  | QTZ | 5 |  |  |  | PY | DISS | VW | 80 | D | 80
99183 | 23 | 24 | WF | SH |  | FR | GY | DRK |  |  | QTZ | 3 |  |  |  | PY | DISS | VW | 80 | D | 86 | 2:44PM,WATER
99184 | 24 | 25 | WF | SH |  | FR | GY | DRK |  |  | QTZ | 5 |  |  |  | PY | DISS | W | 80 | D | 82
99185 | 25 | 26 | WF | SH |  | FR | GY | DRK |  |  | QTZ | 3 |  |  |  | PY | DISS | W | 80 | D | 78
99186 | 26 | 27 | WF | SH |  | FR | GY | DRK |  |  | QTZ | 3 |  |  |  | PY | DISS | VW | 80 | D | 76 | SILICIFIED
99187 | 27 | 28 | WF | SH |  | FR | GY | DRK |  |  | QTZ | 3 |  |  |  | PY | DISS | VW | 80 | D | 105 | SILICIFIED
99188 | 28 | 29 | WF | SH |  | FR | GY | DRK |  |  | QTZ | 3 |  |  |  | PY | DISS | VW | 80 | D | 143
99189 | 29 | 30 | WF | SH |  | FR | GY | MED |  |  | QTZ | 3 |  | HEM | W |  |  |  | 70 | D | 92 | 2:55PM, SILICIFIED
99190 | 30 | 31 | CD | MAG | SH | FR | GY | MED |  |  | QTZ | 5 |  | HEM | W |  |  |  | 65 | M | 79
99191 | 31 | 32 | CD | MAG | SH | FR | GY | MED |  |  | QTZ | 10 | [6 empty] | 80 | D | 81
99192 | 32 | 33 | CD | MAG | SH | FR | GY | MED |  |  | QTZ | 10 | [6 empty] | 80 | M | 74
99193 | 33 | 34 | CD | MAG | SH | FR | GY | MED |  |  | QTZ | 10 | [6 empty] | 70 | M | 52
99194 | 34 | 35 | WF | SH |  | FR | GY | DRK |  |  | QTZ | 5 |  | HEM | W |  |  |  | 70 | W | 94
99195 | 35 | 36 | WF | SH |  | FR | GY | DRK |  |  | QTZ | 2 |  | HEM | W |  |  |  | 70 | W | 65 | 3:07PM
99196 | 36 | 37 | WF | SH |  | FR | GY | DRK |  |  | QTZ | 2 |  | HEM | W |  |  |  | 70 | W | 78 | START DRILLING AT 7:30AM
99197 | 37 | 38 | WF | SH |  | FR | GY | DRK |  |  | QTZ | 1 |  | HEM | W |  |  |  | 80 | W | 81
99198 | 38 | 39 | WF | SH |  | FR | GY | DRK |  |  | QTZ | 1 |  | HEM | W |  |  |  | 80 | W | 90
99199 | 39 | 40 | WF | SH |  | S | GY | DRK |  |  | QTZ | 5 |  | HEM | W |  |  |  | 80 | W | 75
99200 | 40 | 41 | WF | SH |  | M | GY | MED |  |  | QTZ | 2 |  | HEM | W |  |  |  | 80 | W | 80
99201 | 41 | 42 | WF | SH | MAG | M | GY | MED |  |  | QTZ | 3 |  | CHL | M |  |  |  | 80 | W | 105 | 7:48AM
99202 | 42 | 43 | CD | MAG | SAND | M | BR | MED |  |  | QTZ | 5 | [6 empty] | 50 | W | 89
99203 | 43 | 44 | [16 empty] | 0 |  |  | CAVITY NO SAMPLE
99204 | 44 | 45 | CD | SH | MAG | M | BR | MED |  |  | QTZ | 5 |  | LIM | M |  |  |  | 65 | W | 125
99205 | 45 | 46 | CD | MAG | SH | M | BR | MED |  |  | QTZ | 5 |  | LIM | M |  |  |  | 65 | W | 125
99206 | 46 | 47 | CD | SH | MAG | M | GY | MED |  |  | QTZ | 3 |  | HEM | M |  |  |  | 65 | W | 147 | 8:08AM
99207 | 47 | 48 | CD | MAG |  | M | GY | MED |  |  | QTZ | 5 |  | HEM | M |  |  |  | 70 | W | 116 | 8:13AM
99208 | 48 | 49 | CD | MAG |  | M | BR | MED |  |  | QTZ | 5 |  | HEM | M |  |  |  | 70 | W | 118
99209 | 49 | 50 | CD | MAG |  | M | BR | MED |  |  | QTZ | 3 |  | HEM | M |  |  |  | 70 | W | 224 | WEAK CHL ALT.
99210 | 50 | 51 | CD | SH | MAG | M | GY | MED |  |  | QTZ | 3 |  | HEM | W | PY | DISS | W | 70 | W | 1096 | BOOSTER RUNING AT 8:25AM, SILICIFIED
99211 | 51 | 52 | WF | SH |  | FR | GY | MED |  |  | QTZ | 3 |  | HEM | W | PY | DISS | VW | 70 | W | 185
99212 | 52 | 53 | WF | SH |  | FR | GY | DRK |  |  | QTZ | 3 |  | HEM | W | PY | DISS | VW | 70 | W | 123
99213 | 53 | 54 | WF | SH |  | FR | GY | DRK |  |  | QTZ | 2 |  | HEM | W | PY | DISS | VW | 70 | W | 109
99214 | 54 | 55 | WF | SH |  | FR | GY | DRK |  |  | QTZ | 2 |  | HEM | W |  |  |  | 70 | W | 114
99215 | 55 | 56 | WF | SH |  | FR | GY | DRK |  |  | QTZ | 3 |  | HEM | W |  |  |  | 70 | W | 188
99216 | 56 | 57 | WF | SH |  | FR | GY | DRK |  |  | QTZ | 1 | [6 empty] | 70 | W | 292
99217 | 57 | 58 | WF | SH |  | FR | GY | DRK |  |  | QTZ | 1 |  | HEM | M | PY | DISS | W | 70 | W | 209
99218 | 58 | 59 | WF | SH |  | FR | GY | DRK | [5 empty] | HEM | W |  |  |  | 70 | W | 259
99219 | 59 | 60 | WF | SH |  | FR | GY | DRK |  |  | QTZ | 2 |  | HEM | W |  |  |  | 70 | W | 219 | 8:55AM
99220 | 60 | 61 | WF | SH |  | FR | GY | DRK |  |  | QTZ | 2 |  | HEM | W |  |  |  | 50 | W | 109
99221 | 61 | 62 | WF | SH |  | FR | GY | DRK | [10 empty] | 60 | W | 107 | SILICIFIED
99222 | 62 | 63 | WF | SH |  | FR | GY | DRK |  |  | QTZ | 2 |  |  |  | PY | DISS | VW | 70 | W | 105
99223 | 63 | 64 | WF | SH |  | FR | GY | DRK | [7 empty] | PY | DISS | M | 75 | W | 110
99224 | 64 | 65 | WF | SH |  | FR | GY | DRK | [7 empty] | PY | DISS | M | 70 | W | 94
99225 | 65 | 66 | WF | SH |  | FR | GY | DRK |  |  | QTZ | 3 |  | HEM | W |  |  |  | 75 | W | 137 | 9:12AM
99226 | 66 | 67 | WF | SH | BLSH | FR | GY | DRK |  |  | QTZ | 2 |  |  |  | PY | DISS | W | 70 | W | 114
99227 | 67 | 68 | WF | SH | BLSH | FR | GY | DRK | [7 empty] | PY | DISS | W | 70 | W | 106
99228 | 68 | 69 | WF | SH | BLSH | FR | GY | DRK |  |  | QTZ | 2 |  | CHL | W | PY | DISS | W | 70 | W | 104
99229 | 69 | 70 | WF | SH | BLSH | FR | GY | DRK |  |  | QTZ | 15 |  |  |  | PY | DISS | W | 75 | W | 154 | SILICIFIED
99230 | 70 | 71 | WF | SH |  | FR | GY | DRK |  |  | QTZ | 5 | [6 empty] | 80 | W | 201 | SILICIFIED
99231 | 71 | 72 | WF | SH |  | FR | GY | DRK | [7 empty] | PY | DISS | W | 75 | W | 113 | 9:29AM
99232 | 72 | 73 | WF | SH |  | FR | GY | DRK |  |  | QTZ | 3 |  | CHL | W | PY | DISS | VW | 75 | W | 101 | 9:36AM
99233 | 73 | 74 | CD | MAG | SH | FR | GY | MED |  |  | QTZ | 5 |  |  |  | PY | DISS | VW | 75 | W | 93
99234 | 74 | 75 | CD | MAG | BRECC | FR | GY | MED |  |  | QTZ | 5 |  | CHL | W | PY | DISS | W | 80 | W | 102
99235 | 75 | 76 | CD | MAG | BRECC | FR | GY | MED |  |  | QTZ | 5 |  | CHL | M | PY | DISS | M | 80 | W | 79 | HEM ALT WEAK
99236 | 76 | 77 | CD | MAG | BRECC | FR | GY | MED |  |  | QTZ | 5 |  |  |  | PY | DISS | W | 80 | W | 88
99237 | 77 | 78 | CD | MAG | BRECC | FR | GY | LT |  |  | QTZ | 5 |  | CHL | W | PY | DISS | VW | 80 | W | 69 | 9:54AM
99238 | 78 | 79 | CD | MAG | BRECC | FR | GY | LT |  |  | QTZ | 5 |  | CHL | W | PY | DISS | VW | 80 | W | 89 | START DRILLING @10:18AM
99239 | 79 | 80 | CD | MAG | BRECC | FR | GY | MED |  |  | QTZ | 5 |  | HEM | W | PY | DISS | M | 75 | W | 80
99240 | 80 | 81 | CD | MAG | BRECC | FR | GY | MED |  |  | QTZ | 5 |  |  |  | PY | DISS | VW | 80 | W | 68
99241 | 81 | 82 | CD | MAG | BRECC | FR | GY | MED |  |  | QTZ | 5 |  |  |  | PY | DISS | VW | 80 | W | 70
99242 | 82 | 83 | CD | MAG | BRECC | FR | GY | MED |  |  | QTZ | 5 |  |  |  | PY | DISS | VW | 75 | W | 63
99243 | 83 | 84 | CD | MAG | BRECC | FR | GY | LT |  |  | QTZ | 5 |  | HEM | W | PY | DISS | VW | 75 | W | 66 | 10:32AM
99244 | 84 | 85 | CD | MAG |  | FR | GY | LT |  |  | QTZ | 3 | [6 empty] | 80 | W | 50
99245 | 85 | 86 | CD | MAG |  | FR | GY | LT |  |  | QTZ | 2 |  |  |  | PY | DISS | VW | 80 | W | 52
99246 | 86 | 87 | CD | MAG |  | FR | GY | LT |  |  | QTZ | 2 |  | HEM | W |  |  |  | 80 | W | 46 | WEAK CHL ALT.
99247 | 87 | 88 | CD | MAG |  | FR | GY | LT |  |  | QTZ | 3 |  |  |  | PY | DISS | VW | 70 | W | 47
99248 | 88 | 89 | CD | MAG | BRECC | FR | GY | MED |  |  | QTZ | 5 |  | HEM | W | PY | DISS | VW | 75 | W | 55
99249 | 89 | 90 | CD | MAG | BRECC | FR | GY | LT |  |  | QTZ | 5 | [6 empty] | 80 | W | 67 | 11:10AM
99250 | 90 | 91 | CD | MAG | BRECC | FR | GY | MED |  |  | QTZ | 5 |  |  |  | PY | DISS | VW | 70 | W | 62 | TRACE OF CP.
99251 | 91 | 92 | CD | MAG | BRECC | FR | GY | MED |  |  | QTZ | 3 |  |  |  | PY | DISS | VW | 75 | W | 55
99252 | 92 | 93 | CD | MAG | BRECC | FR | GY | MED |  |  | QTZ | 2 |  | HEM | W | PY | DISS | VW | 75 | W | 57
99253 | 93 | 94 | CD | MAG | BRECC | FR | GY | MED |  |  | QTZ | 5 | [6 empty] | 75 | W | 65
99254 | 94 | 95 | CD | MAG | BRECC | FR | GY | MED |  |  | QTZ | 5 |  | CHL | W | PY | DISS | VW | 75 | W | 55
99255 | 95 | 96 | CD | MAG | BRECC | FR | GY | MED |  |  | QTZ | 5 |  | HEM | W |  |  |  | 75 | W | 63 | STOP HOLE REACH TARGET@ 11:45AM
99256 | 50 | 51 | [19 empty] | DUPLICATE FROM 99210 FR 50-51M
@ 1:00PM FINISH DOWN HOLE SURVEY & PULL RODS.
Note on A4: Enter your first sample number here
Note on B4: Enter your first "From" value here
Note on C4: Enter your first "To" value here

## Do not edit!!!!
UNITS | LITH | Oxid | COLOUR | C Int | Texture | Struct | Vein | Vn Style | Alt | Alt Int | Min | Min Sty | Min Int | Wetness
ACGP | NC | VH | BK | BRT | AM | BED | AP | BF | AB | UA | SB | MAS | VW | D
BEES | UND | H | BL | PL | AMY | BOU | BI | BX | ALU | W | APY | DISS | W | M
BRJ | ALUV | M | BR | LT | APH | BR | CA | CX | AR | M | AZ | VEIN | M | MC
BWH | AMPH | S | CR | MED | APR | BX | CABX | EX | CAL | S | BRT | BED | S | S
CD | APL | FR | GR | DRK | BA | CAT | CS | FL | CARB | P | BN | SEC | VS | W
CELD | ARNT |  | GRBR |  | BDD | CLV | CB | LM | CASL | I | CST |  |  | LQ
CRTF | AGLT |  | GY |  | BLD | CR | CP | MA | CHL |  | CER
CTS | ARKS |  | GYGR |  | BOX | CRSH | CH | PG | EP |  | CC
ELCB | BLSH |  | IR |  | BX | DEF | EP | SG | FECB |  | CP
GWTF | BRECC |  | KH |  | CEM | FD | GA | ST | GNT |  | CHR
HQB | CALC |  | OL |  | CG | FLT | PEG | SW | GRSN |  | CIN
KLPF | CSRK |  | OR |  | CON | FOM | QTZ | VL | HEM |  | CU
MTBF | CBRK |  | ORBR |  | CX | FOS | QBX |  | KAO |  | CV
MTDV | CAV |  | PI |  | EQ | FOW | QBI |  | LIM |  | CUP
TT | CLC |  | PU |  | FLT | FR | QCA |  | MGT |  | DG
UNDC | CHRT |  | RD |  | FG | JO | QCS |  | POT |  | GA
WF | CH |  | RDBR |  | FB | LI | QKF |  | PR |  | AU
WLDS | CLAY |  | VI |  | FD | MY | QPY |  | PY |  | HEM
APL: COLV; GR: WH; BA: FO; CAT: SCHS; CS: QSE | RR |  | FEOX
APL: CNGL; GR: YE; BA: FOB; CAT: SH; CS: SU | SER |  | MGH
APL: DRT; GR: YEBR; BA: FRAG; CAT: SL; CS: SER | SI |  | MGT
APL: DOLER; BA: GLSY; CAT: STYD; CS: STW | SK |  | MAL
APL: DOL; BA: GRP; CAT: SZ | SRP |  | MNOX
APL: DOLCHSC; BA: HBX; CAT: TEN | TM |  | MCS
APL: DOLSH; BA: IND | UA |  | MLL
APL: DOLSL; BA: LAM | UD |  | MOL
APL: FPY; BA: LEA | ZEO |  | OPQ
APL: FRK; BA: MAG |  |  | ASOX
APL: FVOL; BA: MAS |  |  | CUOX
APL: FRCT; BA: MG |  |  | PBOX
APL: FRCL; BA: MEG |  |  | PYOX
APL: GAB; BA: MX |  |  | ZNOX
APL: GNS; BA: MIG |  |  | PN
APL: GOSS; BA: NOD |  |  | PY
APL: GRT; BA: PIS |  |  | PO
APL: GRD; BA: CEMP |  |  | RT
APL: GPT; BA: PORS |  |  | SCH
APL: GVL; BA: POR |  |  | SPEC
APL: GYWK; BA: POB |  |  | SER
APL: HQBX; BA: PS |  |  | SIG
APL: IRFM; BA: RX |  |  | SP
APL: IRST; BA: SAC |  |  | STB
APL: KAO; BA: SCHS |  |  | SULP
APL: LAMP; BA: SH |  |  | SUL
APL: LAT; BA: SIL |  |  | TTL
APL: LMST; BA: SOF |  |  | TELL
APL: MRK; BA: SPH |  |  | TNT
APL: MVOL; BA: SPX |  |  | TNR
APL: MAG; BA: SPT |  |  | TTH
APL: MBL; BA: STRO |  |  | TOR
APL: MQZ; BA: CEMS |  |  | VIO
APL: MSU; BA: TBD |  |  | WFM
APL: MTBX; BA: UND |  |  | ZRN
| METS |  |  |  | VEIN
| MUDST |  |  |  | VE
| MYL |  |  |  | VI
| OO |  |  |  | VU
| ORG |  |  |  | XEN
PEG
PHYL
PIS
PHY
QZBX
QZS
QZVN
QZT
RES
RHY
SAND
SDST
SEP
SPLT
SCH
SCRE
SER
SH
SLCT
SILDOL
SLST
SL
SOIL
SYN
TCCBSC
TCSC
TRN
TRVN
TUF
VEBX
VOLC
VBX
VCC