## 06MF028
Hole No: 06MF028 |  |  | MGA E: 711649 |  |  |  |  | Local grid: |  |  |  | Peg ID: PMFU37 |  |  |  | Geo: WG |  | Start date: 27/9/06 |  |  |  |  | Scint ID: SPP2
Total depth: |  |  | MGA N: 8567633 |  |  |  |  | AZ: |  |  | Dip: -90 |  |  | Driller: UNDERDALE |  |  |  | End Date: 28/09/06 |  |  |  |  | Scint BG: 200 | Prospect: Mt FITCH URANIUM
Sample | From | To | Recov | UNIT | LITH 1 | LITH 2 | Weath | Col | C. Int | Text | Strct | Vn Typ | Vn% | AltTyp | Alt int | MIN | MZSY | M Int | Wet | M3% | Wet | Scint | Comments
86868 | 0 | 1 | 50 | WF | BLSH |  | H | BL | [10 empty] | D |  |  | 220 | started at 10.00 am
86869 | 1 | 2 | 60 | WF | BLSH |  | H | BL | [10 empty] | D |  |  | 230
86870 | 2 | 3 | 70 | WF | ARG | CLAY | VH | YW | LT | [9 empty] | M |  |  | 320
86871 | 3 | 4 | 70 | WF | ARG | CLAY | VH | YW | LT | [9 empty] | M |  |  | 280
86872 | 4 | 5 | 70 | WF | ARG | CLAY | VH | BR | LT | [9 empty] | M |  |  | 220
86873 | 5 | 6 | 70 | WF | ARG | CLAY | VH | BR | LT | [9 empty] | M |  |  | 220
86874 | 6 | 7 | 70 | WF | ARG | CLAY | VH | YW | DRK | [9 empty] | M |  |  | 220
86875 | 7 | 8 | 60 | CD | ARG | CLAY | H | BR | LT | [9 empty] | D |  |  | 250
86876 | 8 | 9 | 60 | CD | ARG | CLAY | H | BR | LT | [9 empty] | D |  |  | 205
86877 | 9 | 10 | 65 | CD | ARG | CLAY | H | GY | DRK | [9 empty] | D |  |  | 195
86878 | 10 | 11 | 80 | CD | BLSH | CLAY | VW | GY | DRK | [9 empty] | D |  |  | 135
86879 | 11 | 12 | 80 | CD | BLSH | CLAY | VW | GY | DRK | [9 empty] | D |  |  | 135
86880 | 12 | 13 | 80 | CD | BLSH | CLAY | VW | GY | DRK | [9 empty] | D |  |  | 150
86881 | 13 | 14 | 80 | CD | BLSH | CLAY | VW | GY | DRK | [9 empty] | D |  |  | 125
86882 | 14 | 15 | 80 | CD | BLSH |  | FR | GY | DRK | [9 empty] | D |  |  | 175
86883 | 15 | 16 | 80 | CD | BLSH |  | FR | GY | DRK |  |  | QTZ | 1 | [5 empty] | D |  |  | 160
86884 | 16 | 17 | 80 | CD | BLSH |  | FR | GY | DRK | [9 empty] | D |  |  | 125
86885 | 17 | 18 | 80 | CD | BLSH |  | FR | GY | DRK |  |  | QTZ | 2 | [5 empty] | D |  |  | 120
86886 | 18 | 19 | 70 | CD | BLSH | DOL | FR | GY | LT |  |  | QTZ | 2 |  |  | PY | DISS | M | D |  |  | 250
86887 | 19 | 20 | 70 | CD | BLSH | DOL | FR | GY | LT |  |  | QTZ | 2 |  |  | PY | DISS | W | M |  |  | 160 | water
86888 | 20 | 21 | 70 | CD | DOL | BLSH | FR | GY | LT |  |  | QTZ | 2 | CHL | W | PY | DISS | VW | D |  |  | 120
86889 | 21 | 22 | 70 | CD | DOL | BLSH | FR | GY | LT |  |  | QTZ | 2 | CHL-LIM | W | PY | DISS | VW | D |  |  | 105
86890 | 22 | 23 | 70 | CD | DOL | BLSH | FR | GY | LT |  |  | QTZ | 2 | CHL | M | PY | DISS | W | D |  |  | 95
86891 | 23 | 24 | 70 | CD | DOL |  | FR | GY | LT |  |  | QTZ | 4 | CHL | M | PY | DISS | W | D |  |  | 90
86892 | 24 | 25 | 70 | CD | BLSH | DOL | FR | GY | DRK |  |  | QTZ | 2 | CHL | H | PY | DISS | VW | D |  |  | 110
86893 | 25 | 26 | 70 | CD | DOL | BLSH | FR | GY | LT |  |  | QTZ | 2 | CHL | M | PY | DISS | VW | D |  |  | 130
86894 | 26 | 27 | 60 | CD | BLSH | DOL | FR | GY | DRK |  |  | QTZ | 2 | CHL | M |  |  |  | D |  |  | 110
86895 | 27 | 28 | 65 | CD | BLSH | DOL | FR | GY | DRK |  |  | QTZ | 2 | CHL | M | PY | DISS | M | M |  |  | 120
86896 | 28 | 29 | 10 | CD | BLSH | DOL | FR | GY | DRK |  |  | QTZ | 2 | CHL-HEM | M | PY | DISS | W | Wet |  |  | 250 | water w/ gossan
86897 | 29 | 30 | 40 | CD | BLSH | DOL | FR | GY | DRK |  |  | QTZ | 2 | CHL | W |  |  |  | Wet |  |  | 190
86898 | 30 | 31 | 65 | CD | BLSH | DOL | FR | GY | DRK |  |  | QTZ | 2 | CHL | W | PY | DISS | W | D |  |  | 115
86899 | 31 | 32 | 65 | CD | DOL | BLSH | FR | GY | LT |  |  | QTZ | 2 | CHL | W |  |  |  | D |  |  | 115
86900 | 32 | 33 | 65 | CD | DOL | BLSH | FR | GY | LT |  |  | QTZ | 2 | CHL | W |  |  |  | D |  |  | 100
86901 | 33 | 34 | 65 | CD | DOL | BLSH | FR | GY | LT |  |  | QTZ | 2 | CHL | W |  |  |  | D |  |  | 100
86902 | 34 | 35 | 70 | CD | DOL | BLSH | FR | GY | LT |  |  | QTZ | 2 | CHL | W | PY | DISS | VW | D |  |  | 110
86903 | 35 | 36 | 75 | CD | DOL |  | FR | GY | LT |  |  | QTZ | 2 | CHL | W |  |  |  | D |  |  | 100
86904 | 36 | 37 | 75 | CD | DOL |  | FR | GY | LT |  |  | QTZ | 2 | CHL | W | PY,CPY | DISS | VW | D |  |  | 160
86905 | 37 | 38 | 65 | CD | DOL |  | FR | GY | LT |  |  |  |  | CHL | W |  |  |  | M |  |  | 150
86906 | 38 | 39 | 75 | CD | DOL | BLSH | FR | GY | LT |  |  |  |  | CHL | W |  |  |  | D |  |  | 220
86907 | 39 | 40 | 75 | CD | DOL | BLSH | FR | GY | LT |  |  |  |  | CHL | W |  |  |  | D |  |  | 310 | drillers advised
86908 | 40 | 41 | 70 | CD | DOL | BLSH | FR | GY | LT |  |  | QTZ | 2 | CHL | M | PY | DISS | VW | D |  |  | 260
86909 | 41 | 42 | 70 | CD | DOL | BLSH | FR | GY | LT |  |  | QTZ | 2 | CHL | W |  |  |  | D |  |  | 200
86910 | 42 | 43 | 70 | CD | DOL | BLSH | FR | GY | DRK |  |  | QTZ | 2 | CHL | W |  |  |  | D |  |  | 320 | drillers advised
86911 | 43 | 44 | 60 | CD | DOL | BLSH | FR | GY | DRK |  |  | QTZ | 2 | CHL | VW |  |  |  | Wet |  |  | 230
86912 | 44 | 45 | 75 |  | DOL | BLSH | FR | GY | DRK |  |  | QTZ | 2 | CHL | VW |  |  |  | M |  |  | 220
86913 | 45 | 46 | 65 |  | DOL | BLSH | FR | GY | DRK |  |  | QTZ | 1 | CHL-HEM | VW |  |  |  | D |  |  | 300
86914 | 46 | 47 | 70 |  | DOL | BLSH | FR | GY | DRK |  |  |  |  | CHL | VW | PY | DISS | VW | D |  |  | 420
86915 | 47 | 48 | 70 |  | DOL | BLSH | FR | GY | DRK |  |  | QTZ | 2 | CHL | M | PY | DISS | W | D |  |  | 700
86916 | 48 | 49 | 65 |  | DOL | BLSH | FR | GY | DRK |  |  |  |  | CHL | M |  |  |  | D |  |  | 1000 | 1.08 pm
86917 | 49 | 50 | 65 |  | DOL | BLSH | FR | GY | DRK |  |  | QTZ | 2 | CHL | M | PY | DISS | VW | Wet |  |  | 550
86918 | 50 | 51 | 65 |  | DOL | BLSH | FR | GY | DRK |  |  | QTZ | 2 | CHL | M | PY | DISS | VW | Wet |  |  | 600
86919 | 51 | 52 | 65 |  | BLSH | DOL | FR | GY | DRK |  |  | QTZ | 2 | CHL | VW | PY | DISS | W | Wet |  |  | 500
86920 | 52 | 53 | 65 |  | BLSH | DOL | FR | GY | DRK |  |  | QTZ | 2 | CHL | W | PY | DISS | W | Wet |  |  | 500
86921 | 53 | 54 | 65 |  | BLSH | DOL | FR | GY | LT |  |  | QTZ | 2 | CHL | W |  |  |  | Wet |  |  | 190
86922 | 54 | 55 | 65 |  | BLSH | DOL | FR | GY | DRK |  |  | QTZ | 3 | CHL-HEM | W |  |  |  | Wet |  |  | 240
86923 | 55 | 56 | 65 |  | BLSH | DOL | FR | GY | DRK |  |  | QTZ | 2 | CHL | W |  |  |  | Wet |  |  | 360
86924 | 56 | 57 | 40 |  | BLSH | DOL | FR | GY | DRK |  |  | QTZ | 2 | CHL | W |  |  |  | Wet |  |  | 350
86925 | 57 | 58 | 45 |  | BLSH | DOL | FR | GY | DRK |  |  | QTZ | 2 | CHL | VW |  |  |  | Wet |  |  | 250
86926 | 58 | 59 | 55 |  | MAG | BX | FR | GY | LT |  |  | QTZ | 2 | CHL | W |  |  |  | Wet |  |  | 250
86927 | 59 | 60 | 60 |  | MAG | BX-SH | FR | GY | LT |  |  | QTZ | 2 | CHL | VW |  |  |  | Wet |  |  | 300
86928 | 60 | 61 | 60 |  | MAG | BX-SH | FR | GY | LT |  |  | QTZ | 2 | [5 empty] | Wet |  |  | 90
86929 | 61 | 62 | 60 |  | MAG | BX-SH | FR | GY | LT |  |  | QTZ | 2 | [5 empty] | Wet |  |  | 130
86930 | 62 | 63 | 60 |  | BLSH | MAG | FR | GY | LT |  |  | QTZ | 2 | CHL | VW |  |  |  | Wet |  |  | 100
86931 | 63 | 64 | 60 |  | BLSH | MAG | FR | GY | DRK |  |  | QTZ | 2 | CHL | VW |  |  |  | Wet |  |  | 115
86932 | 64 | 65 | 60 |  | BLSH | MAG | FR | GY | DRK |  |  | QTZ | 2 | CHL | VW |  |  |  | Wet |  |  | 160
86933 | 65 | 66 | 50 |  | BLSH | MAG | FR | GY | DRK |  |  | QTZ | 2 | CHL | VW |  |  |  | Wet |  |  | 190
86934 | 66 | 67 | 50 |  | MAG | BLSH | FR | GY | LT |  |  | QTZ | 2 | CHL | W |  |  |  | Wet |  |  | 190
86935 | 67 | 68 | 50 |  | MAG | BLSH | FR | GY | DRK |  |  | QTZ | 2 | CHL | W |  |  |  | Wet |  |  | 110
86936 | 68 | 69 | 50 |  | MAG | BLSH | FR | GY | DRK |  |  | QTZ | 2 | CHL-HEM | W |  |  |  | Wet |  |  | 120
86937 | 69 | 70 | 50 |  | BLSH | MAG | FR | GY | DRK |  |  | QTZ | 2 | CHL | M |  |  |  | Wet |  |  | 120
86938 | 70 | 71 | 60 |  | MAG | BLSH | FR | GY | DRK |  |  | QTZ | 2 | CHL | M |  |  |  | Wet |  |  | 95
86939 | 71 | 72 | 60 |  | MAG | BLSH | FR | GY | DRK |  |  | QTZ | 2 | CHL | M |  |  |  | Wet |  |  | 130
86940 | 72 | 73 | 60 |  | MAG | BLSH | FR | GY | LT |  |  | QTZ | 2 | CHL | VW |  |  |  | Wet |  |  | 140
86941 | 73 | 74 | 60 |  | MAG | BLSH | FR | GY | LT |  |  | QTZ | 2 | CHL | W |  |  |  | Wet |  |  | 125
86942 | 74 | 75 | 60 |  | MAG | BLSH | FR | GY | DRK |  |  | QTZ | 2 | CHL | VW |  |  |  | Wet |  |  | 135
86943 | 75 | 76 | 60 |  | MAG | BLSH | FR | GY | DRK | [9 empty] | Wet |  |  | 120
86944 | 76 | 77 | 60 |  | MAG | BLSH | FR | GY | DRK |  |  |  |  | CHL | VW |  |  |  | Wet |  |  | 110
86945 | 77 | 78 | 60 |  | BLSH | MAG | FR | GY | DRK | [6 empty] | PY | DISS | W | Wet |  |  | 105
86946 | 78 | 79 | 60 |  | MAG | BLSH | FR | GY | DRK | [6 empty] | PY | DISS | M | Wet |  |  | 100
86947 | 79 | 80 | 60 |  | MAG | BLSH | FR | GY | DRK |  |  |  |  | CHL-HEM | VW | PY | DISS | VW | Wet |  |  | 85
86948 | 80 | 81 | 60 |  | BLSH | MAG | FR | GY | DRK | [6 empty] | PY | DISS | W | Wet |  |  | 95
86949 | 81 | 82 | 60 |  | BLSH | MAG | FR | GY | DRK |  |  |  |  | CHL | VW | PY | DISS | W | Wet |  |  | 115
86950 | 82 | 83 | 60 |  | MAG | BLSH | FR | GY | DRK |  |  |  |  | CHL | M | PY | DISS | VW | Wet |  |  | 95
86951 | 83 | 84 | 60 |  | BLSH | MAG | FR | GY | DRK |  |  |  |  | CHL | W | PY | DISS | VW | Wet |  |  | 100
86952 | 84 | 85 | 60 |  | BLSH | MAG | FR | GY | DRK |  |  |  |  | CHL | W | PY | DISS | M | Wet |  |  | 110
86953 | 85 | 86 | 50 |  | BLSH | MAG | FR | GY | DRK |  |  |  |  | CHL | VW | PY | DISS | W | Wet |  |  | 85
86954 | 86 | 87 | 50 |  | BLSH | MAG | FR | GY | DRK | [6 empty] | PY | DISS | W | Wet |  |  | 95
86955 | 87 | 88 | 45 |  | BLSH | MAG | FR | GY | DRK |  |  |  |  | CHL-HEM | W | PY | DISS | M | Wet |  |  | 85
86956 | 88 | 89 | 55 |  | BLSH | MAG | FR | GY | DRK |  |  |  |  | CHL-HEM | VW | PY | DISS | W | Wet |  |  | 85
86957 | 89 | 90 | 55 |  | BLSH | MAG | FR | GY | DRK | [6 empty] | PY | DISS | M | Wet |  |  | 100
86958 | 90 | 91 | 55 |  | BLSH | MAG | FR | GY | DRK | [6 empty] | PY | DISS | M | Wet |  |  | 110
86959 | 91 | 92 | 55 |  | BLSH | MAG | FR | GY | DRK | [6 empty] | PY | DISS | W | Wet |  |  | 95
86960 | 92 | 93 | 55 |  | BLSH | MAG | FR | GY | DRK | [6 empty] | PY | DISS | M | Wet |  |  | 100
86961 | 93 | 94 | 55 |  | MAG | BX-SH | FR | GY | DRK | [9 empty] | Wet |  |  | 130
86962 | 94 | 95 | 55 |  | MAG | BX-SH | FR | GY | DRK | [9 empty] | Wet |  |  | 100
86963 | 95 | 96 | 55 |  | MAG | BX-SH | FR | GY | DRK | [9 empty] | Wet |  |  | 90
86964 | 96 | 97 | 55 |  | MAG | BX-SH | FR | GY | DRK | [9 empty] | Wet |  |  | 90
86965 | 97 | 98 | 55 |  | MAG | BX-SH | FR | GY | DRK | [9 empty] | Wet |  |  | 100
86966 | 98 | 99 | 55 |  | MAG | BX-SH | FR | GY | DRK | [9 empty] | Wet |  |  | 80
86967 | 99 | 100 | 55 |  | MAG | BX-SH | FR | GY | DRK | [9 empty] | Wet |  |  | 110
86968 | 100 | 101 | 55 |  | MAG | BX-SH | FR | GY | DRK | [9 empty] | Wet |  |  | 130
86969 | 101 | 102 | 55 |  | MAG | BX-SH | FR | GY | LT | [9 empty] | Wet |  |  | 190
86970 | 102 | 103 | 55 |  | MAG | BX-SH | FR | GY | LT | [6 empty] | PY | DISS | M | Wet |  |  | 300
86971 | 103 | 104 | 55 |  | MAG | BX-SH | FR | GY | LT |  |  |  |  | HEM | W | PY | DISS | W | Wet |  |  | 190
86972 | 104 | 105 | 55 |  | DOL | BX-SH | FR | GY | LT |  |  |  |  | CHL | W |  |  |  | Wet |  |  | 450
86973 | 105 | 106 | 55 |  | DOL | BX-SH | FR | GY | DRK |  |  |  |  | CHL | W | PY | DISS | W | Wet |  |  | 480
86974 | 106 | 107 | 40 |  | DOL | BX-SH | FR | GY | DRK |  |  |  |  | CHL | M | PY | DISS | VW | Wet |  |  | 490 | hem alteration vw
86975 | 107 | 108 | 40 |  | DOL | BX-SH | FR | GY | DRK |  |  |  |  | CHL | M |  |  |  | Wet |  |  | 330
86976 | 108 | 109 | 40 |  | DOL | BX-SH | FR | GY | LT |  |  |  |  | CHL-HEM | M |  |  |  | Wet |  |  | 240 | 8.40am
86977 | 109 | 110 | 50 |  | DOL | BX-SH | FR | GY | LT |  |  |  |  | CHL | M |  |  |  | Wet |  |  | 280
86978 | 110 | 111 | 50 |  | MAG | BX-SH | FR | GY | LT |  |  |  |  | CHL | W |  |  |  | Wet |  |  | 125
86979 | 111 | 112 | 50 |  | MAG |  | FR | GY | LT |  |  |  |  | CHL | VW |  |  |  | Wet |  |  | 125 | drillers advised
86980 | 112 | 113 | 50 |  | BLSH | MAG | FR | BL | DRK | [6 empty] | PY | DISS | M | Wet |  |  | 500
86981 | 113 | 114 | 50 |  | BLSH | MAG | FR | BL | DRK | [6 empty] | PY | DISS | M | Wet |  |  | 250
86982 | 114 | 115 | 50 |  | BLSH | MAG | FR | GY | DRK |  |  |  |  | CHL | W | PY | DISS | M | Wet |  |  | 490
86983 | 115 | 116 | 60 |  | BLSH | MAG | FR | GY | DRK |  |  |  |  | CHL | W | PY | DISS | M | Wet |  |  | 550
86984 | 116 | 117 | 50 |  | MAG | BX-SH | FR | GY | DRK |  |  |  |  | CHL-HEM | W | PY | DISS | VW | Wet |  |  | 500
86985 | 117 | 118 | 50 |  | MAG | BX-SH | FR | GY | DRK |  |  |  |  | CHL | M |  |  |  | Wet |  |  | 450
86986 | 118 | 119 | 50 |  | MAG | BX-SH | FR | GY | LT |  |  |  |  | CHL | M | PY | DISS | W | Wet |  |  | 400
86987 | 119 | 120 | 50 |  | BLSH |  | FR | BL | DRK | [6 empty] | PY | DISS | W | Wet |  |  | 230
86988 | 120 | 121 | 60 |  | BLSH | MAG | FR | BL | DRK | [6 empty] | PY | DISS | W | Wet |  |  | 150
86989 | 121 | 122 | 50 |  | BLSH | MAG | FR | BL | DRK | [6 empty] | PY | DISS | W | Wet |  |  | 190
86990 | 122 | 123 | 60 |  | BLSH |  | FR | BL | DRK | [6 empty] | PY | DISS | W | Wet |  |  | 310
86991 | 123 | 124 | 55 |  | BLSH |  | FR | BL | DRK | [6 empty] | PY | DISS | W | Wet |  |  | 210
86992 | 124 | 125 | 55 |  | BLSH |  | FR | BL | DRK |  |  |  |  | CHL | VW | PY | DISS | W | Wet |  |  | 220
86993 | 125 | 126 | 50 |  | BLSH | MAG | FR | BL | DRK |  |  |  |  | CHL | W | PY | DISS | W | Wet |  |  | 410
86994 | 126 | 127 | 50 |  | BLSH | MAG | FR | BL | DRK |  |  |  |  | CHL-HEM | W | PY | DISS | W | Wet |  |  | 330
86995 | 127 | 128 | 55 |  | MAG | BLSH | FR | GY | LT |  |  |  |  | CHL | W | PY | DISS | W | Wet |  |  | 260
86996 | 128 | 129 | 60 |  | BLSH | MAG | FR | BL | DRK |  |  |  |  | CHL-HEM | VW | PY | DISS | W | Wet |  |  | 300
86997 | 129 | 130 | 60 |  | BLSH | MAG | FR | BL | DRK |  |  |  |  | HEM | W | PY | DISS | W | Wet |  |  | 250
86998 | 130 | 131 | 55 |  | BLSH |  | FR | BL | DRK |  |  |  |  | HEM | W | PY | DISS | W | Wet |  |  | 150
86999 | 131 | 132 | 50 |  | BLSH |  | FR | BL | DRK |  |  |  |  | HEM | W | PY | DISS | W | Wet |  |  | 125
87000 | 132 | 133 | 50 |  | BLSH |  | FR | BL | DRK |  |  |  |  | HEM | W | PY | DISS | W | Wet |  |  | 180
87001 | 133 | 134 | 50 |  | BLSH | MAG | FR | GY | DRK |  |  |  |  | CHL | M |  |  |  | M |  |  | 160 | exploranium values given below for the relevant meters
87002 | 134 | 135 | 50 |  | BLSH | MAG | FR | GY | LT |  |  |  |  | CHL | M | PY | DISS | W | Wet |  |  | 100 | 210
87003 | 135 | 136 | 50 |  | MAG | BX | FR | GY | LT |  |  |  |  | CHL | M |  |  |  | Wet |  |  | 155 | 166
87004 | 136 | 137 | 50 |  | MAG | BX | FR | WH | LT | [9 empty] | Wet |  |  | 80 | 184
87005 | 137 | 138 | 50 |  | MAG | BX | FR | WH | LT | [9 empty] | Wet |  |  | 75 | 156
87006 | 138 | 139 | 50 |  | MAG | BX | FR | WH | LT | [9 empty] | Wet |  |  | 110 | 222
87007 | [22 empty] | duplicate of 86916 (48-49)
87094 | [22 empty] | duplicate of 86986 (48-49).
Note on X144: Koray: Sample taken from the fines of the relevant depth to compare the assay values of the bulk and fine samples.(whether mineralisation is confined in fines!)