## 06MF008
Hole No: 06MF008 |  |  | MGA E: 711601 |  |  |  |  | Local grid: |  |  |  | Peg ID: PMFU17 |  |  |  | Geo: JF |  | Start date: 19/8/06 |  |  |  |  | Scint ID: SPP2
Total depth: 121m |  |  | MGA N: 8567744 |  |  |  |  | AZ: |  |  | Dip: -90 |  |  | Driller: Underdale/Steve |  |  |  | End Date: 19/8/06 |  |  |  |  | Scint BG: 100 | Prospect: Mt Fitch Uranium
Sample | From | To | Recov | UNIT | LITH 1 | LITH 2 | Weath | Col | C. Int | Text | Strct | Vn Typ | Vn% | AltTyp | Alt int | MIN | MZSY | M Int | Wet | M3% | Wet | Scint | COMMENTS
84078 | 0 | 1 | 50 | WF | SH |  | M | BRGY |  | LAM | [8 empty] | D |  |  | 100 | Started Drilling 7:15am
84079 | 1 | 2 | 100 | WF | SH | SLST | M | BRGY |  | LAM | [8 empty] | D |  |  | 100 | Samples in red sent for assaying
84080 | 2 | 3 | 100 | WF | SH |  | M | BRGY |  | LAM | [8 empty] | D |  |  | 90
84081 | 3 | 4 | 100 | WF | SH |  | M | BRGY |  | LAM | [8 empty] | D |  |  | 90
84082 | 4 | 5 | 100 | WF | SH |  | M | BRGY |  | LAM | [8 empty] | D |  |  | 115
84083 | 5 | 6 | 100 | WF | SH | QZVN | M | BRGY |  | LAM |  | QTZ | 50 | [5 empty] | D |  |  | 100
84084 | 6 | 7 | 100 | WF | SH |  | H | RBR |  | LAM |  | QTZ | 20 | HEM? | W |  |  |  | D |  |  | 190
84085 | 7 | 8 | 80 | WF | SH | QZVN | H | BRGY |  | LAM |  | QTZ | 70 | [5 empty] | D |  |  | 170
84086 | 8 | 9 | 100 | WF | SH |  | M | BRGY |  | LAM | [8 empty] | D |  |  | 160
84087 | 9 | 10 | 100 | WF | SH | SLST | S | GY |  | LAM | [8 empty] | D |  |  | 75
84088 | 10 | 11 | 100 | WF | SH | SLST | S | GY |  | LAM | [8 empty] | D |  |  | 85
84089 | 11 | 12 | 100 | WF | SH | SLST | S | GY |  | LAM | [8 empty] | D |  |  | 70
84090 | 12 | 13 | 100 | WF | SH | SLST | S | GY |  | LAM | [8 empty] | D |  |  | 80
84091 | 13 | 14 | 100 | WF | SH | SLST | S | GY |  | LAM | [8 empty] | D |  |  | 75 | Water
84092 | 14 | 15 | 100 | WF | SH | SLST | S | GY |  | LAM |  | QTZ | 10 | [5 empty] | D |  |  | 80
84093 | 15 | 16 | 100 | WF | SH |  | S | GY |  | LAM |  | QTZ | 5 | [5 empty] | D |  |  | 85
84094 | 16 | 17 | 100 | WF | SH |  | S | GY |  | LAM | [8 empty] | D |  |  | 80
84095 | 17 | 18 | 100 | WF | SH | QZVN | S | GY |  | MAS |  | QTZ | 40 | [5 empty] | D |  |  | 110
84096 | 18 | 19 | 100 | WF | QZVN | SH | S | GY |  | MAS |  | QTZ | 70 | [5 empty] | D |  |  | 125
84097 | 19 | 20 | 100 | WF | SH | SLST | S | GY | DRK | LAM |  | QTZ | 25 | [5 empty] | D |  |  | 95
84098 | 20 | 21 | 100 | WF | BLSH |  | FR | GY | DRK | SH |  | QTZ | 25 | [5 empty] | D |  |  | 90 | Graphitic Sheared
84099 | 21 | 22 | 100 | WF | BLSH |  | FR | GY | DRK | SH | [8 empty] | D |  |  | 125
84100 | 22 | 23 | 100 | WF | TUF |  | FR | GYGN |  | SH |  |  |  | SER | M | PY | VEIN | W | D |  |  | 410 | Shear zone?
84101 | 23 | 24 | 100 | WF | TUF | CHRT | FR | GYGN |  | SH |  |  |  | SER | M | PY | VEIN | M | D |  |  | 240 | Shear zone?
84102 | 24 | 25 | 100 | WF | BLSH |  | FR | GY | DRK | LAM | [5 empty] | PY | VEIN | W | D |  |  | 140
84103 | 25 | 26 | 100 | WF | BLSH |  | FR | GY | DRK | LAM | [5 empty] | PY | DISS | W | W |  |  | 110
84104 | 26 | 27 | 100 | WF | BLSH | CHRT | FR | GY |  | LAM | [5 empty] | PY | VEIN | W | D |  |  | 110
84105 | 27 | 28 | 100 | WF | SH |  | FR | GY |  | SH |  |  |  | SER | W | PY | VEIN | W | D |  |  | 220 | Sheared?
84106 | 28 | 29 | 80 | WF | SH |  | FR | GY |  | SH |  |  |  | SER | M | PY | VEIN | W | D |  |  | 300 | Sheared?
84107 | 29 | 30 | 60 | WF | BLSH | GOSS | FR/H | GYBR | DRK | LAM | [5 empty] | PY | VEIN | W | W |  |  | 330 | Cavities
84108 | 30 | 31 | 80 | WF | BLSH | DOL | FR | GY | DRK | MAS | [8 empty] | W |  |  | 90 | Graphitic Sheared
84109 | 31 | 32 | 100 | CD | DOL |  | FR | GY | DRK | BX? | [8 empty] | M/D |  |  | 220 | Brecciated?
84110 | 32 | 33 | 100 | CD | DOL |  | FR | GY | DRK | BX? |  | CARB | 20 | CHL | W | PY | DISS | W | D |  |  | 180 | Brecciated? Minor HEM
84111 | 33 | 34 | 100 | CD | DOL |  | FR | GY | DRK | BX? |  |  |  | CHL | W | CPY | VEIN | W | D |  |  | 280 | Brecciated Rhodocrosite? HEM. Sparse Cpy
84112 | 34 | 35 | 100 | CD | DOL |  | FR | GY | DRK | BX? |  |  |  | CHL | M |  |  |  | D |  |  | 150 | Brecciated?
84113 | 35 | 36 | 100 | CD | DOL |  | FR | GY | DRK | BX? |  | CARB | 10 | CHL | W |  |  |  | D |  |  | 230 | Brecciated? Minor HEM
84114 | 36 | 37 | 100 | CD | DOL |  | FR | GY |  | BX? |  |  |  | CHL | W | PY | DISS | W | D |  |  | 280 | Brecciated
84115 | 37 | 38 | 100 | CD | DOL |  | FR | GY |  | MAS | [5 empty] | PY | VEIN | M | D |  |  | 130
84116 | 38 | 39 | 100 | CD | DOL |  | FR | GY |  | MAS | [5 empty] | PY | VEIN | W | D |  |  | 240 | Chloritic shears? Booster 9:30am
84117 | 39 | 40 | 100 | CD | DOL |  | FR | GY |  | MAS | [5 empty] | PY | VEIN | W | D |  |  | 290
84118 | 40 | 41 | 100 | WF | BLSH |  | FR | BK |  | SH | [5 empty] | PY | DISS | W | W/M |  |  | 200 | Graphitic sheared?
84119 | 41 | 42 | 100 | WF | BLSH |  | FR | BK |  | SH | [5 empty] | PY | DISS | M | M/D |  |  | 160 | Graphitic sheared?
84120 | 42 | 43 | 100 | WF | BLSH |  | FR | BK |  | SH | [5 empty] | PY | DISS | M/S | M/D |  |  | 120 | Graphitic sheared?
84121 | 43 | 44 | 100 | WF | BLSH |  | FR | BK |  | SH |  | QTZ | 10 |  |  | PY | DISS | M | M/D |  |  | 380 | Graphitic sheared?
84122 | 44 | 45 | 100 | WF | BLSH | DOL | FR | GY | DRK | SH? | [5 empty] | PY | VEIN | M | D |  |  | 220
84123 | 45 | 46 | 100 | CD | DOL |  | FR | GY | DRK | BX? | [5 empty] | PY | VEIN | S | D |  |  | 90 | Pyritic. Breccia
84124 | 46 | 47 | 100 | CD | DOL | ?SH | FR | GY | DRK | BX? | [5 empty] | PY | VEIN | S | D |  |  | 180 | Strongly pyritic
84125 | 47 | 48 | 100 | CD | DOL |  | FR | GY |  | BX? |  | QTZ | 80 |  |  | PY | VEIN | W | D |  |  | 730 | Drillers advised 9:50am
84126 | 48 | 49 | 100 | CD | DOL |  | FR | GY |  | BX? |  |  |  | CHL | W | PY | VEIN | M | D |  |  | 620
84127 | 49 | 50 | 100 | CD | DOL | MAG | FR | GY |  | BX? |  |  |  | CHL | W | PY | VEIN | W | D |  |  | 390
84128 | 50 | 51 | 100 | CD | DOL | MAG | FR | GY |  | MAS | [5 empty] | PY | VEIN | M/S | D |  |  | 120 | Pyritic veins
84129 | 51 | 52 | 100 | CD | DOL | MAG | FR | GY |  | MAS | [5 empty] | PY | VEIN | M | D |  |  | 125
84130 | 52 | 53 | 100 | CD | DOL | SH? | FR | GY |  | MAS | [8 empty] | D |  |  | 150 | Shale bed?
84131 | 53 | 54 | 100 | CD | DOL | MAG | FR | GNGY |  | MAS | [8 empty] | D |  |  | 140
84132 | 54 | 55 | 100 | CD | DOL | MAG | FR | GNGY |  | MAS | [8 empty] | D |  |  | 130
84133 | 55 | 56 | 100 | CD | DOL | MAG | FR | GNGY |  | MAS | [5 empty] | PY | VEIN | W | D |  |  | 160
84134 | 56 | 57 | 100 | CD | DOL | BLSH | FR | GY | DRK | SH |  |  |  | CHL | M | PY | VEIN | M | D |  |  | 410 | Chloritic shears or Shale?
84135 | 57 | 58 | 100 | WF | BLSH | DOL | FR | BK |  | SH | [5 empty] | PY | VEIN | S | D |  |  | 250 | Graphitic. Pyritic minor Dol
84136 | 58 | 59 | 100 | WF | BLSH | DOL | FR | GY | DRK | SH | [5 empty] | PY | VEIN | M | D |  |  | 280 | 50:50
84137 | 59 | 60 | 100 | WF | BLSH | DOL | FR | GY | DRK | BX? | [5 empty] | PY | VEIN | M | D |  |  | 410 | 50:50
84138 | 60 | 61 | 100 | WF | BLSH | DOL | FR | BK |  | BX? | [5 empty] | PY | VEIN | M/S | D |  |  | 190 | Graphitic 80:20
84139 | 61 | 62 | 100 | WF | BLSH | DOL | FR | GY | DRK | BX? | [5 empty] | PY | VEIN | M | D |  |  | 420 | Graphitic 50:50
84140 | 62 | 63 | 100 | CD | DOL | MAG | FR | GNGY |  | MAS | [5 empty] | PY | VEIN | M | D |  |  | 470
84141 | 63 | 64 | 100 | CD | DOL | MAG | FR | GNGY |  | MAS | [5 empty] | PY | VEIN | W | D |  |  | 380
84142 | 64 | 65 | 100 | CD | DOL | MAG | FR | GNGY |  | MAS | [8 empty] | D |  |  | 140
84143 | 65 | 66 | 100 | CD | DOL | MAG | FR | GNGY |  | MAS | [8 empty] | D |  |  | 130
84144 | 66 | 67 | 100 | CD | DOL | MAG | FR | GNGY |  | MAS | [5 empty] | PY | VEIN | W | D |  |  | 420
84145 | 67 | 68 | 100 | CD | DOL | MAG | FR | GNGY |  | MAS | [5 empty] | PY | VEIN | W | D |  |  | 260
84146 | 68 | 69 | 100 | CD | DOL | MAG | FR | GY | LT | MAS | [5 empty] | PY | VEIN | W | D |  |  | 120
84147 | 69 | 70 | 100 | CD | DOL | MAG | FR | GY | LT | MAS | [8 empty] | D |  |  | 200
84148 | 70 | 71 | 50 | CD | DOL | MAG | FR | GNGY |  | MAS | [8 empty] | W |  |  | 200
84149 | 71 | 72 | 60 | CD | DOL | ?SH | FR | GY |  | BX? | [5 empty] | PY | DISS | W | W |  |  | 360 | Minor Shale, Breccia?
84150 | 72 | 73 | 80 | CD | DOL | ?SH | FR | GY |  | MAS | [8 empty] | W |  |  | 160
84151 | 73 | 74 | 90 | CD | MAG | DOL | FR | GNGY |  | MAS | [8 empty] | M/D |  |  | 85
84152 | 74 | 75 | 100 | CD | MAG | DOL | FR | GNGY |  | MAS | [8 empty] | D |  |  | 115
84153 | 75 | 76 | 100 | CD | MAG | DOL | FR | GY | LT | MAS | [8 empty] | D |  |  | 70
84154 | 76 | 77 | 100 | CD | DOL | MAG | FR | GNGY |  | MAS | [5 empty] | PY | VEIN | W | D |  |  | 130 | v. sparse Py
84155 | 77 | 78 | 100 | CD | DOL | MAG | FR | GNGY |  | MAS | [5 empty] | PY | VEIN | W | D |  |  | 180
84156 | 78 | 79 | 100 | CD | DOL | MAG | FR | GNGY |  | MAS | [8 empty] | D |  |  | 100
84157 | 79 | 80 | 100 | CD | DOL | MAG | FR | GNGY |  | MAS | [8 empty] | D |  |  | 310
84158 | 80 | 81 | 100 | CD | DOL | SH | FR | GY |  | MAS | [8 empty] | D |  |  | 660 | 60:40 Shale bands?
84159 | 81 | 82 | 100 | CD | DOL | MAG | FR | GNGY |  | MAS | [8 empty] | D |  |  | 280
84160 | 82 | 83 | 100 | CD | DOL | SH | FR | GY |  | MAS | [8 empty] | D |  |  | 380 | 80:20 Minor Shale
84161 | 83 | 84 | 100 | CD | DOL | MAG | FR | GNGY |  | MAS | [8 empty] | D |  |  | 320 | v. minor Shale
84162 | 84 | 85 | 100 | CD | DOL | MAG | FR | GNGY |  | MAS |  |  |  | HEM | VW |  |  |  | D |  |  | 210 | Sparse HEM
84163 | 85 | 86 | 100 | CD | DOL | MAG | FR | GNGY |  | MAS | [8 empty] | D |  |  | 80
84164 | 86 | 87 | 100 | CD | DOL | MAG | FR | GNGY |  | MAS | [8 empty] | D |  |  | 45
84165 | 87 | 88 | 100 | CD | DOL | MAG | FR | GNGY |  | MAS | [5 empty] | PY | DISS | W | D |  |  | 55
84166 | 88 | 89 | 100 | CD | MAG | DOL | FR | GY | LT | MAS | [8 empty] | D |  |  | 50
84167 | 89 | 90 | 100 | CD | MAG | DOL | FR | GY | LT | MAS | [8 empty] | D |  |  | 60
84168 | 90 | 91 | 100 | CD | MAG | DOL | FR | GY | LT | MAS | [8 empty] | D |  |  | 75
84169 | 91 | 92 | 100 | CD | MAG | DOL | FR | GNGY |  | MAS | [8 empty] | D |  |  | 85
84170 | 92 | 93 | 100 | CD | DOL | MAG | FR | GNGY |  | MAS | [8 empty] | D |  |  | 100
84171 | 93 | 94 | 100 | CD | DOL | MAG | FR | GNGY | DRK | MAS | [8 empty] | D |  |  | 100
84172 | 94 | 95 | 100 | CD | DOL | MAG | FR | GNGY |  | MAS | [8 empty] | D |  |  | 70
84173 | 95 | 96 | 100 | CD | DOL | MAG | FR | GNGY |  | MAS | [8 empty] | D |  |  | 50
84174 | 96 | 97 | 100 | CD | DOL | MAG | FR | GNGY |  | MAS |  |  |  | HEM | VW |  |  |  | D |  |  | 100 | Sparse HEM. Repairing hose 12:45-1:15pm
84175 | 97 | 98 | 100 | CD | DOL | MAG | FR | GNGY | DRK | MAS | [8 empty] | D |  |  | 70
84176 | 98 | 99 | 100 | CD | DOL | MAG | FR | GNGY | DRK | MAS | [8 empty] | D |  |  | 70
84177 | 99 | 100 | 100 | CD | DOL | MAG | FR | GNGY |  | MAS | [8 empty] | D |  |  | 90
84178 | 100 | 101 | 100 | CD | DOL | MAG | FR | GNGY |  | MAS | [8 empty] | D |  |  | 75
84179 | 101 | 102 | 100 | CD | DOL | MAG | FR | GNGY |  | MAS | [8 empty] | D |  |  | 70
84180 | 102 | 103 | 100 | CD | DOL | MAG | FR | GNGY |  | MAS | [8 empty] | D |  |  | 95
84181 | 103 | 104 | 100 | CD | DOL | MAG | FR | GNGY | DRK | MAS |  |  |  | CHL? | W |  |  |  | D |  |  | 580
84182 | 104 | 105 | 100 | CD | DOL | MAG | FR | GNGY | DRK | MAS |  |  |  | CHL? | W |  |  |  | D |  |  | 190
84183 | 105 | 106 | 100 | CD | DOL | MAG | FR | GY | LT | MAS | [8 empty] | D |  |  | 65
84184 | 106 | 107 | 100 | CD | DOL | MAG | FR | GNGY |  | MAS |  |  |  | CHL | W |  |  |  | D |  |  | 60 | Minor Chloritic Shears
84185 | 107 | 108 | 100 | CD | DOL | MAG | FR | GNGY |  | MAS |  |  |  | CHL | W |  |  |  | D |  |  | 75 | Minor Chloritic Shears
84186 | 108 | 109 | 100 | CD | DOL | MAG | FR | GNGY | DRK | MAS |  |  |  | CHL | W |  |  |  | D |  |  | 60 | Minor Chloritic Shears
84187 | 109 | 110 | 100 | CD | DOL | MAG | FR | GNGY |  | MAS | [8 empty] | D |  |  | 55
84188 | 110 | 111 | 100 | CD | DOL | MAG | FR | GNGY |  | MAS | [8 empty] | D |  |  | 60
84189 | 111 | 112 | 100 | CD | DOL | MAG | FR | GNGY |  | MAS | [8 empty] | D |  |  | 110
84190 | 112 | 113 | 100 | CD | MAG | DOL | FR | GY | LT | MAS | [8 empty] | D |  |  | 90
84191 | 113 | 114 | 100 | CD | DOL | MAG | FR | GNGY | DRK | MAS |  |  |  | HEM | VW |  |  |  | D |  |  | 190
84192 | 114 | 115 | 100 | CD | MAG | DOL | FR | GNGY |  | MAS | [8 empty] | D |  |  | 90
84193 | 115 | 116 | 100 | CD | MAG | DOL | FR | GNGY |  | MAS | [8 empty] | D |  |  | 110
84194 | 116 | 117 | 100 | CD | MAG | DOL | FR | GNGY |  | MAS | [8 empty] | D |  |  | 70
84195 | 117 | 118 | 100 | CD | MAG | DOL | FR | GNGY |  | MAS | [8 empty] | D |  |  | 85
84196 | 118 | 119 | 100 | CD | MAG | DOL | FR | GNGY |  | MAS | [8 empty] | D |  |  | 75
84197 | 119 | 120 | 100 | CD | MAG | DOL | FR | GNGY |  | MAS | [8 empty] | D |  |  | 65
84198 | 120 | 121 | 100 | CD | MAG | DOL | FR | GNGY |  | MAS | [8 empty] | D |  |  | 70 | Hole completed 2:30pm. Logging 2:40-3:35pm
No Duplicate