## RC
Hole No: 06MFC-020 |  |  | DESIGN MGA E: 711834 |  |  |  |  | Local grid: |  |  |  | Peg ID: |  |  |  | Geo:WG |  | Start date:10/08/2006 |  |  |  |  | Scint ID: | Page: 1 of 3
Total depth:90M |  |  | DESIGN MGA N: 8567337 |  |  |  |  | AZ: 90 |  |  | Dip: -60 |  |  | Driller: Underdale/Steve |  |  |  | End Date:11/08/2006 |  |  |  |  | Scint BG: | Prospect: Mt Fitch Copper
Sample | From | To | Recov | UNIT | LITH 1 | LITH 2 | Weath | Col | C. Int | Text | Strct | Vn Typ | Vn% | AltTyp | Alt int | MIN | MZSY | M Int | Wet | M3% | Wet | Scint | COMMENTS MGA N: 8567338.54 MGA E: 711834.297 (ACTUAL)
83133 | 0 | 1 | 65 |  | FRCL |  | H | BR | MED |  |  |  |  | lim | [7 empty] | D | started drilling at 3:35pm , up to 2%lim
83134 | 1 | 2 | 40 |  | FRCL |  | H | BR | MED |  |  |  |  | lim | [7 empty] | D | up to 5%lim
83135 | 2 | 3 | 55 |  | FRCL |  | H | BR | MED |  |  |  |  | lim | [7 empty] | D
83136 | 3 | 4 | 55 |  | FRCL |  | H | BR | MED | [12 empty] | D | up to 10%lim
83137 | 4 | 5 | 60 |  | FRCL |  | H | BR | MED |  |  |  |  | lim | [7 empty] | D | up to 10%lim
83138 | 5 | 6 | 70 |  | FRCL | FEST | H | BR | MED |  |  |  |  | lim | [7 empty] | D
83139 | 6 | 7 | 70 |  | FRCL | FEST | H | BR | MED |  |  |  |  | hem | [7 empty] | D
83140 | 7 | 8 | 50 |  | FRCL | FEST | H | BR | MED |  |  |  |  | hem | [7 empty] | D
83141 | 8 | 9 | 50 |  | FRCL | FEST | H | BR | MED |  |  |  |  | hem | [7 empty] | D
83142 | 9 | 10 | 40 |  | FEST | FEST | VH | PURPLE | MED |  |  |  |  | hem | [7 empty] | D
83143 | 10 | 11 | 30 |  | FEST | FEST | VH | PURPLE | MED |  |  |  |  | hem | [7 empty] | D
83144 | 11 | 12 | 40 |  | FEST | FEST | VH | PURPLE | MED |  |  |  |  | hem | [7 empty] | D
83145 | 12 | 13 | 30 |  | CLAY |  | VH | BR | MED |  |  |  |  | lim | [7 empty] | M
83146 | 13 | 14 | 50 |  | CLAY |  | VH | YELL | MED |  |  |  |  | lim | [7 empty] | M
83147 | 14 | 15 | 40 |  | CLAY |  | VH | YELL | MED |  |  |  |  | lim | [7 empty] | M
83148 | 15 | 16 | 10 |  | CLAY |  | VH | BR | DRK | [12 empty] | M
83149 | 16 | 17 | 40 |  | CLAY |  | H | BR | DRK | [12 empty] | M
83150 | 17 | 18 | 15 |  | CLAY |  | H | BR | DRK | [12 empty] | M
83151 | 18 | 19 | 15 |  | CLAY |  | H | BR | DRK | [12 empty] | M
83152 | 19 | 20 | 10 |  | CLAY |  | H | BR | DRK | [12 empty] | M
83153 | 20 | 21 | 10 |  | CLAY |  | H | BR | DRK | [12 empty] | M
83154 | 21 | 22 | 0 |  |  |  | H | BR | DRK | [12 empty] | M
83155 | 22 | 23 | 20 |  | CLAY |  | H | BR | DRK | [12 empty] | M
83156 | 23 | 24 | 30 |  | CLAY |  | H | BR | DRK | [12 empty] | M
83157 | 24 | 25 | 50 |  | CLAY |  | H | RED | DRK | [12 empty] | M
83158 | 25 | 26 | 50 |  | CLAY |  | H | BR | DRK | [12 empty] | M
83159 | 26 | 27 | 30 |  | CLAY |  | H | BR | DRK | [12 empty] | M
83160 | 27 | 28 | 5 |  | CLAY |  | H | BR | DRK | [12 empty] | M
83161 | 28 | 29 | 5 |  | CLAY |  | H | BR | DRK | [12 empty] | M
83162 | 29 | 30 | 40 |  | CLAY |  | H | BR | DRK | [12 empty] | M
83163 | 30 | 31 | 5 |  | CLAY |  | H | BR | DRK | [12 empty] | M
83164 | 31 | 32 | 5 |  | CLAY |  | H | BR | DRK | [12 empty] | W
83165 | 32 | 33 | 40 |  | CLAY |  | H | BR | DRK | [12 empty] | W
83166 | 33 | 34 | 10 |  | CLAY |  | H | BR | DRK | [12 empty] | W
83167 | 34 | 35 | 10 |  | CLAY |  | H | BR | DRK | [12 empty] | W
83168 | 35 | 36 | 10 |  | CLAY |  | H | BR | DRK | [12 empty] | W | stopped drilling at 36m
83169 | 36 | 37 | 10 |  | CLAY |  | H | BR | DRK | [12 empty] | W
83170 | 37 | 38 | 5 |  | CLAY |  | H | BR | DRK | [12 empty] | W
83171 | 38 | 39 | 15 |  | CLAY |  | H | BR | DRK | [12 empty] | W
83172 | 39 | 40 | 0
83173 | 40 | 41 | 0
83174 | 41 | 42 | 0
83175 | 42 | 43 | 5 |  | CLAY | FEST | H | BR | DRK |  |  |  |  | lim | [7 empty] | M
83176 | 43 | 44 | 10 |  | CLAY | FEST | H | BR | DRK |  |  |  |  | l/hem | [7 empty] | M
83177 | 44 | 45 | 10 |  | FEST | QZT | H | BR | DRK |  |  |  |  | l/hem | [7 empty] | M
83178 | 45 | 46 | 10 |  | FEST |  | H | BR | DRK |  |  |  |  | lim | [7 empty] | M
83179 | 46 | 47 | 40 |  | CLAY |  | H | BR | DRK | [12 empty] | W
83180 | 47 | 48 | 0 | [18 empty] | W
83181 | 48 | 49 | 0 | [18 empty] | W
83182 | 49 | 50 | 5 |  | FEST | CLAY | H | BR | DRK | [12 empty] | W
83183 | 50 | 51 | 5 |  | FEST | CLAY | H | BR | DRK | [12 empty] | W
83184 | 51 | 52 | 10 |  | FEST | CLAY | H | BR | DRK |  |  |  |  | lim | [7 empty] | W
83185 | 52 | 53 | 40 |  | FEST | CLAY | H | BR | DRK |  |  |  |  | lim | [7 empty] | W | possible contaminated sample from above
83186 | 53 | 54 | 50 |  | FEST | CLAY | H | BR | DRK |  |  |  |  | lim | [7 empty] | W
83187 | 54 | 55 | 40 |  | FEST |  | H | BR | DRK | [12 empty] | W
83188 | 55 | 56 | 30 |  | FEST |  | H | BR | DRK | [12 empty] | W
83189 | 56 | 57 | 10 |  | CLAY | FEST | H | BR | DRK | [12 empty] | W
83190 | 57 | 58 | 50 |  | MAG | FEST | H | BR | MED |  |  |  |  | lim | [7 empty] | W
83191 | 58 | 59 | 75 |  | MAG |  | W | W/GRY | MED | [12 empty] | M
83192 | 59 | 60 | 80 |  | MAG |  | W | WH | MED | [12 empty] | M
83193 | 60 | 61 | 75 |  | MAG |  | W | WH | MED | [12 empty] | W
83194 | 61 | 62 | 40 |  | MAG |  | W | WH | MED | [12 empty] | W
83195 | 62 | 63 | 40 |  | MAG |  | W | WH | MED | [12 empty] | W
83196 | 63 | 64 | 30 |  | MAG | FEST | W | WH | MED |  |  |  |  | lim | [7 empty] | W
83197 | 64 | 65 | 30 |  | FEST | MAG | M | BR | MED |  |  |  |  | lim | [7 empty] | W
83198 | 65 | 66 | 0 | [18 empty] | W
83199 | 66 | 67 | 50 |  | FEST | SEP | M | BR | MED |  |  |  |  | hem | [7 empty] | W | gry fragment
83200 | 67 | 68 | 50 |  | FEST | SEP | M | BR | MED | [12 empty] | W | gry fragment
83201 | 68 | 69 | 50 |  | FEST | SEP | M | BR | MED |  |  |  |  | hem | [7 empty] | W
83202 | 69 | 70 | 40 |  | FEST | SEP | M | B/RED | MED |  |  |  |  | hem | [7 empty] | W
83203 | 70 | 71 | 40 |  | FEST | SEP | M | BR | MED |  |  |  |  | hem | [7 empty] | W
83204 | 71 | 72 | 50 |  | FEST | SEP | M | BR | MED |  |  |  |  | hem | [7 empty] | W
83205 | 72 | 73 | 60 |  | FEST | SEP | M | PURPLE | MED |  |  |  |  | hem | [7 empty] | W | silicified -hem- sh?
83206 | 73 | 74 | 60 |  | FEST | SEP | M | PURPLE | MED |  |  |  |  | hem | [7 empty] | W | silicified sh-pink qtz & hem
83207 | 74 | 75 | 65 |  | FEST | SEP | M | PURPLE | MED |  |  |  |  | hem | [7 empty] | W | silicified sh-pink qtz & hem
83208 | 75 | 76 | 70 |  | FEST | SEP | M | PURPLE | MED |  |  |  |  | hem | [7 empty] | W | silicified sh-pink qtz & hem
83209 | 76 | 77 | 60 |  | FEST | SEP | M | PURPLE | MED |  |  |  |  | hem | [7 empty] | W | silicified sh-pink qtz & hem
83210 | 77 | 78 | 60 |  | FEST | SEP | M | PURPLE | MED |  |  |  |  | hem | [7 empty] | W | silicified sh-pink qtz & hem
83211 | 78 | 79 | 60 |  | FEST | SEP | M | G/PUR | MED |  |  |  |  | hem | [7 empty] | W | silicified sh-pink qtz & hem
83212 | 79 | 80 | 40 |  | FEST | SEP | M | G/PUR | MED |  |  |  |  | hem | [7 empty] | W
83213 | 80 | 81 | 30 |  | FEST | SEP | M | BR | DRK |  |  |  |  | hem | [7 empty] | W
83214 | 81 | 82 | 20 |  | FEST | SEP | M | BR | DRK |  |  |  |  | hem | [7 empty] | W
83215 | 82 | 83 | 40 |  | FEST | SEP | M | BR | DRK |  |  |  |  | h/lim | [7 empty] | W
83216 | 83 | 84 | 60 |  | QZT | SEP | M | BR | MED | [12 empty] | W
83217 | 84 | 85 | 40 |  | QZT | SEP | M | BR | MED |  |  |  |  | hem | [7 empty] | W
83218 | 85 | 86 | 40 |  | FEST | SEP | M | BR | MED |  |  |  |  | hem | [7 empty] | W
83219 | 86 | 87 | 70 |  | CLAY |  | M-H | GRY | MED |  |  |  |  | lim | [7 empty] | M | alt mag.
83220 | 87 | 88 | 60 |  | CLAY |  | H | GRY | MED |  |  |  |  | lim | [7 empty] | M | alt mag.
83221 | 88 | 89 | 30 |  | CLAY | FEST | H | G/BR | MED |  |  |  |  | h/lim | [7 empty] | M | alt mag.
83222 | 89 | 90 | 50 |  | MAG | CLAY | H | BR | MED |  |  |  |  | lim | [7 empty] | M
| 90 | 91 | [20 empty] | duplicate 83223 from 83162 (29-30m)
| 91 | 92
| 92 | 93
| 93 | 94
| 94 | 95
| 95 | 96
| 96 | 97
| 97 | 98
| 98 | 99
| 99 | 100
| 100 | 101
| 101 | 102
| 102 | 103
| 103 | 104
| 104 | 105
| 105 | 106
| 106 | 107
| 107 | 108
| 108 | 109
| 109 | 110
| 110 | 111
| 111 | 112
| 112 | 113
| 113 | 114
| 114 | 115
| 115 | 116
| 116 | 117
| 117 | 118
| 118 | 119
| 119 | 120
| 120 | 121
| 121 | 122
| 122 | 123
| 123 | 124
| 124 | 125
| 125 | 126
| 126 | 127
| 127 | 128
| 128 | 129
| 129 | 130
| 130 | 131
| 131 | 132
| 132 | 133
| 133 | 134
| 134 | 135
| 135 | 136
| 136 | 137
| 137 | 138
| 138 | 139
| 139 | 140
| 140 | 141
| 141 | 142
| 142 | 143
| 143 | 144
| 144 | 145
| 145 | 146
| 146 | 147
| 147 | 148
| 148 | 149
| 149 | 150
| 150 | 151
| 151 | 152
| 152 | 153
| 153 | 154
| 154 | 155
| 155 | 156
| 156 | 157
| 157 | 158
| 158 | 159
| 159 | 160
| 160 | 161
| 161 | 162
| 162 | 163
| 163 | 164
| 164 | 165
| 165 | 166
| 166 | 167
| 167 | 168
| 168 | 169
| 169 | 170
| 170 | 171
| 171 | 172
| 172 | 173
| 173 | 174
| 174 | 175
| 175 | 176
| 176 | 177
| 177 | 178
| 178 | 179
| 179 | 180
| 180 | 181
| 181 | 182
| 182 | 183
| 183 | 184
| 184 | 185
| 185 | 186
| 186 | 187
| 187 | 188
| 188 | 189
| 189 | 190
| 190 | 191
| 191 | 192
| 192 | 193
| 193 | 194
| 194 | 195
| 195 | 196
| 196 | 197
| 197 | 198
| 198 | 199
| 199 | 200