## RC
Hole No: 06MFC003 |  |  | DESIGN MGA E: 712100 |  |  |  |  | Local grid: |  |  |  | Peg ID: |  |  | Geo: WG/JAE |  | Start date: 20/7/06 | [5 empty] | Scint ID: SPP2 | Page:
Total depth: 96m |  |  | DESIGN MGA N: 8567029 |  |  |  |  | AZ: 87M |  |  | Dip: -60 |  | Driller: Underdale #1 |  |  |  | End Date: 21/7/06 | [5 empty] | Scint BG: 25 | Prospect: Mt Fitch Copper
Sample | From | To | Recov | UNIT | LITH 1 | LITH 2 | Weath | Col | C. Int | Text | Strct | Vn Typ | Vn % | AltTyp | Alt int | MIN | MZSY | M Int | M3% | Wet | Wet | Scint | COMMENTS MGA N: 8567030.402 MGA E: 712100.07 (ACTUAL)
82000 | 0 | 1 | 30 | CELD | FRCT |  | H | BR | DK | [11 empty] | D | 25
82001 | 1 | 2 | 50 | CELD | FRCT |  | H | BR | DK | [11 empty] | D | 25
82002 | 2 | 3 | 70 | CELD | HQB |  | H | BR | DK | [11 empty] | D | 20
82003 | 3 | 4 | 80 | CELD | HQB |  | H | GY | DK | [11 empty] | D | 20
82004 | 4 | 5 | 70 | CELD | HQB |  | H | GY | DK | [11 empty] | D | 25
82005 | 5 | 6 | 80 | CELD | HQB |  | H | PI | LT | [11 empty] | D | 20
82006 | 6 | 7 | 80 | CELD | HQB |  | H | PI | LT | [11 empty] | D | 20
82007 | 7 | 8 | 80 | CELD | HQB |  | H | GY | LT | [11 empty] | D | 20
82008 | 8 | 9 | 80 | CELD | HQB |  | H | GY | LT | [11 empty] | D | 20
82009 | 9 | 10 | 70 | CELD | FRCL | HQB | H | GY | LT | [11 empty] | D | 20
82010 | 10 | 11 | 60 | CELD | FRCL | HQB | H | BR | LT | [11 empty] | D | 20
82011 | 11 | 12 | 60 | CELD | FRCL | HQB | H | BR | DK | [11 empty] | D | 20
82012 | 12 | 13 | 60 | CELD | FRCL | CHRT | H | BR | DK | [11 empty] | D | 25
82013 | 13 | 14 | 70 | CELD | FRCL | CHRT | H | BR | DK | [11 empty] | D | 25
82014 | 14 | 15 | 70 | CELD | FRCL | CHRT | H | PI | DK | [11 empty] | D | 25
82015 | 15 | 16 | 80 | CELD | FRCL | CHRT | H | BR | DK | [11 empty] | D | 25
82016 | 16 | 17 | 70 | CELD | FRCL | CHRT | H | BR | DK | [11 empty] | D | 20
82017 | 17 | 18 | 65 | CELD | FRCL |  | H | BR | DK | [11 empty] | D | 15
82018 | 18 | 19 | 65 | CELD | FRCL |  | H | BR | DK | [11 empty] | W | 15
82019 | 19 | 20 | 75 | CELD | FRCL |  | H | BR | DK | [11 empty] | W | 20
82020 | 20 | 21 | 85 | CELD | FRCL |  | H | BR | DK | [11 empty] | W | 25
82021 | 21 | 22 | 70 | CELD | FRCL |  | H | BR | DK | [11 empty] | D | 20
82022 | 22 | 23 | 60 | CELD | FRCL |  | H | BR | DK | [11 empty] | D | 25
82023 | 23 | 24 | 60 | CELD | FRCL |  | H | BR | DK | [11 empty] | D | 20
82024 | 24 | 25 | 70 | CELD | FRCL |  | H | BR | DK | [11 empty] | W | 20
82025 | 25 | 26 | 0 | CELD | CAV |  | H
82026 | 26 | 27 | 0 | CELD | CAV |  | H
82027 | 27 | 28 | 0 | CELD | CAV |  | H
82028 | 28 | 29 | 0 | CELD | CAV |  | H
82029 | 29 | 30 | 20 | CELD | FRCL |  | H | BR | DK | [11 empty] | W | 25
82030 | 30 | 31 | 15 | CELD | FRCL | CHRT | H | BR | MED | [11 empty] | W | 15
82031 | 31 | 32 | 30 | CELD | FRCL | CHRT | H | BR | [12 empty] | W | 15
82032 | 32 | 33 | 70 | CELD | FRCL | CHRT | H | BR | [12 empty] | W | 15
82033 | 33 | 34 | 60 | CELD | FRCL | CHRT | H | BR | [12 empty] | W | 10
82034 | 34 | 35 | 70 | CELD | FRCL | CHRT | H | BR | [12 empty] | W | 15 | CAVE INFILL??
82035 | 35 | 36 | 70 | CELD | SEP |  | M | GY | MED | [6 empty] | PY | DISS | VW |  |  | W | 15
82036 | 36 | 37 | 80 | CELD | SEP |  | S | GY | MED | [6 empty] | PY | DISS | VW |  |  | W | 10
82037 | 37 | 38 | 90 | CELD | SEP |  | S | GY | MED | [6 empty] | PY | DISS | VW |  |  | W | 15
82038 | 38 | 39 | 80 | CELD | SEP |  | S | GY | MED | [6 empty] | PY | DISS | VW |  |  | W | 15
82039 | 39 | 40 | 70 | CELD | SILDOL | FRCL | H | BR | [12 empty] | W | 15 | CAVE INFILL??
82040 | 40 | 41 | 80 | CELD | SILDOL | FRCL | H | BR | PL | [11 empty] | W | 15
82041 | 41 | 42 | 80 | CELD | SILDOL | FRCL | H | CR | PL | [11 empty] | W | 15
82042 | 42 | 43 | 70 | CELD | SILDOL |  | M | CR | PL | [11 empty] | W | 10
82043 | 43 | 44 | 80 | CELD | SILDOL |  | M | CR | PL | [11 empty] | W | 10
82044 | 44 | 45 | 80 | CELD | SILDOL |  | M | CR | PL | [11 empty] | W | 10
82045 | 45 | 46 | 80 | CELD | SILDOL |  | M | CR | PL | [11 empty] | W | 10
82046 | 46 | 47 | 70 | CELD | SILDOL |  | M | CR | PL | [11 empty] | W | 10
82047 | 47 | 48 | 40 | CELD | SILDOL |  | M | CR | PL | [11 empty] | W | 10
82048 | 48 | 49 | 30 | CELD | SILDOL |  | M | CR | PL | [11 empty] | W | 10
82049 | 49 | 50 | 50 | CELD | SILDOL |  | M | CR | PL | [11 empty] | W | 10
82050 | 50 | 51 | 50 | CELD | SILDOL |  | M | CR | PL | [11 empty] | W | 10
82051 | 51 | 52 | 60 | CELD | SILDOL |  | M | CR | PL | [11 empty] | W | 10
82052 | 52 | 53 | 50 | CELD | SILDOL |  | M | CR | PL | [11 empty] | W | 10
82053 | 53 | 54 | 60 | CELD | SILDOL |  | M | CR | PL | [11 empty] | W | 10
82054 | 54 | 55 | 70 | CELD | SILDOL |  | M | CR | PL | [11 empty] | W | 15
82055 | 55 | 56 | 90 | CELD | SILDOL |  | M | CR | PL | [11 empty] | W | 15
82056 | 56 | 57 | 90 | CELD | SILDOL |  | M | BR | PL | [11 empty] | W | 15
82057 | 57 | 58 | 90 | CELD | SILDOL |  | M | BR | PL | [11 empty] | W | 15
82058 | 58 | 59 | 90 | CELD | SILDOL |  | M | BR | PL | [11 empty] | W | 20
82059 | 59 | 60 | 80 | CELD | FRCL |  | H | BR | PL | [11 empty] | W | 15
82060 | 60 | 61 | 70 | CELD | FRCL |  | H | BR | PL | [11 empty] | W | 20 | CAVE INFILL MUCH WATER
82061 | 61 | 62 | 80 | CELD | FRCL |  | H | BR | PL | [11 empty] | W | 15 | CAVE INFILL MUCH WATER
82062 | 62 | 63 | 70 | CELD | FRCL |  | H | BR | PL | [11 empty] | W | 20
82063 | 63 | 64 | 90 | CELD | HQB | FRCL | M | BR | PL | FRAG | [10 empty] | W | 15 | POSS HEM MDST = HQB
82064 | 64 | 65 | 90 | CELD | HQB | FRCL | M | RBR | PL | FRAG | [10 empty] | W | 20 | POSS HEM MDST = HQB
82065 | 65 | 66 | 90 | CELD | HQB | SEP | M | RBR | PL | FRAG | [10 empty] | W | 15 | POSS HEM MDST = HQB
82066 | 66 | 67 | 90 | CELD | HQB |  | FR | RBR | PL | FRAG | [10 empty] | W | 15
82067 | 67 | 68 | 70 | CELD | QZVN |  | FR | RBR | PL | VEIN | [10 empty] | W | 15
82068 | 68 | 69 | 90 | CELD | CSRK | SEP | FR | RBR | PL | FRAG | [10 empty] | W | 15 | SAME UNIT AS 05MFS019 ??
82069 | 69 | 70 | 30 | CELD | CSRK | SEP | FR | RBR | PL | FRAG | [10 empty] | W | 15 | SAME UNIT AS 05MFS019 ??
82070 | 70 | 71 | 30 | CELD | CSRK | QZVN | FR | GRGY | MED | FRAG | [10 empty] | W | 20 | SAME UNIT AS 05MFS019 ??
82071 | 71 | 72 | 70 | CELD | CSRK | SEP | FR | GRGY | MED | FRAG | [10 empty] | W | 20 | SAME UNIT AS 05MFS019 ??
82072 | 72 | 73 | 80 | CELD | CSRK | SEP | FR | GRGY | MED | [11 empty] | W | 50
82073 | 73 | 74 | 80 | BEES | QZT |  | FR | GRGY | MED | [11 empty] | D | 40
82074 | 74 | 75 | 80 | BEES | QZT |  | FR | GRGY | MED | [11 empty] | D | 40
82075 | 75 | 76 | 80 | BEES | QZT |  | FR | GRGY | MED | [11 empty] | D | 50
82076 | 76 | 77 | 80 | BEES | QZT |  | FR | GRGY | MED | [11 empty] | D | 45
82077 | 77 | 78 | 90 | BRJ | GRT |  | FR | GRGY | MED | [11 empty] | D | 40
82078 | 78 | 79 | 80 | BRJ | GRT |  | FR | GRGY | MED | [11 empty] | D | 45
82079 | 79 | 80 | 80 | BRJ | GRT |  | FR | GRGY | MED | [11 empty] | D | 45
82080 | 80 | 81 | 90 | BRJ | GRT |  | FR | GRGY | LT | [11 empty] | D | 55
82081 | 81 | 82 | 90 | BRJ | GRT |  | FR | GRGY | LT | [11 empty] | D | 75
82082 | 82 | 83 | 90 | BRJ | GRT |  | FR | GRGY | LT | [11 empty] | D | 70
82083 | 83 | 84 | 90 | BRJ | GRT |  | FR | GRGY | LT | [11 empty] | D | 70
82084 | 84 | 85 | 100 | BRJ | GRT |  | FR | GRGY | LT | [11 empty] | D | 50
82085 | 85 | 86 | 100 | BRJ | GRT |  | FR | GRGY | LT | [11 empty] | D | 45
82086 | 86 | 87 | 90 | BRJ | GRT |  | FR | GRGY | LT | [11 empty] | D | 50
82087 | 87 | 88 | 100 | BRJ | GRT |  | FR | GRGY | LT | [11 empty] | D | 55
82088 | 88 | 89 | 90 | BRJ | GRT |  | FR | GRGY | LT | [11 empty] | D | 60
82089 | 89 | 90 | 90 | BRJ | GRT |  | FR | GRGY | LT | [11 empty] | D | 50
82090 | 90 | 91 | 100 | BRJ | GRT |  | FR | GRGY | LT | [11 empty] | D | 50
82091 | 91 | 92 | 100 | BRJ | GRT |  | FR | GRGY | LT | [11 empty] | D | 55
82092 | 92 | 93 | 100 | BRJ | GRT |  | FR | GRGY | LT | [6 empty] | PY | DISS | VW |  |  | D | 60
82093 | 93 | 94 | 90 | BRJ | GRT |  | FR | GRGY | LT | [6 empty] | PY | DISS | VW |  |  | D | 55
82094 | 94 | 95 | 90 | BRJ | GRT |  | FR | GRGY | LT | [6 empty] | PY | DISS | VW |  |  | D | 60
82095 | 95 | 96 | 90 | BRJ | GRT |  | FR | GRGY | LT | [11 empty] | D | 60
82096 | 40 | 41 | [20 empty] | DUPLICATE SAMPLE 82096=82040 40-41m