## RC
Hole No: 06MFC044 |  |  | DESIGN MGA E: 711845 (needs DGPS) |  |  |  |  | Local grid: |  |  |  | Peg ID: |  |  |  | Geo: | JAE/KK | Start date: 13/12/06 | [5 empty] | Scint ID: SPP2
Total depth: 67 |  |  | DESIGN MGA N: 8568500 |  |  |  |  | AZ: |  |  | Dip: Vert |  |  | Driller: Underdale/SJ |  |  |  | End Date: 14/12/06 | [5 empty] | Scint BG: 45 | Prospect: Horehound
Sample | From | To | Recov | UNIT | LITH 1 | LITH 2 | Weath | Col | C. Int | Text | Strct | Vn Typ | Vn% | AltTyp | Alt int | MIN | MZSY | M Int | Wet | M3% | Wet | Scint | acid | COMMENTS MGA N 8568498.725 MGA E 711845.107 (ACTUAL)
96218 | 0 | 1 | 30 | K | SST | FE |  | BR | DRK | [12 empty] | 45 | 0
96219 | 1 | 2 | 40 | K | SST | QTZ |  | WHPI | LT | [12 empty] | 35 | 0
96220 | 2 | 3 | 40 | K | SST | QTZ |  | WHPI | LT | [12 empty] | 30 | 0
96221 | 3 | 4 | 40 | K | SST | QTZ |  | WHPI | LT | [12 empty] | 30 | 0
96222 | 4 | 5 | 40 | K | SST | QTZ |  | WHPI | LT | [12 empty] | 30 | 0
96223 | 5 | 6 | 60 | K | SST | QTZ |  | WHPI | LT | [12 empty] | 25 | 0
96224 | 6 | 7 | 70 | K | SST | QTZ |  | CR | LT | [12 empty] | 25 | 0
96225 | 7 | 8 | 80 | K | SST | QTZ |  | CR | LT | [12 empty] | 30 | 0
96226 | 8 | 9 | 90 | K | SST | QTZ |  | CR | LT | [12 empty] | 30 | 0
96227 | 9 | 10 | 90 | K | SST | QTZ |  | CR | LT | [12 empty] | 30 | 0
96228 | 10 | 11 | 90 | K | SST | QTZ |  | CR | LT | [12 empty] | 25 | 0
96229 | 11 | 12 | 90 | K | SST | QTZ |  | CR | LT | [12 empty] | 30 | 0
96230 | 12 | 13 | 90 | K | SST | QTZ |  | CR | LT | [12 empty] | 20 | 0
96231 | 13 | 14 | 90 | K | SST | QTZ |  | CR | LT | [12 empty] | 20 | 0
96232 | 14 | 15 | 90 | K | SST | QTZ |  | CR | LT | [12 empty] | 20 | 0
96233 | 15 | 16 | 90 | K | SST | QTZ |  | CR | LT | [12 empty] | 25 | 0 | End of 13/12/06
96234 | 16 | 17 | 5 | K | SST | QTZ/CLAY |  | CR | LT | [13 empty] | 0 | Started 7.30
96235 | 17 | 18 | 100 | K | SST | QTZ/CLAY |  | CR | LT | [12 empty] | 30 | 0
96236 | 18 | 19 | 100 | K | SST | QTZ/CLAY |  | WH | LT | [9 empty] | M |  |  | 20 | 0
96237 | 19 | 20 | 100 | K | SST | QTZ/CLAY |  | WH | LT | [9 empty] | M |  |  | 20 | 0
96238 | 20 | 21 | 100 | K | SST | QTZ/CLAY |  | WH | LT | [9 empty] | M |  |  | 25 | 0
96239 | 21 | 22 | 120 | K | CLAY | QTZ |  | WHYE | LT | [9 empty] | M |  |  | 25 | 0
96240 | 22 | 23 | 110 | K | CLAY | QTZ |  | WHYE | LT | [9 empty] | D |  |  | 25 | 0
96241 | 23 | 24 | 100 | K | CLAY | QTZ |  | WHYE | LT | [9 empty] | D |  |  | 25 | 0
96242 | 24 | 25 | 100 | K | CLAY | QTZ |  | WHYE | LT | [9 empty] | D |  |  | 25 | 0 | Hose clogged
96243 | 25 | 26 | 110 | K | CLAY |  |  | WHYE | LT | [9 empty] | D |  |  | 20 | 0
96244 | 26 | 27 | 100 | K | CLAY |  |  | WHYE | LT | [9 empty] | D |  |  | 25 | 0 | Hematite staining on fractures
96245 | 27 | 28 | 100 | K | CLAY | QTZ |  | WHYE | LT | [9 empty] | D |  |  | 25 | 0 | as above
96246 | 28 | 29 | 90 | K | QTZ | CLAY |  | CR | LT | [9 empty] | W |  |  | 25 | 0
96247 | 29 | 30 | 10 | K | QTZ | CLAY |  | CR | LT | [9 empty] | W |  |  | 25 | 0 | 9.00
96248 | 30 | 31 | 90 | K | QTZ | CLAY |  | CR | LT | [9 empty] | W |  |  | 25 | 0
96249 | 31 | 32 | 60 | K | QTZ | CLAY |  | CR | LT | [9 empty] | W |  |  | 25 | 0
96250 | 32 | 33 | 100 | K | QTZ | CLAY |  | CR | LT | [9 empty] | W |  |  | 25 | 0
96251 | 33 | 34 | 100 | K | QTZ | CLAY |  | CR | LT | [9 empty] | W |  |  | 20 | 0
96252 | 34 | 35 | 100 | K | QTZ | CLAY |  | CR | LT | [9 empty] | W |  |  | 20 | 0
96253 | 35 | 36 | 80 | K | QTZ | CLAY |  | CR | LT | [9 empty] | W |  |  | 20 | 0
96254 | 36 | 37 | 70 | K | QTZ | CLAY |  | CR | LT | [9 empty] | W |  |  | 25 | 0 | Loose sand
96255 | 37 | 38 | 70 | K | QTZ | CLAY |  | CR | LT | [9 empty] | W |  |  | 25 | 0 | Loose sand
96256 | 38 | 39 | 80 | K | QTZ | CLAY |  | CR | LT | [9 empty] | W |  |  | 25 | 0 | Loose sand
96257 | 39 | 40 | 90 | K | QTZ | CLAY |  | CR | LT | [9 empty] | W |  |  | 25 | 0 | Loose sand
96258 | 40 | 41 | 100 | K | QTZ | CLAY |  | YEWH | LT | [9 empty] | W |  |  | 25 | 0 | Loose sst
96259 | 41 | 42 | 50 | K | QTZ | CLAY |  | YEWH | LT | [9 empty] | W |  |  | 25 | 0 | Coarser grains
96260 | 42 | 43 | 140 | K | QTZ | CLAY |  | YEWH | LT | [9 empty] | W |  |  | 25 | 0
96261 | 43 | 44 | 60 | K | QTZ | CLAY |  | YEWH | LT | [9 empty] | W |  |  | 25 | 0
96262 | 44 | 45 | 80 | K | QTZ | CLAY |  | YEWH | LT | [9 empty] | W |  |  | 20 | 0
96263 | 45 | 46 | 30 | K | QTZ | CLAY |  | YEWH | LT | [9 empty] | W |  |  | 20 | 0
96264 | 46 | 47 | 140 | CD? | CLAY | QTZ |  | YEWH | LT |  |  |  |  | LIM | M |  |  |  | W |  |  | 25 | 0 | High contaminated sample
96265 | 47 | 48 | 110 | CD? | CLAY |  |  | YEWH | LT |  |  |  |  | LIM | M |  |  |  | W |  |  | 25 | 0
96266 | 48 | 49 | 70 | CD? | CLAY | QTZ |  | YEWH | LT |  |  |  |  | LIM | M |  |  |  | W |  |  | 25 | 0
96267 | 49 | 50 | 50 | CD? | CLAY | QTZ |  | YEWH | LT |  |  |  |  | LIM | M |  |  |  | MW |  |  | 25 | 0
96268 | 50 | 51 | 100 | CD? | CLAY | QTZ |  | YEWH | LT |  |  |  |  | LIM | M |  |  |  | M |  |  | 30 | 0
96269 | 51 | 52 | 100 | CD? | CLAY | QTZ |  | YEWH | LT |  |  |  |  | LIM | M |  |  |  | M |  |  | 40 | 0
96270 | 52 | 53 | 100 | CD? | CLAY | QTZ |  | YEWH | LT |  |  |  |  | LIM | M |  |  |  | D |  |  | 25 | 0
96271 | 53 | 54 | 70 | CD? | CLAY | QTZ |  | YEWH | LT |  |  |  |  | LIM | M |  |  |  | M |  |  | 25 | 0
96272 | 54 | 55 | 120 | CD? | CLAY | QTZ |  | YEWH | LT |  |  |  |  | LIM | M |  |  |  | W |  |  | 25 | 0
96273 | 55 | 56 | 40 | CD? | CLAY | QTZ |  | YEWH | LT |  |  |  |  | LIM | M |  |  |  | W |  |  | 30 | 0
96274 | 56 | 57 | 110 | CD? | CLAY | QTZ |  | YEWH | LT |  |  |  |  | LIM | M |  |  |  | W |  |  | 25 | 0
96275 | 57 | 58 | 90 | CD? | CLAY | QTZ |  | YEWH | LT |  |  |  |  | LIM | M |  |  |  | WM |  |  | 30 | 0
96276 | 58 | 59 | 70 | CD? | CLAY | QTZ |  | YEWH | LT |  |  |  |  | LIM | M |  |  |  | WM |  |  | 25 | 0
96277 | 59 | 60 | 30 | CD? | CLAY | QTZ |  | YEWH | LT |  |  |  |  | LIM | M |  |  |  | WM |  |  | 30 | 0
96278 | 60 | 61 | 90 | CD? | CLAY | QTZ |  | YEWH | LT |  |  |  |  | LIM | M |  |  |  | WM |  |  | 30 | 0
96279 | 61 | 62 | 120 | CD? | CLAY | QTZ |  | YEWH | LT |  |  |  |  | LIM | M |  |  |  | WM |  |  | 25 | 0
96280 | 62 | 63 | 90 | CD? | CLAY | QTZ |  | YEWH | LT |  |  |  |  | LIM | M |  |  |  | WM |  |  | 30 | 0
96281 | 63 | 64 | 60 | CD? | CLAY |  |  | YEWH | LT |  |  |  |  | LIM | M |  |  |  | WM |  |  | 30 | 0 | 13:00 No air - cleaning
96282 | 64 | 65 | 70 | CD? | CLAY |  |  | YEWH | LT |  |  |  |  | LIM | M |  |  |  | WM |  |  | 30 | 0 | 16:28
96283 | 65 | 66 | 0 | CD? | [19 empty] | 8:30 HOLE ABANDONED
96284 | 66 | 67 | 0 | CD?
96285 | 54 | 55 | [21 empty] | Duplicate