## RC Log Sheet
Hole No: | 07MF23 |  | DESIGN MGA E: |  | 711600 |  |  | Local grid: |  | SEC.T |  | Peg ID: |  |  |  | Geo: | WG | Start Date: |  | 18.7.07 |  | Scint ID: | GR-110 | Page:
Total Depth: | 120 |  | DESIGN MGA N: |  | 8567571 |  |  | AZ: |  |  | Dip: | -90 |  | Driller: | UNDERDALE |  |  | End Date: |  |  |  | Scint BG: | 200 | Prospect:
Sample | From | To | UNIT | LITH 1 | LITH 2 | Oxid | Col | C. Int | Text | Strct | Vn Typ | Vn% | Vn style | AltTyp | Alt int | MIN | MZSY | M Int | Recov | Wet | Scint | COMMENTS MGA N 8567573.105 E 711601.322 (ACTUAL)
99039 | 0 | 1 | WF | SH |  | S | GY | MED |  |  | QTZ | 2 |  | HEM | W |  |  |  | 80 | D | 141 | ON SITE @12:25PM &START DRILLING @12:40PM
99040 | 1 | 2 | WF | SH |  | S | GY | MED |  |  | QTZ | 2 | [6 empty] | 80 | D | 134
99041 | 2 | 3 | WF | SH |  | S | GY | MED |  |  | QTZ | 5 | [6 empty] | 80 | D | 110
99042 | 3 | 4 | WF | SH |  | S | GY | MED |  |  | QTZ | 3 |  | HEM | W |  |  |  | 80 | D | 122
99043 | 4 | 5 | WF | SH |  | S | GY | MED |  |  | QTZ | 2 |  | HEM | W |  |  |  | 80 | D | 153 | WATER TABLE LEVEL AT 4M
99044 | 5 | 6 | WF | SH | QZT | S | GY | MED | [5 empty] | HEM | W |  |  |  | 80 | D | 135 | WATER
99045 | 6 | 7 | WF | SH |  | S | GY | MED |  |  | QTZ | 2 |  | HEM | W |  |  |  | 80 | D | 142
99046 | 7 | 8 | WF | SH |  | S | GY | MED | [5 empty] | HEM | W |  |  |  | 80 | D | 118
99047 | 8 | 9 | WF | SH |  | S | GY | MED |  |  | QTZ | 3 |  | HEM | M |  |  |  | 80 | D | 119
99048 | 9 | 10 | WF | SH |  | S | GY | MED | [5 empty] | HEM | W |  |  |  | 80 | D | 106
99049 | 10 | 11 | WF | SH |  | S | GY | MED | [5 empty] | HEM | W |  |  |  | 80 | D | 118
99050 | 11 | 12 | WF | SH |  | S | GY | MED | [5 empty] | HEM | M |  |  |  | 80 | D | 143 | 12:57PMSTART CASING WITH REAMING HOLE
99051 | 12 | 13 | WF | SH |  | S | GY | MED |  |  | QTZ | 3 |  | HEM | W |  |  |  | 80 | D | 163 | START DRILLING AT1:37PM
99052 | 13 | 14 | WF | SH |  | S | GY | MED |  |  | QTZ | 2 |  | HEM | W |  |  |  | 80 | D | 158
99053 | 14 | 15 | WF | SH |  | S | GY | MED |  |  | QTZ | 3 | [6 empty] | 85 | D | 142
99054 | 15 | 16 | WF | SH |  | S | GY | MED |  |  | QTZ | 3 |  | HEM | W |  |  |  | 85 | D | 171
99055 | 16 | 17 | WF | SH | BLSH | S | GY | MED |  |  | QTZ | 2 | [6 empty] | 85 | D | 274
99056 | 17 | 18 | WF | SH |  | M | GY | MED |  |  | QTZ | 3 |  | HEM | M |  |  |  | 85 | D | 214 | STOPPED BECAUSE OF
99057 | 18 | 19 | WF | SH | QZT | M | GY | MED |  |  | QTZ | 2 |  | HEM | M |  |  |  | 80 | D | 235 | STArt drilling at 7:23am
99058 | 19 | 20 | WF | SH | QZT | M | GY | MED |  |  | QTZ | 2 | [6 empty] | 80 | D | 185
99059 | 20 | 21 | WF | SH | QZT | M | GY | MED |  |  | QTZ | 2 |  | HEM | M |  |  |  | 80 | D | 154
99060 | 21 | 22 | WF | SH | QZT | M | GY | MED | [5 empty] | HEM | W |  |  |  | 80 | D | 175
99061 | 22 | 23 | WF | SH |  | M | GY | MED | [5 empty] | HEM | M |  |  |  | 80 | D | 182
99062 | 23 | 24 | WF | SH | BLSH | FR | GY | DRK |  |  | QTZ | 2 | [6 empty] | 80 | M | 134
99063 | 24 | 25 | WF | SH |  | FR | GY | DRK |  |  | QTZ | 2 |  |  |  | PY | DISS | VW | 70 | M | 155
99064 | 25 | 26 | WF | SH | BLSH | FR | GY | DRK |  |  | QTZ | 2 |  |  |  | PY | DISS | VW | 70 | D | 138
99065 | 26 | 27 | WF | SH |  | M | GY | MED | [5 empty] | HEM | W |  |  |  | 70 | D | 150
99066 | 27 | 28 | WF | SH |  | M | GY | MED | [5 empty] | HEM | M |  |  |  | 80 | M | 164 | WATER
99067 | 28 | 29 | WF | SH |  | FR | GY | MED |  |  | QTZ | 3 |  | HEM | W |  |  |  | 80 | D | 148
99068 | 29 | 30 | WF | SH | BLSH | FR | GY | DRK |  |  | QTZ | 2 | [6 empty] | 80 | D | 175 | 7:58AM
99069 | 30 | 31 | WF | SH |  | FR | GY | DRK |  |  | QTZ | 2 | [6 empty] | 70 | D | 128 | 8:04AM
99070 | 31 | 32 | WF | SH |  | M | GY | MED |  |  | QTZ | 3 |  | HEM | W |  |  |  | 80 | D | 153
99071 | 32 | 33 | WF | SH |  | FR | GY | DRK |  |  | QTZ | 3 | [6 empty] | 80 | D | 126
99072 | 33 | 34 | WF | SH |  | FR | GY | DRK |  |  | QTZ | 2 | [6 empty] | 80 | D | 116
99073 | 34 | 35 | WF | SH | BLSH | FR | GY | DRK |  |  | QTZ | 2 |  | HEM | W |  |  |  | 80 | D | 155
99074 | 35 | 36 | WF | SH | BLSH | FR | GY | DRK |  |  | QTZ | 2 |  |  |  | PY | DISS | VW | 80 | D | 244 | ADVISE DRILLER RE: HG READING
99075 | 36 | 37 | WF | SH |  | FR | GY | MED |  |  | QTZ | 5 |  |  |  | PY | DISS | VW | 30 | M | 214 | SILICIFIED
99076 | 37 | 38 | WF | SH |  | FR | GY | MED |  |  | QTZ | 4 |  |  |  | PY | DISS | VW | 75 | D | 184 | SILICIFIED
99077 | 38 | 39 | WF | SH |  | FR | GY | MED |  |  | QTZ | 3 |  |  |  | PY | DISS | M | 75 | D | 218 | SILICIFIED
99078 | 39 | 40 | WF | SH | BLSH | FR | GY | MED |  |  | QTZ | 5 |  | HEM | W | PY | DISS | W | 75 | D | 209
99079 | 40 | 41 | WF | SH | BLSH | FR | GY | DRK |  |  | QTZ | 2 |  | HEM | W |  |  |  | 75 | D | 154
99080 | 41 | 42 | WF | SH | BLSH | FR | GY | DRK |  |  | QTZ | 1 |  | HEM | W | PY | DISS | W | 75 | M | 159 | 8:50AM
99081 | 42 | 43 | WF | SH |  | FR | GY | DRK | [7 empty] | PY | DISS | W | 40 | M | 167 | 9:00AMSTOPPED FOR FIXING HOSE
99082 | 43 | 44 | WF | SH | BLSH | FR | GY | DRK | [5 empty] | HEM | W | PY | DISS | M | 80 | D | 173 | START DRILLING 2 10:20AM
99083 | 44 | 45 | WF | SH |  | S | GY | MED |  |  | QTZ | 2 |  | HEM | M |  |  |  | 60 | D | 146
99084 | 45 | 46 | WF | SH | QZT | H | BR | DRK |  |  | QTZ | 2 |  | CHL | S |  |  |  | 70 | M | 183 | HEM ALT. WEAK
99085 | 46 | 47 | WF | SH | QZT | FR | GY | MED |  |  | QTZ | 3 |  | HEM | W |  |  |  | 70 | M | 194
99086 | 47 | 48 | WF | SH |  | FR | GY | MED |  |  | QTZ | 5 |  | HEM | W |  |  |  | 80 | W | 194 | AT 10:50AM PULL RODS TO CHECK THE HAMMER FOR OVERLOADING AIR
99087 | 48 | 49 | WF | SH |  | FR | GY | MED |  |  | QTZ | 3 |  | CHL | W |  |  |  | 70 | W | 131 | AT 2:00PM START LOWERING THE RODS & START DRILLING @2:35PM
99088 | 49 | 50 | CD | DOL | SH | FR | GY | LT |  |  | QTZ | 3 |  | CHL | M |  |  |  | 70 | W | 121 | LOT OF WATER
99089 | 50 | 51 | CD | DOL | SAND | FR | GY | LT |  |  | QTZ | 2 |  | CHL | W |  |  |  | 70 | W | 120
99090 | 51 | 52 | WF | SH | BLSH | FR | GY | DRK |  |  | QTZ | 3 |  |  |  | PY | DISS | W | 70 | W | 119
99091 | 52 | 53 | WF | SH | BLSH | FR | GY | DRK |  |  | QTZ | 3 |  |  |  | PY | DISS | M | 70 | W | 126
99092 | 53 | 54 | WF | SH | BLSH | FR | GY | DRK |  |  | QTZ | 2 |  |  |  | PY | DISS | M | 70 | W | 108 | AT 2:42PM
99093 | 54 | 55 | WF | SH |  | FR | GY | MED |  |  | QTZ | 3 |  |  |  | PY | DISS | M | 75 | W | 115
99094 | 55 | 56 | WF | SH |  | FR | GY | DRK |  |  | QTZ | 3 |  |  |  | PY | DISS | M | 75 | W | 115
99095 | 56 | 57 | WF | SH | BLSH | FR | GY | DRK |  |  | QTZ | 3 |  |  |  | PY | DISS | M | 75 | W | 126
99096 | 57 | 58 | WF | SH | BLSH | FR | GY | DRK |  |  | QTZ | 2 |  |  |  | PY | DISS | W | 75 | W | 130
99097 | 58 | 59 | WF | SH | BLSH | FR | GY | DRK |  |  | QTZ | 2 |  |  |  | PY | DISS | W | 75 | W | 136
99098 | 59 | 60 | WF | SH | BLSH | FR | GY | DRK |  |  | QTZ | 1 |  |  |  | PY | DISS | M | 75 | W | 128 | 2:55PM
99099 | 60 | 61 | WF | SH |  | FR | GY | DRK |  |  | QTZ | 2 |  |  |  | PY | DISS | W | 75 | W | 108
99100 | 61 | 62 | WF | SH |  | FR | GY | DRK |  |  | QTZ | 1 |  |  |  | PY | DISS | VW | 75 | W | 106
99101 | 62 | 63 | WF | SH |  | FR | GY | DRK |  |  | QTZ | 1 |  |  |  | PY | DISS | W | 75 | W | 111
99102 | 63 | 64 | WF | SH |  | FR | GY | DRK |  |  | QTZ | 10 |  |  |  | PY | DISS | VW | 75 | W | 114
99103 | 64 | 65 | WF | SH |  | FR | GY | DRK |  |  | QTZ | 5 | [6 empty] | 75 | W | 82
99104 | 65 | 66 | WF | SH |  | FR | GY | DRK |  |  | QTZ | 2 | [6 empty] | 75 | W | 104 | 3:08PM
99105 | 66 | 67 | CD | DOL | SH | FR | GY | LT |  |  | QTZ | 3 |  | CHL | W |  |  |  | 75 | W | 123
99106 | 67 | 68 | CD | DOL | SH | FR | GY | LT |  |  | QTZ | 3 |  | CHL | M |  |  |  | 70 | W | 91
99107 | 68 | 69 | CD | DOL | SH | FR | GY | LT |  |  | QTZ | 3 |  | CHL | W |  |  |  | 80 | W | 93
99108 | 69 | 70 | CD | DOL | BRECC | FR | GY | LT |  |  | QTZ | 5 |  | CHL | W | PY | DISS | W | 75 | W | 79
99109 | 70 | 71 | CD | DOL | BRECC | FR | GYGR | LT |  |  | QTZ | 2 |  | CHL | S | PY | DISS | VW | 75 | W | 93
99110 | 71 | 72 | CD | DOL | SH | FR | GYGR | MED |  |  | QTZ | 3 |  | CHL | M |  |  |  | 80 | W | 95 | 3:20PM
99111 | 72 | 73 | CD | DOL |  | FR | GYGR | MED |  |  | QTZ | 3 |  | CHL | M | PY | DISS | VW | 70 | W | 94 | 3:30PM
99112 | 73 | 74 | [16 empty] | 0 | W |  | CAVITY NO SAMPLE
99113 | 74 | 75 | [16 empty] | 0 | W |  | CAVITY NO SAMPLE
99114 | 75 | 76 | [16 empty] | 0 | W |  | CAVITY NO SAMPLE
99115 | 76 | 77 | CD | DOL |  | M | BR | LT |  |  | QTZ | 5 |  | HEM | M | PY | DISS | VW | 50 | W | 110
99116 | 77 | 78 | CD | DOL |  | FR | GY | LT |  |  | QTZ | 10 |  | HEM | W |  |  |  | 50 | W | 78 | 3:54PM
99117 | 78 | 79 | CD | MAG |  | FR | GY | LT |  |  | QTZ | 5 |  | HEM | W |  |  |  | 70 | W | 93 | 4:06PM
99118 | 79 | 80 | CD | MAG |  | FR | GY | LT |  |  | QTZ | 3 |  | HEM | W | PY | DISS | VW | 80 | W | 101
99119 | 80 | 81 | CD | MAG |  | FR | RD | MED |  |  | QTZ | 5 |  | HEM | S |  |  |  | 80 | W | 105 | REDDISH QTZ
99120 | 81 | 82 | CD | DOL | BRECC | FR | RD | MED |  |  | QTZ | 5 |  | HEM | S |  |  |  | 75 | W | 75 | REDDISH QTZ
99121 | 82 | 83 | CD | MAG |  | FR | RD | MED |  |  | QTZ | 5 |  | HEM | S |  |  |  | 75 | W | 87 | REDDISH QTZ
99122 | 83 | 84 | CD | MAG |  | FR | RD | MED |  |  | QTZ | 5 |  | HEM | S |  |  |  | 75 | W | 87 | 4:23PM, REDDISH QTZ
99123 | 84 | 85 | CD | MAG |  | FR | GY | MED |  |  | QTZ | 5 |  | HEM | W | PY | DISS | VW | 75 | W | 84
99124 | 85 | 86 | CD | MAG | BRECC | FR | GY | MED |  |  | QTZ | 3 |  | CHL | W |  |  |  | 75 | W | 86
99125 | 86 | 87 | CD | MAG | BRECC | FR | GY | MED |  |  | QTZ | 5 |  | CHL | W | PY | DISS | VW | 75 | W | 76 | HEM ALT. WEAK
99126 | 87 | 88 | CD | MAG | BRECC | FR | GY | LT |  |  | QTZ | 3 |  | HEM | W | PY | DISS | VW | 75 | W | 89 | CHL ALT WEAK
99127 | 88 | 89 | CD | MAG | BRECC | FR | GY | MED |  |  | QTZ | 3 |  | HEM | W |  |  |  | 75 | W | 83
99128 | 89 | 90 | CD | MAG | BRECC | FR | GY | MED |  |  | QTZ | 5 |  | HEM | W |  |  |  | 75 | W | 75 | 5:00PM STOP DRILLING FOR TODAY.
99129 | 90 | 91 | CD | MAG | BRECC | FR | GY | MED |  |  | QTZ | 3 |  | HEM | W |  |  |  | 75 | W | 106 | START DRILLING AT 8:10AM
99130 | 91 | 92 | CD | MAG | BRECC | FR | GY | LT |  |  | QTZ | 3 |  | HEM | W |  |  |  | 75 | W | 97 | FINE GRAINED
99131 | 92 | 93 | CD | MAG | BRECC | FR | WH | LT |  |  | QTZ | 3 |  | HEM | W |  |  |  | 75 | W | 94 | FINE GRAINED
99132 | 93 | 94 | CD | MAG |  | FR | WH | LT |  |  | QTZ | 2 |  | HEM | W |  |  |  | 75 | W | 111 | FINE GRAINED
99133 | 94 | 95 | CD | MAG |  | FR | WH | LT |  |  | QTZ | 2 |  | HEM | W |  |  |  | 70 | W | 110 | FINE GRAINED
99134 | 95 | 96 | CD | MAG | BRECC | FR | GY | LT |  |  | QTZ | 3 |  | HEM | W | CP | VEIN | W | 70 | W | 108 | 8:23AM,COARSE GRAINED
99135 | 96 | 97 | CD | MAG | BRECC | FR | GY | MED |  |  | QTZ | 3 |  | HEM | W |  |  |  | 70 | W | 97
99136 | 97 | 98 | CD | MAG | BRECC | FR | GY | MED |  |  | QTZ | 4 |  | HEM | W |  |  |  | 75 | W | 93 | WEAK CHL ALT.
99137 | 98 | 99 | CD | MAG |  | FR | WH | LT |  |  | QTZ | 3 |  | CHL | W |  |  |  | 75 | W | 94
99138 | 99 | 100 | CD | MAG |  | FR | GY | LT |  |  | QTZ | 3 | [6 empty] | 75 | W | 110
99139 | 100 | 101 | CD | MAG |  | FR | GY | LT |  |  | QTZ | 5 |  |  |  | CP | DISS | VW | 75 | W | 113 | TRACE OF PO
99140 | 101 | 102 | CD | MAG |  | FR | WH | LT |  |  | QTZ | 3 | [6 empty] | 75 | W | 110
99141 | 102 | 103 | CD | MAG |  | FR | WH | LT |  |  | QTZ | 5 | [6 empty] | 75 | W | 155 | 8:57AM
99142 | 103 | 104 | CD | MAG | BRECC | FR | WH | LT |  |  | QTZ | 5 | [6 empty] | 75 | W | 100
99143 | 104 | 105 | CD | MAG | BRECC | FR | GY | MED |  |  | QTZ | 5 |  | HEM | W |  |  |  | 80 | W | 97
99144 | 105 | 106 | CD | MAG | BRECC | FR | GY | MED |  |  | QTZ | 5 |  |  |  | PY | DISS | W | 80 | W | 95
99145 | 106 | 107 | CD | MAG | SH | FR | GY | MED |  |  | QTZ | 2 |  |  |  | PY | DISS | VW | 80 | W | 85
99146 | 107 | 108 | CD | MAG | SH | FR | GY | MED |  |  | QTZ | 5 |  |  |  | PY | DISS | VW | 80 | W | 106 | 9:18AM
99147 | 108 | 109 | CD | MAG |  | FR | GY | DRK |  |  | QTZ | 5 |  | CHL | M | PY | DISS | M | 80 | W | 110
99148 | 109 | 110 | CD | MAG |  | FR | GY | DRK |  |  | QTZ | 5 |  | CHL | M | PY | DISS | W | 80 | W | 86 | MASSIVE DRK GRK ROCK
99149 | 110 | 111 | CD | MAG | BRECC | FR | GY | LT |  |  | QTZ | 5 |  | CHL | W |  |  |  | 80 | W | 85 | MASSIVE DRK GRK ROCK
99150 | 111 | 112 | CD | MAG |  | FR | WH | LT |  |  | QTZ | 3 |  | CHL | W |  |  |  | 80 | W | 93
99151 | 112 | 113 | CD | MAG |  | FR | WH | LT | [5 empty] | CHL | W |  |  |  | 80 | W | 92
99152 | 113 | 114 | CD | MAG |  | FR | WH | LT | [10 empty] | 80 | W | 86 | 9:39AM
99153 | 114 | 115 | CD | MAG | BRECC | FR | GY | LT | [10 empty] | 80 | W | 112
99154 | 115 | 116 | CD | MAG | BRECC | FR | GY | LT | [10 empty] | 80 | W | 126 | 9:53AM
99155 | 116 | 117 | CD | MAG | BRECC | FR | GY | MED |  |  | QTZ | 3 |  | CHL | W | PY | DISS | VW | 80 | W | 97
99156 | 117 | 118 | CD | MAG | BRECC | FR | GY | MED |  |  | QTZ | 2 |  | CHL | W | PY | DISS | VW | 80 | W | 87
99157 | 118 | 119 | CD | MAG | BRECC | FR | GY | MED |  |  | QTZ | 2 |  | CHL | W |  |  |  | 80 | W | 94
99158 | 119 | 120 | CD | MAG | BRECC | FR | GY | MED | [10 empty] | 80 | W | 105 | E.O.H. AT 120M AT 10:05AMDUPLICATED FROM 99057 FR 18-19M
99159 | 18 | 19
Note on A4: Enter your first sample number here
Note on B4: Enter your first "From" value here
Note on C4: Enter your first "To" value here

## Do not edit!!!!
UNITS | LITH | Oxid | COLOUR | C Int | Texture | Struct | Vein | Vn Style | Alt | Alt Int | Min | Min Sty | Min Int | Wetness
ACGP | NC | VH | BK | BRT | AM | BED | AP | BF | AB | UA | SB | MAS | VW | D
BEES | UND | H | BL | PL | AMY | BOU | BI | BX | ALU | W | APY | DISS | W | M
BRJ | ALUV | M | BR | LT | APH | BR | CA | CX | AR | M | AZ | VEIN | M | MC
BWH | AMPH | S | CR | MED | APR | BX | CABX | EX | CAL | S | BRT | BED | S | S
CD | APL | FR | GR | DRK | BA | CAT | CS | FL | CARB | P | BN | SEC | VS | W
CELD | ARNT |  | GRBR |  | BDD | CLV | CB | LM | CASL | I | CST |  |  | LQ
CRTF | AGLT |  | GY |  | BLD | CR | CP | MA | CHL |  | CER
CTS | ARKS |  | GYGR |  | BOX | CRSH | CH | PG | EP |  | CC
ELCB | BLSH |  | IR |  | BX | DEF | EP | SG | FECB |  | CP
GWTF | BRECC |  | KH |  | CEM | FD | GA | ST | GNT |  | CHR
HQB | CALC |  | OL |  | CG | FLT | PEG | SW | GRSN |  | CIN
KLPF | CSRK |  | OR |  | CON | FOM | QTZ | VL | HEM |  | CU
MTBF | CBRK |  | ORBR |  | CX | FOS | QBX |  | KAO |  | CV
MTDV | CAV |  | PI |  | EQ | FOW | QBI |  | LIM |  | CUP
TT | CLC |  | PU |  | FLT | FR | QCA |  | MGT |  | DG
UNDC | CHRT |  | RD |  | FG | JO | QCS |  | POT |  | GA
WF | CH |  | RDBR |  | FB | LI | QKF |  | PR |  | AU
WLDS | CLAY |  | VI |  | FD | MY | QPY |  | PY |  | HEM
APL: COLV; GR: WH; BA: FO; CAT: SCHS; CS: QSE | RR |  | FEOX
APL: CNGL; GR: YE; BA: FOB; CAT: SH; CS: SU | SER |  | MGH
APL: DRT; GR: YEBR; BA: FRAG; CAT: SL; CS: SER | SI |  | MGT
APL: DOLER; BA: GLSY; CAT: STYD; CS: STW | SK |  | MAL
APL: DOL; BA: GRP; CAT: SZ | SRP |  | MNOX
APL: DOLCHSC; BA: HBX; CAT: TEN | TM |  | MCS
APL: DOLSH; BA: IND | UA |  | MLL
APL: DOLSL; BA: LAM | UD |  | MOL
APL: FPY; BA: LEA | ZEO |  | OPQ
APL: FRK; BA: MAG |  |  | ASOX
APL: FVOL; BA: MAS |  |  | CUOX
APL: FRCT; BA: MG |  |  | PBOX
APL: FRCL; BA: MEG |  |  | PYOX
APL: GAB; BA: MX |  |  | ZNOX
APL: GNS; BA: MIG |  |  | PN
APL: GOSS; BA: NOD |  |  | PY
APL: GRT; BA: PIS |  |  | PO
APL: GRD; BA: CEMP |  |  | RT
APL: GPT; BA: PORS |  |  | SCH
APL: GVL; BA: POR |  |  | SPEC
APL: GYWK; BA: POB |  |  | SER
APL: HQBX; BA: PS |  |  | SIG
APL: IRFM; BA: RX |  |  | SP
APL: IRST; BA: SAC |  |  | STB
APL: KAO; BA: SCHS |  |  | SULP
APL: LAMP; BA: SH |  |  | SUL
APL: LAT; BA: SIL |  |  | TTL
APL: LMST; BA: SOF |  |  | TELL
APL: MRK; BA: SPH |  |  | TNT
APL: MVOL; BA: SPX |  |  | TNR
APL: MAG; BA: SPT |  |  | TTH
APL: MBL; BA: STRO |  |  | TOR
APL: MQZ; BA: CEMS |  |  | VIO
APL: MSU; BA: TBD |  |  | WFM
APL: MTBX; BA: UND |  |  | ZRN
| METS |  |  |  | VEIN
| MUDST |  |  |  | VE
| MYL |  |  |  | VI
| OO |  |  |  | VU
| ORG |  |  |  | XEN
PEG
PHYL
PIS
PHY
QZBX
QZS
QZVN
QZT
RES
RHY
SAND
SDST
SEP
SPLT
SCH
SCRE
SER
SH
SLCT
SILDOL
SLST
SL
SOIL
SYN
TCCBSC
TCSC
TRN
TRVN
TUF
VEBX
VOLC
VBX
VCC