## 06MF004
Hole No: 06MF004 |  |  | MGA E: 711560 |  |  |  |  | Local grid: |  |  |  | Peg ID: PMFU04 |  |  |  | Geo:JF |  | Start date: 15/8/06 |  |  |  |  | Scint ID: SPP2
Total depth: 97M |  |  | MGA N: 8567818 |  |  |  |  | AZ: |  |  | Dip: -90 |  |  | Driller: Underdale |  |  |  | End Date: 15/8/06 |  |  |  |  | Scint BG: 150 cps | Prospect: Mt Fitch Uranium
Sample | From | To | Recov | UNIT | LITH 1 | LITH 2 | Weath | Col | C. Int | Text | Strct | Vn Typ | Vn % | AltTyp | Alt int | MIN | MZSY | M Int | Wet | M3% | Wet | Scint | COMMENTS
83605 | 0 | 1 | 50 | WF | UND |  | VH | BR | [10 empty] | D |  |  | 125 | STARTED DRILLING 7:40 am OVERBURDEN
83606 | 1 | 2 | 70 | WF | SH |  | H | BR | [10 empty] | D |  |  | 100 | RED NUMBERS ASSAYED!
83607 | 2 | 3 | 80 | WF | SH | SLST | M | GYBR |  | LAM | [8 empty] | D |  |  | 100
83608 | 3 | 4 | 100 | WF | SH | SLST | M | GYBR |  | LAM | [8 empty] | D |  |  | 110
83609 | 4 | 5 | 80 | WF | SH | SLST | M | GYBR |  | LAM |  | QTZ | 10 | [5 empty] | D |  |  | 110
83610 | 5 | 6 | 80 | WF | SH | SLST | M | GYBR |  | LAM | [8 empty] | D |  |  | 120
83611 | 6 | 7 | 100 | WF | SH | SLST | M | GYBR |  | LAM |  | QTZ | 10 | [5 empty] | D |  |  | 100
83612 | 7 | 8 | 100 | WF | SH | SLST | M | GYBR |  | LAM | [8 empty] | D |  |  | 110 | RESTARTED 8:15AM
83613 | 8 | 9 | 100 | WF | SH |  | M | GYOR |  | LAM | [8 empty] | D |  |  | 115
83614 | 9 | 10 | 100 | WF | SH |  | M | GYOR |  | LAM | [8 empty] | D |  |  | 135
83615 | 10 | 11 | 100 | WF | SH |  | M | GYOR |  | LAM | [8 empty] | D |  |  | 130
83616 | 11 | 12 | 100 | WF | CLAY |  | H | YEBL | [10 empty] | D |  |  | 135
83617 | 12 | 13 | 100 | WF | SH | CLAY | H | BLGY |  | LAM | [8 empty] | D |  |  | 120
83618 | 13 | 14 | 100 | WF | SH |  | S | BK |  | LAM | [8 empty] | D |  |  | 100
83619 | 14 | 15 | 100 | WF | SH |  | S | BK |  | LAM | [8 empty] | D |  |  | 90
83620 | 15 | 16 | 100 | WF | SH |  | S | BK |  | LAM |  |  |  | HEM | W |  |  |  | D |  |  | 100
83621 | 16 | 17 | 100 | WF | SH |  | S | BK |  | LAM |  |  |  | HEM | W | PY | VEIN | W | D |  |  | 105
83622 | 17 | 18 | 100 | WF | SH |  | S | BK |  | LAM |  |  |  | HEM | W |  |  |  | D |  |  | 105
83623 | 18 | 19 | 100 | WF | SH |  | S | BK |  | LAM | [5 empty] | PY | VEIN | W | D |  |  | 105
83624 | 19 | 20 | 100 | WF | SH |  | S | BK |  | LAM | [5 empty] | PY | VEIN | W | D |  |  | 95
83625 | 20 | 21 | 100 | WF | SH |  | S | BK |  | LAM | [5 empty] | PY | VEIN | W | D |  |  | 100
83626 | 21 | 22 | 100 | WF | SH |  | S | BK |  | LAM | [5 empty] | PY | VEIN | W | D |  |  | 120
83627 | 22 | 23 | 100 | WF | BLSH |  | S | BK |  | LAM |  |  |  | SER | W |  |  |  | D |  |  | 180
83628 | 23 | 24 | 100 | WF | BLSH |  | S | BK |  | LAM |  |  |  | SER/HEM | W |  |  |  | D |  |  | 320 | DRILLERS ADVISED 8:40 am
83629 | 24 | 25 | 100 | WF | BLSH |  | S | BK |  | LAM | [8 empty] | D |  |  | 250
83630 | 25 | 26 | 100 | WF | BLSH |  | S | GY | DRK | LAM |  |  |  | SER | M |  |  |  | D |  |  | 210
83631 | 26 | 27 | 90 | WF | BLSH |  | FR | BK |  | LAM | [5 empty] | PY | VEIN | W | D |  |  | 140
83632 | 27 | 28 | 70 | WF | BLSH |  | FR | BK |  | LAM | [5 empty] | PY | VEIN | M | D |  |  | 150
83633 | 28 | 29 | 40 | WF | BLSH |  | S | BK |  | LAM |  |  |  | HEM | W | PY | VEIN | W | M |  |  | 220
83634 | 29 | 30 | 40 | WF | CLAY | SH | M | GY | DRK | ? | [8 empty] | M |  |  | 350 | BOOSTER 8:50 am
83635 | 30 | 31 | 100 | WF | SH |  | FR | GY |  | BX? |  | QTZ | 40 | SER | M |  |  |  | D |  |  | 290
83636 | 31 | 32 | 100 | WF | SH |  | FR | BK |  | BX? |  |  |  | SER | W |  |  |  | D |  |  | 320 | WATER
83637 | 32 | 33 | 100 | WF | SH |  | FR | GY |  | BX? |  | QTZ | 20 | SER | W |  |  |  | D |  |  | 210
83638 | 33 | 34 | 100 | WF | SH |  | FR | GY |  | BX? |  |  |  | SER | W |  |  |  | D |  |  | 340
83639 | 34 | 35 | 100 | WF | BLSH |  | FR | BK |  | BX? |  |  |  | HEM | W |  |  |  | D |  |  | 330
83640 | 35 | 36 | 100 | WF | BLSH |  | FR | BK |  | LAM | [8 empty] | D |  |  | 110
83641 | 36 | 37 | 100 | WF | BLSH |  | FR | BK |  | LAM | [5 empty] | PY | VEIN | W | D |  |  | 135
83642 | 37 | 38 | 100 | CD | DOL | SH | FR | GY | DRK | MAS | [8 empty] | D |  |  | 340
83643 | 38 | 39 | 100 | CD | DOL |  | FR | GY | DRK | MAS |  | QTZ | 20 | [5 empty] | D |  |  | 110
83644 | 39 | 40 | 100 | CD | DOL | SH | FR | GY | DRK | MAS |  | QTZ | 20 |  |  | PY | VEIN | W | D |  |  | 135
83645 | 40 | 41 | 100 | CD | DOL |  | FR | GY | DRK | MAS | [8 empty] | D |  |  | 150
83646 | 41 | 42 | 100 | CD | DOL |  | FR | GY | DRK | MAS |  | QTZ | 40 | [5 empty] | D |  |  | 410
83647 | 42 | 43 | 100 | CD | DOL |  | FR | GY | DRK | MAS |  | QTZ | 30 | [5 empty] | D |  |  | 170
83648 | 43 | 44 | 100 | CD | QZVN | DOL | FR | GY | DRK | MAS |  | QTZ | 80 | [5 empty] | D |  |  | 100
83649 | 44 | 45 | 100 | CD | DOL |  | FR | GY | DRK | MAS |  | QTZ | 40 | [5 empty] | D |  |  | 115
83650 | 45 | 46 | 100 | CD | DOL |  | FR | GY | DRK | MAS |  | QTZ | 20 | [5 empty] | D |  |  | 125
83651 | 46 | 47 | 100 | CD | DOL |  | FR | GY | DRK | MAS |  | QTZ | 20 | [5 empty] | D |  |  | 140
83652 | 47 | 48 | 100 | CD | DOL |  | FR | GY | DRK | MAS |  | QTZ | 40 | [5 empty] | D |  |  | 110
83653 | 48 | 49 | 100 | CD | DOL |  | FR | GY | DRK | MAS |  | QTZ | 50 | [5 empty] | D |  |  | 105
83654 | 49 | 50 | 100 | CD | DOL |  | FR | GY | DRK | MAS |  | QTZ | 50 | [5 empty] | D |  |  | 90
83655 | 50 | 51 | 100 | CD | DOL |  | FR | GY | DRK | MAS |  | QTZ | 20 | [5 empty] | D |  |  | 180
83656 | 51 | 52 | 100 | CD | DOL |  | FR | GY | DRK | MAS |  | QTZ | 10 | [5 empty] | D |  |  | 125
83657 | 52 | 53 | 100 | CD | DOL |  | FR | GY | DRK | MAS |  | QTZ | 10 | [5 empty] | D |  |  | 170
83658 | 53 | 54 | 100 | CD | DOL |  | FR | GY | DRK | BX |  |  |  | CHL | M |  |  |  | D |  |  | 350 | CHLORITISED? SHEARED
83659 | 54 | 55 | 100 | CD | DOL |  | FR | GY | DRK | MAS |  |  |  | CHL | W |  |  |  | D |  |  | 220
83660 | 55 | 56 | 100 | CD | DOL | MAG | FR | GNGY | DRK | MAS | [8 empty] | D |  |  | 100
83661 | 56 | 57 | 100 | CD | DOL | MAG | FR | GNGY | DRK | MAS | [5 empty] | PY | VEIN | W | D |  |  | 95
83662 | 57 | 58 | 100 | CD | DOL | MAG | FR | GNGY | DRK | MAS |  | QTZ | 20 |  |  | PY | VEIN | W | D |  |  | 65
83663 | 58 | 59 | 100 | CD | DOL | MAG | FR | GNGY | DRK | MAS |  | QTZ | 30 | [5 empty] | D |  |  | 730
83664 | 59 | 60 | 100 | CD | DOL |  | FR | GY | DRK | MAS |  | QTZ | 5 | CHL | M |  |  |  | D |  |  | 1500 | DRILLERS ADVISED 10:10 am
83665 | 60 | 61 | 100 | CD | DOL | MAG | FR | GNGY |  | MAS | [8 empty] | D |  |  | 140
83666 | 61 | 62 | 100 | CD | DOL | MAG | FR | GNGY |  | MAS |  |  |  | CHL | W |  |  |  | D |  |  | 250 | CHLORITIC SHEARS?
83667 | 62 | 63 | 100 | CD | DOL | MAG | FR | GNGY |  | MAS | [8 empty] | D |  |  | 105
83668 | 63 | 64 | 100 | CD | DOL | MAG | FR | GNGY |  | MAS | [5 empty] | PY | VEIN | W | D |  |  | 80
83669 | 64 | 65 | 100 | CD | DOL | MAG | FR | GNGY |  | MAS | [8 empty] | D |  |  | 80
83670 | 65 | 66 | 100 | CD | DOL | MAG | FR | GNGY |  | MAS | [8 empty] | D |  |  | 75
83671 | 66 | 67 | 100 | CD | DOL | MAG | FR | GNGY |  | MAS |  |  |  | CHL | W | PY | VEIN | W | D |  |  | 80 | CHLORITIC ALTERATION ASSC. W/ PY VEINS
83672 | 67 | 68 | 100 | CD | DOL | MAG | FR | GNGY |  | MAS |  |  |  | CHL | W | PY | VEIN | M | D |  |  | 120 | CHLORITIC ALTERATION ASSC. W/ PY VEINS
83673 | 68 | 69 | 100 | CD | DOL | MAG | FR | GNGY |  | MAS |  |  |  | CHL | W | PY | VEIN | W | D |  |  | 90 | CHLORITIC ALTERATION ASSC. W/ PY VEINS
83674 | 69 | 70 | 100 | CD | DOL | MAG | FR | GNGY |  | MAS | [5 empty] | PY | VEIN | W | D |  |  | 140 | MINOR PY
83675 | 70 | 71 | 100 | CD | DOL | MAG | FR | GNGY |  | MAS | [5 empty] | PY | VEIN | W | D |  |  | 80
83676 | 71 | 72 | 100 | CD | DOL | MAG | FR | GNGY |  | MAS |  |  |  | CHL | W | PY | VEIN | W | D |  |  | 90
83677 | 72 | 73 | 100 | CD | DOL | MAG | FR | GNGY |  | MAS | [5 empty] | PY | VEIN | W | D |  |  | 60
83678 | 73 | 74 | 100 | CD | DOL | MAG | FR | GNGY |  | MAS | [5 empty] | PY | VEIN | W | D |  |  | 50
83679 | 74 | 75 | 100 | CD | DOL | MAG | FR | GNGY |  | MAS | [5 empty] | PY | VEIN | W | D |  |  | 40
83680 | 75 | 76 | 100 | CD | DOL | MAG | FR | GNGY |  | MAS |  |  |  | CHL | W | PY | VEIN | W | D |  |  | 40
83681 | 76 | 77 | 100 | CD | DOL | MAG | FR | GNGY |  | MAS | [5 empty] | PY | VEIN | W | D |  |  | 50
83682 | 77 | 78 | 100 | CD | DOL | MAG | FR | GNGY |  | MAS | [5 empty] | PY | VEIN | W | D |  |  | 50
83683 | 78 | 79 | 100 | CD | DOL | MAG | FR | GNGY |  | MAS | [5 empty] | PY | VEIN | W | D |  |  | 55
83684 | 79 | 80 | 100 | CD | DOL | MAG | FR | GNGY |  | MAS | [5 empty] | PY | VEIN | W | D |  |  | 65
83685 | 80 | 81 | 100 | CD | DOL | MAG | FR | GNGY |  | MAS | [5 empty] | PY | VEIN | M | D |  |  | 60
83686 | 81 | 82 | 100 | CD | DOL | MAG | FR | GNGY |  | MAS | [5 empty] | PY | VEIN | M | D |  |  | 50
83687 | 82 | 83 | 100 | CD | DOL | MAG | FR | GNGY |  | MAS | [5 empty] | PY | VEIN | M | D |  |  | 60
83688 | 83 | 84 | 100 | CD | DOL | MAG | FR | GNGY |  | MAS | [5 empty] | PY | VEIN | M | D |  |  | 50
83689 | 84 | 85 | 100 | CD | DOL | MAG | FR | GNGY |  | MAS | [5 empty] | PY | VEIN | M | D |  |  | 50
83690 | 85 | 86 | 100 | CD | DOL | MAG | FR | GNGY |  | MAS | [5 empty] | PY | VEIN | W | D |  |  | 45
83691 | 86 | 87 | 100 | CD | DOL | MAG | FR | GY | LT | MAS | [5 empty] | PY | VEIN | W | D |  |  | 45
83692 | 87 | 88 | 100 | CD | DOL | MAG | FR | GY | DRK | MAS | [5 empty] | PY | VEIN | S | D |  |  | 40 | PYRITIC
83693 | 88 | 89 | 100 | CD | DOL | MAG | FR | GNGY |  | MAS | [5 empty] | PY | VEIN | W | D |  |  | 50
83694 | 89 | 90 | 100 | CD | DOL | MAG | FR | GNGY |  | MAS |  |  |  | SER? | W | PY | VEIN | W | D |  |  | 65 | YGN COLOR SERICITE??
83695 | 90 | 91 | 100 | CD | DOL | MAG | FR | GNGY |  | MAS | [5 empty] | PY | VEIN | W | D |  |  | 60
83696 | 91 | 92 | 100 | CD | DOL | MAG | FR | GNGY |  | MAS | [8 empty] | D |  |  | 60
83697 | 92 | 93 | 100 | CD | DOL | MAG | FR | GNGY |  | MAS | [8 empty] | D |  |  | 50
83698 | 93 | 94 | 100 | CD | DOL | MAG | FR | GNGY |  | MAS | [8 empty] | D |  |  | 50
83699 | 94 | 95 | 100 | CD | DOL | MAG | FR | GNGY |  | MAS | [8 empty] | D |  |  | 45
83700 | 95 | 96 | 100 | CD | DOL | MAG | FR | GNGY |  | MAS | [8 empty] | D |  |  | 50
83701 | 96 | 97 | 100 | CD | DOL | MAG | FR | GNGY |  | MAS | [5 empty] | PY | VEIN | W | D |  |  | 55 | HOLE FINISHED 12:05 pm
LOGGING HOLE 12:10-12:45 pm