## RC
Hole No:06MFC032 |  |  | DESIGN MGA E:711900 |  |  |  |  | Local grid: |  |  |  | Peg ID: |  |  |  | Geo:WG |  | Start date: 12/10/2006 |  |  |  |  | Scint ID: | PAGE: 1 OF 3
Total depth:108M |  |  | DESIGN MGA N:8568300 |  |  |  |  | 90 |  |  | Dip:-60 |  |  | Driller:UNDERDALE |  |  |  | End Date:13/10/2006 |  |  |  |  | Scint BG:EXPLOR. | Prospect:HORE HOUND
Sample | From | To | Recov | UNIT | LITH 1 | LITH 2 | Weath | Col | C. Int | Text | Strct | Vn Typ | Vn% | AltTyp | Alt int | MIN | MZSY | M Int | Wet | M3% | Wet | Scint | COMMENTS MGA N: 8568295.282 MGA E: 711899.008 (ACTUAL)
87356 | 0 | 1 | 20 |  | GOSS | FESOIL | VH | RED | DRK |  |  |  |  | HEM | M |  |  |  | D |  |  | 54
87357 | 1 | 2 | 40 |  | FRCL | FESOIL | VH | RED | DRK |  |  |  |  | LIM | M |  |  |  | D |  |  | 69
87358 | 2 | 3 | 40 |  | FRCL | FESOIL | VH | RED | DRK |  |  |  |  | HEM | M |  |  |  | D |  |  | 112
87359 | 3 | 4 | 40 |  | FRCL | FESOIL | VH | RED | DRK |  |  |  |  | HEM | M |  |  |  | D |  |  | 97
87360 | 4 | 5 | 60 |  | FRCL | FESOIL | VH | RED | DRK |  |  |  |  | HEM | M |  |  |  | D |  |  | 87
87361 | 5 | 6 | 65 |  | FRCL | FESOIL | VH | RED | DRK |  |  |  |  | HEM | H |  |  |  | D |  |  | 113
87362 | 6 | 7 | 60 |  | FRCL | FESOIL | VH | RED | DRK |  |  |  |  | HEM | H |  |  |  | D |  |  | 100
87363 | 7 | 8 | 60 |  | FRCL | FESOIL | VH | RED | DRK |  |  |  |  | HEM | H |  |  |  | D |  |  | 89
87364 | 8 | 9 | 60 |  | FRCL | FESOIL | VH | RED | DRK |  |  |  |  | HEM | H |  |  |  | D |  |  | 71
87365 | 9 | 10 | 60 |  | FRCL | FESOIL | VH | RED | DRK |  |  |  |  | HEM | H |  |  |  | D |  |  | 60
87366 | 10 | 11 | 60 |  | FRCL | FESOIL | VH | RED | DRK |  |  |  |  | HEM | H |  |  |  | D |  |  | 69
87367 | 11 | 12 | 60 |  | FRCL | FESOIL | VH | RED | DRK |  |  |  |  | HEM | H |  |  |  | D |  |  | 70
87368 | 12 | 13 | 60 |  | FRCL | FESOIL | VH | BR | DRK |  |  |  |  | HEM | H |  |  |  | D |  |  | 58
87369 | 13 | 14 | 60 |  | FRCL | FESOIL | VH | BR | DRK |  |  |  |  | HEM | H |  |  |  | D |  |  | 58
87370 | 14 | 15 | 50 |  | FRCL | FESOIL | VH | BR | DRK |  |  |  |  | HEM | H |  |  |  | D |  |  | 53
87371 | 15 | 16 | 45 |  | FRCL | FESOIL | VH | BR | DRK |  |  |  |  | HEM | H |  |  |  | D |  |  | 67
87372 | 16 | 17 | 20 |  | FRCL | FESOIL | VH | BR | DRK |  |  |  |  | HEM | H |  |  |  | D |  |  | 90
87373 | 17 | 18 | 20 |  | FRCL | FESOIL | VH | BR | DRK |  |  |  |  | HEM | H |  |  |  | D |  |  | 100
87374 | 18 | 19 | 40 |  | FRCL | FESOIL | VH | BR | DRK |  |  |  |  | HEM | H |  |  |  | M |  |  | 75
87375 | 19 | 20 | 60 |  | FRCL | FESOIL | VH | BR | DRK |  |  |  |  | HEM | H |  |  |  | M |  |  | 66
87376 | 20 | 21 | 40 |  | FRCL | FESOIL | VH | BR | LIT | [9 empty] | M |  |  | 44
87377 | 21 | 22 | 50 |  | FRCL | FESOIL | VH | BR | LIT | [9 empty] | M |  |  | 57
87378 | 22 | 23 | 50 |  | FRCL | FESOIL | VH | BR | DRK |  |  |  |  | HEM | M |  |  |  | M |  |  | 63
87379 | 23 | 24 | 70 |  | FRCL | FESOIL | VH | BR | DRK |  |  |  |  | HEM | M |  |  |  | M |  |  | 59
87380 | 24 | 25 | 50 |  | FRCL | FESOIL | VH | BR | DRK |  |  |  |  | HEM | M |  |  |  | M |  |  | 59
87381 | 25 | 26 | 50 |  | FRCL | FESOIL | VH | BR | DRK |  |  |  |  | HEM | M |  |  |  | M |  |  | 64
87382 | 26 | 27 | 60 |  | FRCL | FESOIL | VH | BR | DRK |  |  |  |  | HEM | M |  |  |  | M |  |  | 65
87383 | 27 | 28 | 75 |  | FRCL | FESOIL | VH | BR | DRK |  |  |  |  | HEM | M |  |  |  | M |  |  | 64 | WATER
87384 | 28 | 29 | 15 |  | FRCL | FESOIL | VH | BR | DRK |  |  |  |  | HEM | M |  |  |  | M |  |  | 60
87385 | 29 | 30 | 5 |  | FRCL | FESOIL | VH | BR | DRK |  |  |  |  | HEM | M |  |  |  | M |  |  | 60
87386 | 30 | 31 | 10 |  | FRCL | FESOIL | VH | BR | DRK |  |  |  |  | HEM | M |  |  |  | M |  |  | 58
87387 | 31 | 32 | CAVE
87388 | 32 | 33 | 5 |  | FRCL | FESOIL | W | BR | DRK |  |  |  |  | HEM | M |  |  |  | M |  |  | 59
87389 | 33 | 34 | 5 |  | FRCL | FESOIL | W | BR | DRK |  |  |  |  | HEM | M |  |  |  | M |  |  | 60
87390 | 34 | 35 | 30 |  | QTZ | DOL | W | BR | DRK | [9 empty] | M |  |  | 35
87391 | 35 | 36 | 50 |  | QTZ | DOL | W | BR | LIT | [9 empty] | M |  |  | 39
87392 | 36 | 37 | 50 |  | QTZ | DOL | W | BR | DRK | [6 empty] | PY | DISS |  | W |  |  | 59
87393 | 37 | 38 | 60 |  | FRCL | FESOIL | W | BR | DRK | [6 empty] | PY | DISS |  | M |  |  | 30
87394 | 38 | 39 | 60 |  | FRCL | BLSH | W | BR | DRK | [6 empty] | PY | DISS | W | M |  |  | 47
87395 | 39 | 40 | 60 |  | FRCL |  | W | BR | DRK | [6 empty] | PY | DISS | W | M |  |  | 40
87396 | 40 | 41 | 60 |  | BLSH |  | W | GRY | DRK | [6 empty] | PY | DISS | W | M |  |  | 51
87397 | 41 | 42 | 60 |  | BLSH |  | W | GRY | DRK | [6 empty] | PY | DISS | W | M |  |  | 40
87398 | 42 | 43 | 60 |  | BLSH |  | W | GRY | LIT | [6 empty] | PY | DISS | VW | M |  |  | 39
87399 | 43 | 44 | 60 |  | BLSH | DOL | FR | GRY | LIT | [6 empty] | PY | DISS | VW | M |  |  | 37
87400 | 44 | 45 | 70 | CD | DOL | BX | FR | BR | LIT | [9 empty] | M |  |  | 34
87401 | 45 | 46 | 80 | CD | DOL | BX | FR | BR | LIT | [9 empty] | D |  |  | 32
87402 | 46 | 47 | 80 | CD | DOL | QTZ | FR | GRY | DRK | [9 empty] | D |  |  | 28
87403 | 47 | 48 | 80 | CD | DOL |  | FR | G/GRN | DRK | [6 empty] | PY | DISS | VW | D |  |  | 41
87404 | 48 | 49 | 80 | CD | DOL |  | FR | G/GRN | DRK | [6 empty] | PY | DISS | VW | D |  |  | 40
87405 | 49 | 50 | 80 | CD | DOL |  | FR | GRN | DRK | [6 empty] | PY | DISS | VW | D |  |  | 43
87406 | 50 | 51 | 80 | CD | DOL |  | FR | GRN | DRK | [6 empty] | PY | DISS | VW | D |  |  | 50
87407 | 51 | 52 | 80 | CD | DOL | QTZ | FR | GRN | DRK | [6 empty] | PY | DISS | VW | D |  |  | 32
87408 | 52 | 53 | 80 | CD | DOL |  | FR | GRN | DRK | [6 empty] | PY | DISS | VW | D |  |  | 42
87409 | 53 | 54 | 80 | CD | DOL |  | FR | GRN | DRK | [6 empty] | PY | DISS | W | D |  |  | 45
87410 | 54 | 55 | 60 | CD | DOL |  | FR | GRN | DRK | [6 empty] | PY | DISS | W | D |  |  | 45
87411 | 55 | 56 | 60 | CD | DOL |  | FR | GRN | DRK | [6 empty] | PY | DISS | W | D |  |  | 40
87412 | 56 | 57 | 65 | CD | DOL | QTZ | FR | GRN | DRK | [6 empty] | PY | DISS | W | D |  |  | 32
87413 | 57 | 58 | 65 | CD | QTZ | DOL | FR | GRN | DRK | [6 empty] | PY | DISS | W | D |  |  | 36
87414 | 58 | 59 | 70 | CD | QTZ | DOL | FR | GRN | DRK | [6 empty] | PY | DISS | VW | D |  |  | 35
87415 | 59 | 60 | 70 | CD | QTZ | DOL | FR | GRN | LIT | [9 empty] | D |  |  | 35
87416 | 60 | 61 | 70 | CD | QTZ | DOL/BX | FR | GRN | LIT | [6 empty] | PY | DISS | VW | D |  |  | 40
87417 | 61 | 62 | 70 | CD | QTZ | DOL/BX | FR | GRN | LIT | [6 empty] | PY | DISS | VW | D |  |  | 31
87418 | 62 | 63 | 70 | CD | DOL | QTZ | FR | GRN | DRK | [6 empty] | PY | DISS | W | D |  |  | 46
87419 | 63 | 64 | 70 | CD | DOL | QTZ | FR | GRN | DRK | [6 empty] | PY | DISS | W | D |  |  | 41
87420 | 64 | 65 | 70 | CD | DOL | QTZ | FR | GRN | DRK | [6 empty] | PY | DISS | W | D |  |  | 40
87421 | 65 | 66 | 70 | CD | DOL |  | FR | GRN | DRK | [6 empty] | PY | DISS | W | D |  |  | 44
87422 | 66 | 67 | 70 | CD | DOL |  | FR | GRN | DRK | [6 empty] | PY | DISS | W | D |  |  | 4
87423 | 67 | 68 | 70 | CD | DOL |  | FR | GRN | DRK | [6 empty] | PY | DISS | W | D |  |  | 36
87424 | 68 | 69 | 70 | CD | DOL | QTZ | FR | GRN | DRK | [6 empty] | PY | DISS | W | D |  |  | 31
87425 | 69 | 70 | 65 | CD | DOL | QTZ | FR | GRN | DRK | [6 empty] | PY | DISS | W | D |  |  | 37
87426 | 70 | 71 | 65 | CD | DOL | QTZ | FR | GRN | LIT | [6 empty] | PY | DISS | W | D |  |  | 49
87427 | 71 | 72 | 65 | CD | DOL |  | FR | GRN | DRK | [6 empty] | PY | DISS | W | D |  |  | 43
87428 | 72 | 73 | 60 | CD | DOL |  | FR | GRN | DRK | [6 empty] | PY | DISS | W | D |  |  | 40
87429 | 73 | 74 | 60 | CD | DOL |  | FR | GRN | DRK | [6 empty] | PY | DISS | W | D |  |  | 52
87430 | 74 | 75 | 60 | CD | DOL | S.ST | FR | GRN | DRK | [12 empty] | 57
87431 | 75 | 76 | 65 | CD | BLSH | S.ST | FR | GRN | DRK | [12 empty] | 48
87432 | 76 | 77 | 65 | CD | BLSH | S.ST | FR | GRN | DRK | [12 empty] | 48
87433 | 77 | 78 | 65 | CD | S.ST |  | FR | GRN | DRK | [12 empty] | 50
87434 | 78 | 79 | 65 | CD | DOL | QTZ/BX | FR | GRN | LIT | [6 empty] | PY | DISS | VW |  |  |  | 35
87435 | 79 | 80 | 70 | CD | DOL | QTZ | FR | GRN | LIT | [6 empty] | PY | DISS | VW |  |  |  | 32
87436 | 80 | 81 | 75 | CD | DOL | QTZ | FR | GRY | LIT | [6 empty] | PY | DISS | W | D |  |  | 35
87437 | 81 | 82 | 65 | CD | DOL | BX | FR | GRY | LIT | [6 empty] | PY | DISS | M | D |  |  | 22
87438 | 82 | 83 | 65 | CD | DOL | BX/QTZ | FR | GRY | LIT | [6 empty] | PY | DISS | VW | D |  |  | 33
87439 | 83 | 84 | 75 | CD | DOL | BX | FR | GRY | LIT | [9 empty] | D |  |  | 34
87440 | 84 | 85 | 70 | CD | DOL | S.ST | FR | GRY | DRK | [9 empty] | D |  |  | 33
87441 | 85 | 86 | 70 | CD | DOL | S.ST | FR | GRY | DRK | [6 empty] | PY | DISS | VW | D |  |  | 31
87442 | 86 | 87 | 65 | CD | DOL | BX | FR | GRY | DRK | [6 empty] | PY | DISS | VW | D |  |  | 34
87443 | 87 | 88 | 70 | CD | DOL | FE,BX | FR | GRY | LIT |  |  | QTZ | 3 |  |  | PY | DISS | VW | D |  |  | 34
87444 | 88 | 89 | 70 | CD | DOL | QTZ/BX | FR | GRY | LIT |  |  | QTZ | 5 |  |  | PY | DISS | VW | D |  |  | 28
87445 | 89 | 90 | 70 | CD | DOL | QTZ/BX | FR | GRY | LIT | [6 empty] | PY | DISS | W | D |  |  | 36
87446 | 90 | 91 | 70 | CD | DOL | QTZ | FR | GRY | DRK |  |  | QTZ | 5 | [5 empty] | D |  |  | 40
87447 | 91 | 92 | 70 | CD | DOL | QTZ/BX | FR | GRY | DRK | [6 empty] | PY | DISS | VW | W |  |  | 38 | WATER POSSIBLE FAULT ZONE
87448 | 92 | 93 | 40 | CD | DOL | QTZ | FR | GRY | DRK |  |  | QTZ | 5 |  |  | PY | DISS | VW | W |  |  | 38
87449 | 93 | 94 | 70 | CD | DOL | SEP | FR | GRY | LIT |  |  | QTZ | 2 | [5 empty] | M |  |  | 40
87450 | 94 | 95 | 70 | CD | DOL | BX | FR | GRY | LIT | [9 empty] | D |  |  | 28
87451 | 95 | 96 | 65 | CD | DOL | BX | FR | GRY | DRK | [6 empty] | PY | DISS | VW | D |  |  | 42
87452 | 96 | 97 | 65 | CD | DOL | BX | FR | GRY | DRK | [6 empty] | PY | DISS | VW | D |  |  | 44
87453 | 97 | 98 | 65 | CD | DOL | BX | FR | GRY | DRK | [6 empty] | PY | DISS | W | D |  |  | 35
87454 | 98 | 99 | 70 | CD | DOL | BX | FR | GRY | DRK | [6 empty] | PY | DISS | W | D |  |  | 34
87455 | 99 | 100 | 65 | CD | DOL | BX | FR | GRY | DRK | [6 empty] | PY | DISS | W | D |  |  | 38
87456 | 100 | 101 | 65 | CD | DOL | BX | FR | GRY | DRK | [9 empty] | D |  |  | 48
87457 | 101 | 102 | 65 | CD | DOL | QTZ | FR | GRY | DRK | [9 empty] | D |  |  | 45
87458 | 102 | 103 | 70 | CD | DOL | QTZ | FR | GRY | DRK | [9 empty] | D |  |  | 36
87459 | 103 | 104 | 70 | CD | DOL | QTZ | FR | GRY | DRK | [6 empty] | PY | DISS | VW | D |  |  | 60
87460 | 104 | 105 | 70 | CD | DOL | QTZ | FR | GRY | LIT | [6 empty] | PY | DISS | VW | D |  |  | 76
87461 | 105 | 106 | 70 | CD | DOL | QTZ | FR | GRY | LIT | [9 empty] | D |  |  | 63
87462 | 106 | 107 | 70 | CD | DOL | QTZ | FR | GRY | DRK | [9 empty] | D |  |  | 40
87463 | 107 | 108 | 70 | CD | DOL | QTZ | FR | GRY | DRK
87464 | 108 | 109 | [7 empty] | DUPLICATE FROM 87410 FROM (54-55M)
| 109 | 110
| 110 | 111
| 111 | 112
| 112 | 113
| 113 | 114
| 114 | 115
| 115 | 116
| 116 | 117
| 117 | 118
| 118 | 119
| 119 | 120
| 120 | 121
| 121 | 122
| 122 | 123
| 123 | 124
| 124 | 125
| 125 | 126
| 126 | 127
| 127 | 128
| 128 | 129
| 129 | 130
| 130 | 131
| 131 | 132
| 132 | 133
| 133 | 134
| 134 | 135
| 135 | 136
| 136 | 137
| 137 | 138
| 138 | 139
| 139 | 140
| 140 | 141
| 141 | 142
| 142 | 143
| 143 | 144
| 144 | 145
| 145 | 146
| 146 | 147
| 147 | 148
| 148 | 149
| 149 | 150
| 150 | 151
| 151 | 152
| 152 | 153
| 153 | 154
| 154 | 155
| 155 | 156
| 156 | 157
| 157 | 158
| 158 | 159
| 159 | 160
| 160 | 161
| 161 | 162
| 162 | 163
| 163 | 164
| 164 | 165
| 165 | 166
| 166 | 167
| 167 | 168
| 168 | 169
| 169 | 170
| 170 | 171
| 171 | 172
| 172 | 173
| 173 | 174
| 174 | 175
| 175 | 176
| 176 | 177
| 177 | 178
| 178 | 179
| 179 | 180
| 180 | 181
| 181 | 182
| 182 | 183
| 183 | 184
| 184 | 185
| 185 | 186
| 186 | 187
| 187 | 188
| 188 | 189
| 189 | 190
| 190 | 191
| 191 | 192
| 192 | 193
| 193 | 194
| 194 | 195
| 195 | 196
| 196 | 197
| 197 | 198
| 198 | 199
| 199 | 200