## 06MF007
Hole No: 06MF007 |  |  | MGA E: 711435 |  |  |  |  | Local grid: |  |  |  | Peg ID: |  |  |  | Geo: JF |  | Start date: 17/8/06 |  |  |  |  | Scint ID: SPP@
Total depth: 181m |  |  | MGA N: 8567737 |  |  |  |  | AZ: |  |  | -90 |  |  | Driller: Underdale/Steve |  |  |  | End Date: 18/8/06 |  |  |  |  | Scint BG: 45 | Prospect: Mt Fitch Uranium
Sample | From | To | Recov | UNIT | LITH 1 | LITH 2 | Weath | Col | C. Int | Text | Strct | Vn Typ | Vn% | AltTyp | Alt int | MIN | MZSY | M Int | Wet | M3% | Wet | Scint | COMMENTS
83897 | 0 | 1 | 20 | WF | SLST | SH | H | YBR |  | LAM | [8 empty] | D |  |  | 45 | Started drilling 8:45am
83898 | 1 | 2 | 100 | WF | SLST | SH | H | YBR |  | LAM | [8 empty] | D |  |  | 40 | Samples in red sent for assaying
83899 | 2 | 3 | 100 | WF | SH |  | M | BRGY |  | LAM | [8 empty] | D |  |  | 45
83900 | 3 | 4 | 100 | WF | SH |  | M | BRGY |  | LAM |  | QTZ | 20 | [5 empty] | D |  |  | 35
83901 | 4 | 5 | 100 | WF | SH |  | M | BRGY |  | LAM | [8 empty] | D |  |  | 40
83902 | 5 | 6 | 100 | WF | SH | SLST | M | BRGY |  | LAM | [8 empty] | D |  |  | 40
83903 | 6 | 7 | 100 | WF | SH |  | M | BRGY |  | LAM | [8 empty] | D |  |  | 45 | Restarted 9:45am
83904 | 7 | 8 | 100 | WF | SH |  | M | BRGY |  | LAM | [8 empty] | D |  |  | 45
83905 | 8 | 9 | 100 | WF | SH | SLST | M | BRGY |  | LAM | [8 empty] | D |  |  | 45
83906 | 9 | 10 | 100 | WF | SH |  | M | BRGY |  | LAM | [8 empty] | D |  |  | 50
83907 | 10 | 11 | 100 | WF | SH |  | M | BRGY |  | LAM | [8 empty] | D |  |  | 30
83908 | 11 | 12 | 100 | WF | SH |  | M | BRGY |  | LAM | [8 empty] | D |  |  | 40
83909 | 12 | 13 | 100 | WF | SH |  | M | BRGY |  | LAM | [8 empty] | D |  |  | 45
83910 | 13 | 14 | 100 | WF | SH |  | S | GY |  | LAM |  | QTZ | 5 | [5 empty] | D |  |  | 40
83911 | 14 | 15 | 100 | WF | SH | SLST | S | GY |  | LAM | [8 empty] | D |  |  | 40
83912 | 15 | 16 | 100 | WF | SH |  | S | GY |  | LAM | [8 empty] | D |  |  | 45
83913 | 16 | 17 | 100 | WF | SH |  | S | GY |  | LAM |  | QTZ | 20 | [5 empty] | D |  |  | 40
83914 | 17 | 18 | 100 | WF | SH |  | S | GY |  | LAM |  | QTZ | 10 | [5 empty] | D |  |  | 40
83915 | 18 | 19 | 100 | WF | SH |  | S | GY |  | LAM |  | QTZ | 40 | [5 empty] | D |  |  | 45
83916 | 19 | 20 | 100 | WF | SH |  | S | GY |  | LAM | [8 empty] | D |  |  | 55
83917 | 20 | 21 | 100 | WF | SH |  | S | GY |  | LAM | [8 empty] | D |  |  | 35
83918 | 21 | 22 | 100 | WF | SH |  | FR | GY | DRK | LAM |  | QTZ | 30 | [5 empty] | D |  |  | 35
83919 | 22 | 23 | 100 | WF | SH |  | FR | GY | DRK | LAM | [8 empty] | D |  |  | 40
83920 | 23 | 24 | 100 | WF | SH |  | FR | GY | DRK | LAM | [8 empty] | D |  |  | 35
83921 | 24 | 25 | 100 | WF | SH | SLST | FR | GY | DRK | LAM | [8 empty] | D |  |  | 40
83922 | 25 | 26 | 100 | WF | SH | SLST | FR | GY | DRK | LAM | [8 empty] | D |  |  | 35
83923 | 26 | 27 | 100 | WF | SH | SLST | FR | GY | DRK | LAM | [5 empty] | PY | VEIN | W | D |  |  | 45
83924 | 27 | 28 | 100 | WF | SH |  | FR | GY | DRK | LAM |  | QTZ | 5 | [5 empty] | D |  |  | 35
83925 | 28 | 29 | 100 | WF | SH |  | FR | GY | DRK | LAM | [8 empty] | D |  |  | 45
83926 | 29 | 30 | 100 | WF | SH |  | FR | GY | DRK | LAM |  | QTZ | 10 | [5 empty] | D |  |  | 40
83927 | 30 | 31 | 100 | WF | SH |  | FR | GY | DRK | LAM | [8 empty] | D |  |  | 30
83928 | 31 | 32 | 70 | WF | SH |  | FR | GY |  | LAM | [5 empty] | CPY | VEIN | W | M |  |  | 50 | + Py v minor Cpy
83929 | 32 | 33 | 80 | WF | SH |  | FR | GY |  | LAM | [8 empty] | D |  |  | 60
83930 | 33 | 34 | 80 | WF | SH |  | FR | GY |  | LAM |  | QTZ | 5 | [5 empty] | D |  |  | 40
83931 | 34 | 35 | 100 | WF | SH |  | FR | GY |  | LAM |  |  |  | SER | W |  |  |  | D |  |  | 45 | v weak Ser
83932 | 35 | 36 | 100 | WF | SH |  | FR | GY |  | LAM | [8 empty] | D |  |  | 40 | Chert Shale
83933 | 36 | 37 | 100 | WF | SH |  | FR | GNGY |  | LAM |  |  |  | SER | W/M | PY | VEIN | W | D |  |  | 40 | Sericitic altn. ?minor Cpy
83934 | 37 | 38 | 80 | WF | TUF |  | FR | GNGY |  | MAS |  |  |  | SER | W/M |  |  |  | M |  |  | 35 | Siliceous
83935 | 38 | 39 | 100 | WF | TUF | SCH | FR | GNGY |  | LAM |  |  |  | SER | W/M |  |  |  | D |  |  | 40 | Schistose
83936 | 39 | 40 | 100 | WF | SH | SLST | FR | GY |  | LAM | [8 empty] | D |  |  | 45
83937 | 40 | 41 | 100 | WF | SH |  | FR | GY |  | LAM |  | QTZ | 20 | [5 empty] | D |  |  | 45 | Siliceous
83938 | 41 | 42 | 100 | WF | SH |  | FR | GY |  | LAM |  | QTZ | 20 | [5 empty] | D |  |  | 50
83939 | 42 | 43 | 100 | WF | SH |  | FR | GNGY |  | LAM |  |  |  | SER | W | CPY | VEIN | W | D |  |  | 90 | V minor cpy
83940 | 43 | 44 | 100 | WF | SH |  | FR | GY |  | LAM | [8 empty] | D |  |  | 45
83941 | 44 | 45 | 100 | WF | SH |  | FR | GY | DRK | LAM | [8 empty] | D |  |  | 45
83942 | 45 | 46 | 100 | WF | SH |  | FR | GY | DRK | LAM | [8 empty] | D |  |  | 40
83943 | 46 | 47 | 100 | WF | SH | SLST | FR | GY | DRK | LAM | [8 empty] | D |  |  | 35
83944 | 47 | 48 | 100 | WF | SH |  | FR | GY | DRK | LAM |  |  |  | SER | W |  |  |  | D |  |  | 40 | v weak Ser
83945 | 48 | 49 | 100 | WF | SH |  | FR | GY | DRK | LAM | [8 empty] | D |  |  | 40
83946 | 49 | 50 | 100 | WF | SH |  | FR | GY | DRK | LAM | [8 empty] | D |  |  | 45
83947 | 50 | 51 | 100 | WF | SH |  | FR | GY | DRK | LAM | [8 empty] | D |  |  | 35
83948 | 51 | 52 | 100 | WF | SH |  | FR | GY | DRK | LAM |  | QTZ | 15 | [5 empty] | D |  |  | 35
83949 | 52 | 53 | 100 | WF | SH |  | FR | GY | DRK | LAM |  | QTZ | 40 | [5 empty] | D |  |  | 35
83950 | 53 | 54 | 100 | WF | SH |  | FR | GY | DRK | LAM | [8 empty] | D |  |  | 35
83951 | 54 | 55 | 100 | WF | SH |  | FR | GY | DRK | LAM | [8 empty] | D |  |  | 35
83952 | 55 | 56 | 100 | WF | TUF | SH | FR | GNGY |  | SCH |  |  |  | SER | W |  |  |  | D |  |  | 40 | Schistose/Siliceous
83953 | 56 | 57 | 100 | WF | SH | TUF | FR | GNGY |  | SCH |  |  |  | SER | W |  |  |  | D |  |  | 40
83954 | 57 | 58 | 50 | WF | SH |  | FR | GY | DRK | LAM | [8 empty] | D |  |  | 45
83955 | 58 | 59 | 100 | WF | SH |  | FR | GY | DRK | LAM | [8 empty] | D |  |  | 40
83956 | 59 | 60 | 100 | WF | SH |  | FR | GY | DRK | LAM | [8 empty] | D |  |  | 40
83957 | 60 | 61 | 100 | WF | SH |  | FR | GY | DRK | LAM | [5 empty] | CPY | VEIN | W | D |  |  | 40 | Minor Cpy on fractures
83958 | 61 | 62 | 100 | WF | TUF | SH | FR | GNGY |  | LAM |  |  |  | SER | W |  |  |  | D |  |  | 35
83959 | 62 | 63 | 100 | WF | SH | SLST | FR | GY | DRK | LAM | [8 empty] | D |  |  | 35
83960 | 63 | 64 | 100 | WF | SH | TUF | FR | GY | DRK | LAM | [8 empty] | D |  |  | 35 | Minor AMPH bands
83961 | 64 | 65 | 100 | WF | SH | SLST | FR | GY | DRK | LAM | [8 empty] | D |  |  | 30
83962 | 65 | 66 | 100 | WF | SH |  | FR | GY |  | LAM |  | QTZ | 5 | SER | W | PY | VEIN | W | D |  |  | 35 | Weak Sericite altn
83963 | 66 | 67 | 100 | WF | TUF | SH | FR | GNGY |  | LAM |  | QTZ | 5 | SER | W | PY | DISS | W | D |  |  | 35
83964 | 67 | 68 | 100 | WF | SH |  | FR | GY | DRK | LAM | [8 empty] | D |  |  | 35
83965 | 68 | 69 | 100 | WF | SH |  | FR | GY | DRK | LAM | [8 empty] | D |  |  | 35
83966 | 69 | 70 | 100 | WF | SH |  | FR | GY |  | LAM |  |  |  | SER | W |  |  |  | D |  |  | 35
83967 | 70 | 71 | 100 | WF | SH |  | FR | GY |  | LAM | [8 empty] | D |  |  | 40
83968 | 71 | 72 | 100 | WF | SH | TUF | FR | GNGY |  | LAM |  |  |  | SER | W | PY | DISS | W | D |  |  | 30
83969 | 72 | 73 | 100 | WF | SH | TUF | FR | GY |  | LAM | [8 empty] | D |  |  | 30 | Booster 2:55pm Minor AMPH bands
83970 | 73 | 74 | 100 | WF | SH |  | FR | GY | DRK | LAM | [8 empty] | D |  |  | 30
83971 | 74 | 75 | 100 | WF | TUF | SH | FR | GNGY |  | LAM |  |  |  | SER | W | PY | DISS | W | D |  |  | 30
83972 | 75 | 76 | 100 | WF | TUF | SH | FR | GNGY |  | LAM |  |  |  | SER | W | PY | DISS | W | D |  |  | 30 | v minor Cpy
83973 | 76 | 77 | 100 | WF | SH | SLST | FR | GY |  | LAM | [8 empty] | D |  |  | 30
83974 | 77 | 78 | 100 | WF | SH | SLST | FR | GY |  | LAM | [8 empty] | D |  |  | 35
83975 | 78 | 79 | 100 | WF | TUF | SH | FR | GNGY |  | MAS |  |  |  | SER | W |  |  |  | D |  |  | 30
83976 | 79 | 80 | 100 | WF | SH | SLST | FR | GY | DRK | LAM | [8 empty] | M |  |  | 30 | v sparse graphite
83977 | 80 | 81 | 100 | WF | SH | SLST | FR | GY | DRK | LAM | [5 empty] | PY | DISS | W | D |  |  | 30
83978 | 81 | 82 | 100 | WF | SH | SLST | FR | GY | DRK | LAM | [5 empty] | PY | DISS | W | D |  |  | 25 | Pyrite on fractures
83979 | 82 | 83 | 100 | WF | SH | SLST | FR | GY | DRK | LAM | [8 empty] | D |  |  | 25
83980 | 83 | 84 | 100 | WF | SH | SLST | FR | GY | DRK | LAM | [8 empty] | D |  |  | 30
83981 | 84 | 85 | 100 | WF | SH | SLST | FR | GY | DRK | LAM | [8 empty] | D |  |  | 35
83982 | 85 | 86 | 100 | WF | SH | SLST | FR | GY | DRK | LAM |  |  |  | SER | W |  |  |  | D |  |  | 40 | Minor Sericitic fracts?
83983 | 86 | 87 | 100 | WF | SH | SLST | FR | GY | DRK | LAM | [8 empty] | D |  |  | 35
83984 | 87 | 88 | 100 | WF | SH | SLST | FR | GY | DRK | LAM | [8 empty] | D |  |  | 40
83985 | 88 | 89 | 100 | WF | SH |  | FR | GY | DRK | LAM | [8 empty] | D |  |  | 40
83986 | 89 | 90 | 100 | WF | SH |  | FR | GY | DRK | LAM | [8 empty] | D |  |  | 45
83987 | 90 | 91 | 100 | WF | SH |  | FR | GY | DRK | LAM | [8 empty] | D |  |  | 30
83988 | 91 | 92 | 100 | WF | SH |  | FR | GY | DRK | LAM | [8 empty] | M |  |  | 25
83989 | 92 | 93 | 100 | WF | SH |  | FR | GY | DRK | LAM | [5 empty] | CPY | VEIN | W | D |  |  | 35 | Sparse Cpy
83990 | 93 | 94 | 100 | WF | SH |  | FR | GY | DRK | LAM | [8 empty] | D |  |  | 30
83991 | 94 | 95 | 100 | WF | SH |  | FR | GY | DRK | LAM | [8 empty] | D |  |  | 30
83992 | 95 | 96 | 100 | WF | SH |  | FR | GY | DRK | LAM |  | QTZ | 10 | [5 empty] | D |  |  | 25
83993 | 96 | 97 | 100 | WF | SH |  | FR | GY | DRK | LAM | [8 empty] | D |  |  | 30 | Stopped 4:00pm
83994 | 97 | 98 | 100 | WF | SH |  | FR | GY | DRK | LAM |  | QTZ | 10 | [5 empty] | D |  |  | 30 | Started 7:30am
83995 | 98 | 99 | 100 | WF | SH |  | FR | GY | DRK | LAM | [8 empty] | D |  |  | 40
83996 | 99 | 100 | 30 | WF | SH |  | FR | GY | DRK | LAM | [8 empty] | D |  |  | 30
83997 | 100 | 101 | 100 | WF | SH |  | FR | GY | DRK | LAM | [8 empty] | D |  |  | 35
83998 | 101 | 102 | 100 | WF | SH |  | FR | GY | DRK | LAM | [8 empty] | D |  |  | 35
83999 | 102 | 103 | 100 | WF | SH |  | FR | GY | DRK | LAM | [8 empty] | D |  |  | 50
84000 | 103 | 104 | 100 | WF | SH | TUF | FR | GY |  | SH? | [5 empty] | PY | VEIN | W | D |  |  | 50 | Sheared?
84001 | 104 | 105 | 100 | WF | SH | TUF | FR | GY |  | LAM |  |  |  | HEM | W | PY | VEIN | W | D |  |  | 45
84002 | 105 | 106 | 100 | WF | SH |  | FR | GY | DRK | LAM | [5 empty] | PY | VEIN | S | D |  |  | 450
84003 | 106 | 107 | 100 | WF | SH |  | FR | GY | DRK | LAM | [5 empty] | PY | VEIN | W | D |  |  | 350
84004 | 107 | 108 | 100 | WF | SH |  | FR | GY | DRK | LAM |  | QTZ | 10 |  |  | CPY | VEIN | M | D |  |  | 120 | + Py Bags Splitting
84005 | 108 | 109 | 100 | WF | SH |  | FR | GY | DRK | LAM |  | QTZ | 5 | [5 empty] | D |  |  | 50
84006 | 109 | 110 | 100 | WF | SH |  | FR | GY | DRK | LAM | [5 empty] | CPY | VEIN | W | D |  |  | 45 | + on fracts
84007 | 110 | 111 | 100 | WF | SH |  | FR | GY | DRK | LAM |  | QTZ | 5 |  |  | CPY | VEIN | W | D |  |  | 40
84008 | 111 | 112 | 100 | WF | SH |  | FR | GY | DRK | LAM |  | QTZ | 5 |  |  | CPY | VEIN | W | D |  |  | 40
84009 | 112 | 113 | 100 | WF | BLSH |  | FR | GY | DRK | LAM |  | QTZ | 10 |  |  | CPY | VEIN | W | D |  |  | 45 | graphitic
84010 | 113 | 114 | 100 | WF | BLSH |  | FR | GY | DRK | LAM |  | QTZ | 5 |  |  | CPY | VEIN | W | D |  |  | 230
84011 | 114 | 115 | 100 | WF | BLSH |  | FR | GY | DRK | LAM |  | QTZ | 5 | [5 empty] | D |  |  | 90
84012 | 115 | 116 | 100 | WF | BLSH |  | FR | GY | DRK | SH? |  | QTZ | 5 | [5 empty] | D |  |  | 150
84013 | 116 | 117 | 100 | WF | BLSH |  | FR | GY | DRK | LAM |  | QTZ | 15 | [5 empty] | D |  |  | 115
84014 | 117 | 118 | 100 | WF | BLSH |  | FR | GY | DRK | LAM |  | QTZ | 10 | HEM | W | CPY | VEIN | W | D |  |  | 65
84015 | 118 | 119 | 100 | WF | BLSH |  | FR | GY | DRK | SH? |  | QTZ | 10 | [5 empty] | D |  |  | 60
84016 | 119 | 120 | 100 | WF | BLSH |  | FR | GY | DRK | SH? |  | QTZ | 30 | HEM | W |  |  |  | D |  |  | 40
84017 | 120 | 121 | 100 | WF | BLSH |  | FR | GY | DRK | LAM | [8 empty] | D |  |  | 40
84018 | 121 | 122 | 100 | WF | BLSH |  | FR | GY | DRK | LAM |  | QTZ | 5 | [5 empty] | W |  |  | 50
84019 | 122 | 123 | 100 | WF | BLSH |  | FR | GY | DRK | LAM | [5 empty] | PY | VEIN | W | M |  |  | 40
84020 | 123 | 124 | 100 | WF | BLSH |  | FR | GY | DRK | LAM | [5 empty] | PY | VEIN | W | D |  |  | 55
84021 | 124 | 125 | 100 | WF | BLSH |  | FR | GY | DRK | LAM | [8 empty] | D |  |  | 40
84022 | 125 | 126 | 100 | WF | BLSH |  | FR | GY | DRK | LAM |  | QTZ | 30 | HEM | W | PY | VEIN | M | D |  |  | 35
84023 | 126 | 127 | 100 | WF | BLSH |  | FR | GY | DRK | LAM |  | QTZ | 10 | HEM | W | PY | VEIN | M | D |  |  | 40
84024 | 127 | 128 | 100 | WF | BLSH |  | FR | GY | DRK | LAM |  | QTZ | 10 |  |  | PY | DISS | M | D |  |  | 55 | Graphitic
84025 | 128 | 129 | 100 | WF | BLSH |  | FR | GY | DRK | LAM |  | QTZ | 5 | HEM | W | PY | DISS | M | D |  |  | 55 | graphitic
84026 | 129 | 130 | 100 | WF | BLSH | DOL | FR | GY | DRK | SH |  | QTZ | 30 |  |  | PY | DISS | M | D |  |  | 80 | Graphitic - Sheared?
84027 | 130 | 131 | 100 | CD | DOL | SH | FR | GY | DRK | SH |  | QTZ | 40 |  |  | PY | DISS | W | D |  |  | 35 | Graphitic - Sheared?
84028 | 131 | 132 | 100 | CD | DOL | SH | FR | GY | DRK | SH |  | QTZ | 40 | HEM | W | PY | DISS | W | D |  |  | 35 | Graphitic - Sheared?
84029 | 132 | 133 | 100 | CD | DOL |  | FR | GY | DRK | MAS |  | QTZ | 30 | CHL | W | PY | VEIN | W | D |  |  | 30 | Graphitic - Sheared?
84030 | 133 | 134 | 100 | CD | DOL |  | FR | GY | DRK | MAS |  |  |  | CHL | W |  |  |  | D |  |  | 25 | Chloritised
84031 | 134 | 135 | 100 | CD | DOL |  | FR | GY | DRK | MAS | [8 empty] | D |  |  | 20
84032 | 135 | 136 | 100 | CD | DOL | MAG | FR | GNGY | LT | MAS | [8 empty] | D |  |  | 25
84033 | 136 | 137 | 100 | CD | DOL | MAG | FR | GY | LT | MAS |  | QTZ | 10 |  |  | PY | DISS | M | D |  |  | 20
84034 | 137 | 138 | 100 | CD | DOL |  | FR | GY | LT | MAS |  | QTZ | 30 |  |  | PY | DISS | W | D |  |  | 35
84035 | 138 | 139 | 100 | CD | DOL |  | FR | GY | LT | MAS |  | QTZ | 50 |  |  | PY | DISS | W | D |  |  | 40
84036 | 139 | 140 | 100 | CD | DOL | MAG | FR | GY | LT | MAS | [8 empty] | D |  |  | 40
84037 | 140 | 141 | 100 | CD | DOL |  | FR | GY | DRK | MAS | [5 empty] | PY | DISS | W | D |  |  | 25
84038 | 141 | 142 | 100 | CD | DOL |  | FR | GY | LT | MAS |  | QTZ | 5 | [5 empty] | D |  |  | 25
84039 | 142 | 143 | 100 | CD | DOL |  | FR | GY | LT | MAS |  | QTZ | 10 | [5 empty] | D |  |  | 25
84040 | 143 | 144 | 100 | CD | DOL |  | FR | GY | DRK | MAS |  | QTZ | 5 | CHL | W | PY | DISS | W | D |  |  | 30
84041 | 144 | 145 | 100 | WF | SH |  | FR | BK | DRK | MAS |  |  |  | CHL | W | PY | DISS | W | D |  |  | 30
84042 | 145 | 146 | 100 | CD | DOL | SH | FR | BK | DRK | MAS |  |  |  | CHL | W | PY | DISS | W | D |  |  | 25
84043 | 146 | 147 | 100 | CD | DOL |  | FR | GY | H | MAS |  | QTZ | 15 |  |  | PY | DISS | W | D |  |  | 25
84044 | 147 | 148 | 100 | CD | DOL |  | FR | GY | DRK | MAS |  | QTZ | 5 |  |  | PY | DISS | W | D |  |  | 25
84045 | 148 | 149 | 100 | CD | DOL |  | FR | GY | DRK | MAS |  | QTZ | 5 | [5 empty] | D |  |  | 25
84046 | 149 | 150 | 100 | CD | DOL |  | FR | GY | DRK | MAS | [5 empty] | PY | DISS | W | D |  |  | 25
84047 | 150 | 151 | 100 | CD | DOL |  | FR | GY | DRK | MAS | [5 empty] | PY | DISS | W | D |  |  | 25
84048 | 151 | 152 | 100 | CD | DOL |  | FR | GY | DRK | MAS |  | QTZ | 5 | CHL |  | PY | DISS | W | D |  |  | 25 | Metamorphism? Banding?
84049 | 152 | 153 | 100 | CD | DOL |  | FR | GY | DRK | MAS |  | QTZ | 5 | CHL |  | PY | DISS | W | D |  |  | 20
84050 | 153 | 154 | 100 | CD | DOL |  | FR | GY | DRK | MAS |  | QTZ | 5 |  |  | PY | DISS | W | D |  |  | 25
84051 | 154 | 155 | 100 | CD | DOL |  | FR | GY | DRK | MAS |  | QTZ | 5 | [5 empty] | D |  |  | 25
84052 | 155 | 156 | 100 | CD | DOL |  | FR | GY | DRK | MAS |  | QTZ | 5 |  |  | PY | DISS | W | D |  |  | 25
84053 | 156 | 157 | 100 | CD | DOL |  | FR | GY | DRK | MAS | [5 empty] | PY | DISS | W | D |  |  | 25
84054 | 157 | 158 | 100 | CD | DOL |  | FR | GY | DRK | MAS | [5 empty] | PY | DISS | W | D |  |  | 40
84055 | 158 | 159 | 100 | CD | DOL |  | FR | GY | DRK | MAS |  | QTZ | 5 |  |  | PY | DISS | W | D |  |  | 35
84056 | 159 | 160 | 90 | CD | DOL |  | FR | GY | DRK | MAS |  | QTZ | 5 |  |  | PY | DISS | W | D |  |  | 20
84057 | 160 | 161 | 80 | CD | DOL |  | FR | GY | PL | MAS | [8 empty] | D |  |  | 30
84058 | 161 | 162 | 100 | CD | DOL | MAG | FR | LGY |  | MAS | [8 empty] | D |  |  | 35
84059 | 162 | 163 | 90 | CD | DOL | MAG | FR | CRGY |  | MAS | [8 empty] | D |  |  | 20
84060 | 163 | 164 | 100 | CD | DOL | MAG | FR | CRGY |  | MAS | [8 empty] | D |  |  | 25
84061 | 164 | 165 | 100 | CD | MAG | DOL | FR | WH |  | MAS | [8 empty] | D |  |  | 20
84062 | 165 | 166 | 90 | CD | MAG | DOL | FR | WH |  | MAS | [8 empty] | D |  |  | 25
84063 | 166 | 167 | 80 | CD | MAG | DOL | FR | WH |  | MAS | [8 empty] | D |  |  | 25
84064 | 167 | 168 | 100 | CD | MAG | DOL | FR | WH |  | MAS | [8 empty] | D |  |  | 25 | Rhodocrosite? Hem staining?
84065 | 168 | 169 | 100 | CD | MAG | DOL | FR | WH |  | MAS | [8 empty] | M |  |  | 25
84066 | 169 | 170 | 100 | CD | MAG | DOL | FR | WH |  | MAS | [8 empty] | D |  |  | 25
84067 | 170 | 171 | 100 | CD | MAG | DOL | FR | WH |  | MAS | [8 empty] | D |  |  | 25
84068 | 171 | 172 | 100 | CD | MAG | DOL | FR | GNGY |  | MAS | [8 empty] | D |  |  | 25
84069 | 172 | 173 | 100 | CD | MAG | DOL | FR | GNGY |  | MAS | [8 empty] | D |  |  | 20
84070 | 173 | 174 | 100 | CD | MAG | DOL | FR | GY | LT | MAS | [5 empty] | PY | VEIN | W | D |  |  | 20
84071 | 174 | 175 | 100 | CD | MAG | DOL | FR | GY | LT | MAS | [8 empty] | D |  |  | 20
84072 | 175 | 176 | 100 | CD | MAG | DOL | FR | GY | LT | MAS | [8 empty] | M |  |  | 20
84073 | 176 | 177 | 100 | CD | MAG | DOL | FR | GY | LT | MAS | [8 empty] | D |  |  | 20
84074 | 177 | 178 | 100 | CD | DOL | MAG | FR | GY | DRK | MAS | [5 empty] | PY | VEIN | M | D |  |  | 25
84075 | 178 | 179 | 100 | CD | DOL | MAG | FR | GY | LT | MAS | [5 empty] | PY | VEIN | W | D |  |  | 20
84076 | 179 | 180 | 100 | CD | DOL | MAG | FR | GY | LT | MAS | [8 empty] | D |  |  | 25
84077 | 180 | 181 | 100 | CD | MAG | DOL | FR | GY | LT | MAS | [8 empty] | D |  |  | 20 | Stopped hole 12:30pm
Logged hole 12:50-2:00pm
Unable to complete
No Duplicate