## 06MF014
Hole No: 06MF014 |  |  | MGA E: 711520 |  |  |  |  | Local grid: |  |  |  | Peg ID: PMFU25 |  |  |  | Geo:KK |  | Start date: 29/8/06 |  |  |  |  | Scint ID: SPP2
Total depth: 55m |  |  | MGA N: 8567695 |  |  |  |  | AZ: |  |  | Dip: -90 |  |  | Driller: Underdale |  |  |  | End Date: 30/8/06 |  |  |  |  | Scint BG: 50 c/s | Prospect: Mt Fitch Uranium
Sample | From | To | Recov | UNIT | LITH 1 | LITH 2 | Weath | Col | C. Int | Text | Strct | Vn Typ | Vn% | AltTyp | Alt int | MIN | MZSY | M Int | Wet | M3% | Wet | Scint | COMMENTS
84878 | 0 | 1 | 80 | WF | SH | QTZ | FR | GY |  | SCHS | [8 empty] | DRY |  |  | 50 | Hole startaed at 10:55
84879 | 1 | 2 | 100 | WF | SH |  | FR | GY | DRK | SCHS |  |  |  | SER | W |  |  |  | DRY |  |  | 50 | Intense sericite
84880 | 2 | 3 | 100 | WF | SH |  | FR | GY | DRK | SCHS | [8 empty] | DRY |  |  | 50
84881 | 3 | 4 | 100 | WF | SH | QTZ | FR | GY |  | SCHS |  | QTZ | 10 | [5 empty] | DRY |  |  | 50
84882 | 4 | 5 | 100 | WF | SH | QTZ | FR | GRGY |  | SCHS |  | QTZ | 5 | [5 empty] | DRY |  |  | 50
84883 | 5 | 6 | 100 | WF | SH | QTZ | M | BRGY | DRK | SCHS |  | QTZ | 5 | CHL | W |  |  |  | DRY |  |  | 65
84884 | 6 | 7 | 100 | WF | SH |  | M | BRGY |  | SCHS |  |  |  | SER | W |  |  |  | DRY |  |  | 70 | Intense sericite on foliation surfaces
84885 | 7 | 8 | 100 | WF | SH |  | M | BRGY |  | SCHS |  |  |  | SER | W |  |  |  | DRY |  |  | 80
84886 | 8 | 9 | 100 | WF | SH |  | FR | GY |  | SCHS | [8 empty] | DRY |  |  | 70
84887 | 9 | 10 | 100 | WF | SH |  | FR | GY |  | SCHS | [8 empty] | DRY |  |  | 70
84888 | 10 | 11 | 100 | WF | SH |  | M | GY |  | SCHS | [8 empty] | DRY |  |  | 40
84889 | 11 | 12 | 100 | WF | SH |  | Weath | GY |  | SCHS | [8 empty] | DRY |  |  | 50
84890 | 12 | 13 | 100 | WF | SH |  | Weath | GY |  | SCHS | [8 empty] | DRY |  |  | 50
84891 | 13 | 14 | 100 | WF | SH |  | FR | GY |  | SCHS | [8 empty] | DRY |  |  | 45
84892 | 14 | 15 | 100 | WF | SH |  | FR | GY |  | SCHS | [8 empty] | DRY |  |  | 45
84893 | 15 | 16 | 100 | WF | SH |  | FR | GY | DRK | SCHS |  | QTZ | 3 | [5 empty] | DRY |  |  | 50 | schistosity disappears
84894 | 16 | 17 | 100 | WF | SH |  | FR | GY | DRK | SCHS | [8 empty] | DRY |  |  | 60
84895 | 17 | 18 | 100 | WF | SH |  | FR | GY | DRK | SCHS | [8 empty] | DRY |  |  | 70
84896 | 18 | 19 | 80 | WF | SH |  | FR | GY | DRK | SCHS | [8 empty] | DRY |  |  | 70
84897 | 19 | 20 | 90 | WF | SH |  | FR | GY | DRK | SCHS | [8 empty] | DRY |  |  | 60
84898 | 20 | 21 | 100 | WF | SH | QTZ | FR | GY | DRK | SCHS |  | QTZ | 5 | [5 empty] | DRY |  |  | 50
84899 | 21 | 22 | 100 | WF | SH | QTZ | FR | GY | DRK |  |  | QTZ | 3 | [5 empty] | DRY |  |  | 50
84900 | 22 | 23 | 100 | WF | SH | QTZ | FR | GY | DRK |  |  | QTZ | 3 | [5 empty] | DRY |  |  | 60
84901 | 23 | 24 | 100 | WF | SH |  | FR | GY | DRK | [9 empty] | DRY |  |  | 40
84902 | 24 | 25 | 100 | WF | SH |  | FR | GY | DRK | [9 empty] | DRY |  |  | 50
84903 | 25 | 26 | 100 | WF | SH |  | FR | GY | DRK | [9 empty] | DRY |  |  | 50
84904 | 26 | 27 | 100 | WF | SH |  | FR | GY | DRK | [9 empty] | DRY |  |  | 40
84905 | 27 | 28 | 100 | WF | SH |  | FR | GY | DRK |  |  | CHL | 2 | [5 empty] | DRY |  |  | 50 | light colored, transparent vein (?) hardness 2-3
84906 | 28 | 29 | 100 | WF | SH |  | FR | GY | DRK | [9 empty] | DRY |  |  | 60
84907 | 29 | 30 | 100 | WF | SH |  | FR | GY | DRK | [9 empty] | DRY |  |  | 60
84908 | 30 | 31 | 70 | WF | SH |  | FR | GY | DRK |  |  | QTZ | 5 | [5 empty] | DRY |  |  | 180 | drillers warned
84909 | 31 | 32 | 80 | WF | SH |  | FR | GY | DRK |  |  | QTZ | 5 | [5 empty] | DRY |  |  | 350
84910 | 32 | 33 | 80 | WF | SH |  | FR | GY | DRK |  |  | QTZ | 5 | [5 empty] | DRY |  |  | 180
84911 | 33 | 34 | 70 | WF | SH |  | FR | GY |  |  |  | QTZ | 5 | [5 empty] | DRY |  |  | 80
84912 | 34 | 35 | 60 | WF | SH | QTZ | FR | GY |  |  |  | QTZ | 20 |  |  | CPY | VEIN | M | DRY |  |  | 60
84913 | 35 | 36 | 80 | WF | SH | QTZ | FR | GY |  |  |  | QTZ | 5 |  |  | CPY | VEIN | M | DRY |  |  | 70
84914 | 36 | 37 | 80 | WF | SH |  | FR | GY |  |  |  | QTZ | 5 |  |  | PY | VEIN | M | DRY |  |  | 70
84915 | 37 | 38 | 40 | WF | SH |  | FR | GY | [5 empty] | CHL | W | CPY | VEIN | W | DRY |  |  | 50
84916 | 38 | 39 | 50 | WF | SH |  | FR | GY |  |  |  | QTZ | 10 | [5 empty] | DRY |  |  | 70
84917 | 39 | 40 | 50 | WF | SH |  | FR | GY |  |  |  | QTZ | 10 | [5 empty] | DRY |  |  | 65
84918 | 40 | 41 | 80 | WF | SH |  | FR | GY |  |  |  | QTZ | 5 | CHL | M |  |  |  | DRY |  |  | 75 | SILICIFICATION ON WALL ROCK
84919 | 41 | 42 | 100 | WF | SH |  | FR | GY |  |  |  | QTZ | 5 | CHL | W |  |  |  | DRY |  |  | 70 | SILICIFICATION ON WALL ROCK
84920 | 42 | 43 | 100 | WF | SH |  | FR | GY |  |  |  | QTZ | 5 |  |  | PY | DISS | W | DRY |  |  | 70 | SILICIFICATION ON WALL ROCK
84921 | 43 | 44 | 100 | WF | SH |  | FR | GY | [10 empty] | DRY |  |  | 100 | SILICIFICATION ON WALL ROCK
84922 | 44 | 45 | 100 | WF | SH |  | FR | GY |  |  |  | QTZ | 3 | [5 empty] | DRY |  |  | 160 | SILICIFICATION ON WALL ROCK
84923 | 45 | 46 | 100 | WF | SH |  | W | BRGY |  |  |  | QTZ | 5 | [5 empty] | DRY |  |  | 100 | SILICIFICATION ON WALL ROCK
84924 | 46 | 47 | 100 | WF | SH |  | FR | GY | [10 empty] | DRY |  |  | 70
84925 | 47 | 48 | 100 | WF | SH |  | FR | GY |  |  |  | QTZ | 5 |  |  | PY | DISS | W | DRY |  |  | 85
84926 | 48 | 49 | 100 | WF | SH |  | FR | GY |  |  |  | QTZ | 5 | CHL | W | PY | DISS | W | DRY |  |  | 80 | GRAPHITE STARTED (GREASY WATER)
84927 | 49 | 50 | 100 | WF | SH |  | FR | GY |  |  |  | QTZ | 5 |  |  | PY | DISS | W | DRY |  |  | 50
84928 | 50 | 51 | 100 | WF | SH |  | FR | GY |  |  |  | QTZ | 10 |  |  | PY | DISS | W | DRY |  |  | 70
84929 | 51 | 52 | 100 | WF | SH |  | FR | WGY |  |  |  | QTZ | 30 |  |  | PY | DISS | W | DRY |  |  | 70
84930 | 52 | 53 | 100 | WF | SH |  | FR | WGY |  |  |  | QTZ | 30 |  |  | PY | DISS | W | DRY |  |  | 70
84931 | 53 | 54 | 100 | WF | QTZ | SH | FR | GY |  |  |  | QTZ | 80 |  |  | PY | DISS | W | DRY |  |  | 140
84932 | 54 | 55 | 80 | WF | SH |  | FR | GY |  |  |  | QTZ | 15 | [5 empty] | DRY |  |  | 70
84933 | 55 | 56 | 70 | WF | SH |  | FR | GY |  |  |  | QTZ | 20 | [5 empty] | DRY |  |  | 70
84934 | 56 | 57 | 80 | WF |  |  | FR | GY |  |  |  | QTZ | 30 |  |  | PY | DISS | W | DRY |  |  | 150
84935 | 57 | 58 | 80 | WF | SH | QTZ | FR | GY |  |  |  | QTZ | 50 |  |  | PY | DISS | W | DRY |  |  | 200 | SILICIFICATION ON WALLROCK/ DRILLERS WARNED
84936 | 58 | 59 | 80 | WF | QTZ | SH | FR | GY |  |  |  | QTZ | 90 |  |  | PY | DISS | W | DRY |  |  | 100 | SILICIFICATION ON WALLROCK/ DRILLERS WARNED
84937 | 59 | 60 | 80 | WF | SH |  | FR | GY |  |  |  | QTZ | 15 | SER | W | PY | DISS | W | DRY |  |  | 180 | CPY? / SILICIFICATION ON WALLROCK/ DRILLERS WARNED
84938 | 60 | 61 | 80 | WF | SH |  | FR | GY |  |  |  | QTZ | 10 |  |  | PY | DISS | M | DRY |  |  | 70
84939 | 61 | 62 | 80 | WF | SH |  | FR | GY | [5 empty] | CHL | W | CPY | DISS | M | DRY |  |  | 85
84940 | 62 | 63 | 80 | WF | SH |  | FR | GY | [5 empty] | CHL | W | PY | DISS | W | DRY |  |  | 85
84941 | 63 | 64 | 80 | WF | SH |  | FR | GY | [5 empty] | SER | M | PY | DISS | M | DRY |  |  | 800 | TARNISHED PY / SERICITE- PURPLE COLORED
84942 | 64 | 65 | 80 | WF | SH | MAG | FR | GY | [5 empty] | CHL | W | PY | DISS | W | DRY |  |  | 420 | DRILLERS WARNED
84943 | 65 | 66 | 100 | WF | SH | MAG | FR | GY |  |  |  | QTZ | 5 |  |  | PY | DISS | W | DRY |  |  | 180
84944 | 66 | 67 | 100 | WF | SH |  | FR | GY |  |  |  | QTZ | 5 |  |  | PY | DISS | W | DRY |  |  | 500
84945 | 67 | 68 | 100 | WF | SH | MAG | FR | GY |  |  |  | QTZ | 10 | CHL | W |  |  |  | DRY |  |  | 820
84946 | 68 | 69 | 100 | CD | DOL | MAG | FR | GY |  |  |  | QTZ | 10 | [5 empty] | DRY |  |  | 180
84947 | 69 | 70 | 100 | CD | DOL | MAG | FR | GY | [10 empty] | DRY |  |  | 180
84948 | 70 | 71 | 100 | CD | DOL | MAG | FR | WGY | [10 empty] | DRY |  |  | 60
84949 | 71 | 72 | 100 | CD | DOL | MAG | FR | WGY | [10 empty] | DRY |  |  | 50
84950 | 72 | 73 | 100 | CD | DOL | MAG | FR | WGY | [10 empty] | DRY |  |  | 50
84951 | 73 | 74 | 100 | CD | DOL | MAG | FR | WGY | [10 empty] | DRY |  |  | 85
84952 | 74 | 75 | 100 | CD | DOL | MAG | FR | WGY | [10 empty] | DRY |  |  | 85
84953 | 75 | 76 | 100 | CD | DOL | MAG | FR | GY | [10 empty] | DRY |  |  | 85
84954 | 76 | 77 | 100 | CD | DOL | MAG | FR | GY | [10 empty] | DRY |  |  | 65
84955 | 77 | 78 | 100 | CD | DOL | MAG | FR | GY | [10 empty] | DRY |  |  | 120 | RHODOCHROSITE
84956 | 78 | 79 | 100 | WF | SH | MAG | FR | GY | [10 empty] | DRY |  |  | 460 | drillers warned
84957 | 79 | 80 | 100 | CD | DOL | MAG | FR | GY | [10 empty] | DRY |  |  | 550
84958 | 80 | 81 | 100 | WF | SH | MAG | FR | GY | [10 empty] | DRY |  |  | 120
84959 | 81 | 82 | 100 | WF | SH | MAG | FR | GY | [10 empty] | DRY |  |  | 80
84960 | 82 | 83 | 100 | WF | SH | MAG | FR | GY | [5 empty] | SER | W |  |  |  | DRY |  |  | 70
84961 | 83 | 84 | 100 | WF | SH | MAG | FR | GY | [10 empty] | DRY |  |  | 125
84962 | 84 | 85 | 100 | WF | SH |  | FR | GY | [7 empty] | PY | DISS | W | DRY |  |  | 75
84963 | 85 | 86 | 100 | WF | SH |  | FR | GY |  |  |  | QTZ | 3 | [5 empty] | DRY |  |  | 200 | DRILLERS WARNED
84964 | 86 | 87 | 100 | WF | SH | MAG | FR | GY |  |  |  | QTZ | 10 | [5 empty] | DRY |  |  | 65
84965 | 87 | 88 | 100 | WF | SH | MAG | FR | GY |  |  |  | QTZ | 5 | [5 empty] | DRY |  |  | 50
84966 | 88 | 89 | 100 | WF | SH | MAG | FR | GY | [10 empty] | DRY |  |  | 120
84967 | 89 | 90 | 100 | WF | SH | MAG | FR | GY |  |  |  | QTZ | 5 |  |  | PY | VEIN | M | DRY |  |  | 110
84968 | 90 | 91 | 100 | WF | SH | MAG | FR | GY |  |  |  | QTZ | 5 |  |  | PY | VEIN | W | DRY |  |  | 85
84969 | 91 | 92 | 100 | WF | SH | MAG | FR | GY |  |  |  | QTZ | 5 |  |  | CPY | VEIN | M | DRY |  |  | 140 | GRAPHITE
84970 | 92 | 93 | 100 | WF | SH | MAG | FR | GY | LT |  |  | QTZ | 5 | [5 empty] | DRY |  |  | 90
84971 | 93 | 94 | 100 | WF | SH | MAG | FR | GY | [10 empty] | DRY |  |  | 450
84972 | 94 | 95 | 100 | WF | SH | MAG | FR | GY | [10 empty] | DRY |  |  | 220
84973 | 95 | 96 | 100 | WF | SH | MAG | FR | GY | [10 empty] | DRY |  |  | 270
84974 | 96 | 97 | 100 | WF | SH | MAG | FR | GY |  |  |  | QTZ | 5 |  |  | PY | VEIN | M | DRY |  |  | 220
84975 | 97 | 98 | 100 | WF | SH | MAG | FR | GY |  |  |  | QTZ | 3 |  |  | PY | DISS | I | DRY |  |  | 160
84976 | 98 | 99 | 100 | WF | SH | MAG | FR | GY | LT |  |  | QTZ | 5 | [5 empty] | DRY |  |  | 420
84977 | 99 | 100 | 100 | WF | SH | MAG | FR | GY | LT | [9 empty] | DRY |  |  | 110
84978 | 100 | 101 | 100 | WF | SH | MAG | FR | GY | LT | [9 empty] | DRY |  |  | 40 | RHODOCHROSITE
84979 | 101 | 102 | 100 | WF | SH | MAG | FR | GRGY | LT | [6 empty] | PY | DISS | W | DRY |  |  | 40
84980 | 102 | 103 | 100 | WF | SH | MAG | FR | GY | LT | [6 empty] | PY | DISS | W | DRY |  |  | 70
84981 | 103 | 104 | 100 | WF | SH | MAG | FR | GY | LT | [6 empty] | PY | DISS | M | DRY |  |  | 80
84982 | 104 | 105 | 100 | WF | SH | MAG | FR | GY | [7 empty] | PY | DISS | W | DRY |  |  | 120
84983 | 105 | 106 | 100 | CD | MAG | SH | FR | GRW | [10 empty] | DRY |  |  | 210
84984 | 106 | 107 | 100 | CD | MAG |  | FR | GRW |  | MAS | [8 empty] | DRY |  |  | 150
84985 | 107 | 108 | 100 | CD | MAG |  | FR | GRGY |  | MAS | [8 empty] | DRY |  |  | 850
84986 | 108 | 109 | 100 | CD | MAG |  | FR | GYW |  | MAS | [8 empty] | DRY |  |  | 1250
84987 | 109 | 110 | 100 | CD | MAG |  | FR | GYW |  | MAS | [8 empty] | DRY |  |  | 500
84988 | 110 | 111 | 100 | CD | MAG |  | FR | GRGY |  | MAS | [8 empty] | DRY |  |  | 270
84989 | 111 | 112 | 100 | CD | MAG |  | FR | GRGY |  | MAS |  |  |  | CHL | W | PY | DISS | W | DRY |  |  | 240
84990 | 112 | 113 | 100 | CD | MAG |  | FR | GRGY |  | MAS | [5 empty] | PY | DISS | W | DRY |  |  | 210
84991 | 113 | 114 | 100 | CD | MAG |  | FR | GRGY |  | MAS | [8 empty] | DRY |  |  | 410 | END FOR DAY 5:30PM
84992 | 114 | 115 | 100 | CD | DOL | MAG | FR | GRGY |  | MAS | [8 empty] | DRY |  |  | 200
84993 | 115 | 116 | 100 | CD | DOL | MAG | FR | GY | LT | MAS | [8 empty] | DRY |  |  | 130 | RHODOCHROSITE
84994 | 116 | 117 | 100 | CD | DOL | MAG | FR | GY | LT | MAS | [8 empty] | DRY |  |  | 80 | RHODOCHROSITE
84995 | 117 | 118 | 100 | CD | DOL | MAG | FR | GY | LT | MAS |  |  |  | CHL | M |  |  |  | DRY |  |  | 100
84996 | 118 | 119 | 100 | CD | DOL | MAG | FR | GY | LT | MAS |  |  |  | CHL | M |  |  |  | DRY |  |  | 130
84997 | 119 | 120 | 100 | CD | DOL | MAG | FR | GY | LT | MAS | [8 empty] | DRY |  |  | 220
84998 | 120 | 121 | 100 | CD | DOL | MAG | FR | GY | LT | MAS | [8 empty] | DRY |  |  | 130
84999 | 121 | 122 | 100 | CD | DOL | MAG | FR | GY | LT | MAS |  |  |  | CHL | M |  |  |  | DRY |  |  | 120
85000 | 122 | 123 | 100 | CD | DOL | MAG | FR | GY |  | MAS |  |  |  | CHL | M | PY | VEIN | W | DRY |  |  | 70
85001 | 123 | 124 | 100 | CD | DOL | MAG | FR | GY |  | MAS |  |  |  | CHL | M |  |  |  | DRY |  |  | 80
85002 | 124 | 125 | 100 | CD | DOL | MAG | FR | GY |  | MAS |  | QTZ |  | CLAY | W | PY | VEIN | W | DRY |  |  | 50 | CLAY INTRODUCED INTO SAMPLES
85003 | 125 | 126 | 100 | CD | DOL | MAG | FR | GY |  | MAS |  |  |  | CHL | W |  |  |  | DRY |  |  | 75
85004 | 126 | 127 | 70 | CD | DOL | MAG | FR | GYW | DRK | MAS | [5 empty] | CPY?/PY | DISS | M | WET |  |  | 120 | HAMMER CLOGGED AND WATER GATHERED INTO HOLE
85005 | 127 | 128 | 100 | CD | MAG | DOL | FR | GYW |  | MAS | [8 empty] | M |  |  | 80
85006 | 128 | 129 | 100 | CD | MAG | DOL | FR | GY |  | MAS | [8 empty] | M |  |  | 80
85007 | 129 | 130 | 100 | CD | MAG | DOL | FR | GRGY |  | MAS | [8 empty] | M |  |  | 80
85008 | 130 | 131 | 100 | CD | MAG | DOL | FR | GRGY |  | MAS | [8 empty] | M |  |  | 200
85009 | 131 | 132 | 100 | CD | MAG |  | FR | WRD |  | MAS | [8 empty] | M |  |  | 150 | SAMPLE LOSS IN SPLITTING
85010 | 132 | 133 | 100 | CD | DOL | MAG | FR | GYRD |  | MAS | [8 empty] | D |  |  | 250 | DRILLERS WARNED
85011 | 133 | 134 | 100 | CD | MAG |  | FR | WRD | LT | MAS | [8 empty] | D |  |  | 65
85012 | 134 | 135 | 100 | CD | MAG |  | FR | WRD | LT | MAS | [8 empty] | D |  |  | 60
85013 | 135 | 136 | 100 | CD | MAG |  | FR | DRGY |  | MAS | [8 empty] | D |  |  | 110
85014 | 136 | 137 | 100 | CD | MAG |  | FR | GRW |  | MAS | [8 empty] | D |  |  | 75
85015 | 137 | 138 | 100 | CD | MAG |  | FR | GRW |  | MAS |  |  |  | CHL | W |  |  |  | D |  |  | 130
85016 | 138 | 139 | 100 | CD | MAG | DOL | FR | GRGY |  | MAS |  |  |  | CHL | W |  |  |  | D |  |  | 130
85017 | 139 | 140 | 100 | CD | MAG | DOL | FR | GRGY |  | MAS |  |  |  | CHL | W |  |  |  | D |  |  | 80
85018 | 140 | 141 | 100 | CD | MAG | DOL | FR | GRGY |  | MAS |  |  |  | CHL | W |  |  |  | D |  |  | 80
85019 | 141 | 142 | 100 | CD | DOL | MAG | FR | GRGY |  | MAS |  |  |  | CHL | W |  |  |  | D |  |  | 80
85020 | 142 | 143 | 100 | CD | MAG | DOL | FR | WGYW |  | MAS |  |  |  | CHL | W |  |  |  | D |  |  | 70
85021 | 143 | 144 | 100 | CD | MAG |  | FR | W |  | MAS | [8 empty] | D |  |  | 80
85022 | 144 | 145 | 100 | CD | MAG |  | FR | W |  | MAS | [8 empty] | D |  |  | 70
85023 | 145 | 146 | 100 | CD | MAG |  | FR | RW |  | MAS | [8 empty] | D |  |  | 100
85024 | 146 | 147 | 100 | CD | MAG | DOL | FR | WGY |  | MAS |  |  |  | CHL | W |  |  |  | D |  |  | 60
85025 | 147 | 148 | 100 | CD | MAG | DOL | FR | WGY |  | MAS |  |  |  | CHL | W |  |  |  | D |  |  | 45
85026 | 148 | 149 | 100 | CD | MAG | DOL | FR | WGY |  | MAS | [8 empty] | D |  |  | 45
85027 | 149 | 150 | 100 | CD | MAG |  | FR | WGY |  | MAS | [8 empty] | D |  |  | 75
85028 | 150 | 151 | 100 | CD | MAG | DOL | FR | WGY |  | MAS | [8 empty] | D |  |  | 60
85029 | 151 | 152 | 100 | CD | MAG | SH | FR | WGR |  | MAS |  |  |  | CHL | W | PY | DISS | W | D |  |  | 60
85030 | 152 | 153 | 100 | CD | MAG | SH | FR | WGR |  | MAS | [8 empty] | D |  |  | 40
85031 | 153 | 154 | 100 | CD | MAG | DOL | FR | WGR |  | MAS | [8 empty] | D |  |  | 80
85032 | 154 | 155 | 100 | CD | MAG | SH | FR | WGY |  | MAS | [8 empty] | D |  |  | 150
85033 | 155 | 156 | 100 | WF | SH |  |  | GY | DRK |  |  |  |  | CHL/SER | M |  |  |  | D |  |  | 70
85034 | [22 empty] | DUPLICATE SAMPLE 84909 (31-32M)
END OF HOLE 11:48 AM
DOWNHOLE SURVEY STARTED 12:15, END 1:30 PM