## RC Log Sheet
Hole No: | 07MF29 |  | DESIGN MGA E: |  | 711743 |  |  | Local grid: |  |  |  | Peg ID: |  | SEC.T |  | Geo: | WG | Start Date: |  | 2007-07-28 |  | Scint ID: | GR-110 | Page:
Total Depth: | 78M |  | DESIGN MGA N: |  | 8567571 |  |  | AZ: |  |  | Dip: | -90 |  | Driller: | UNDERDALE |  |  | End Date: |  | 29/07?07 |  | Scint BG: | 115 | Prospect: | MT FITCH
Sample | From | To | UNIT | LITH 1 | LITH 2 | Oxid | Col | C. Int | Text | Strct | Vn Typ | Vn% | Vn style | AltTyp | Alt int | MIN | MZSY | M Int | Recov | Wet | Scint | COMMENTS MGA N 8567572.571 E 711744.925 (ACTUAL)
99675 | 0 | 1 |  | QZT | IRST | VH | RD | DRK | [5 empty] | HEM | S |  |  |  | 70 | D | 131 | ON SITE BY 9:30AM & START DRILLING AT 9:50am location of this hole has been move by 1/2 m duie to site.
99676 | 1 | 2 |  | QZT | IRST | VH | RD | DRK | [5 empty] | HEM | S |  |  |  | 70 | D | 146
99677 | 2 | 3 |  | CLAY | DOL | H | WH | LT | [10 empty] | 75 | D | 115 | FUSS WITH ACID
99678 | 3 | 4 |  | CLAY | DOL | H | WH | LT | [10 empty] | 75 | D | 125 | FUSS WITH ACID
99679 | 4 | 5 |  | CLAY | DOL | H | GY | LT | [10 empty] | 75 | D | 125 | FUSS WITH ACID
99680 | 5 | 6 |  | CLAY | QZT | H | GY | LT | [10 empty] | 70 | D | 106 | 10:05 CASING
99681 | 6 | 7 |  | CLAY | AMPH | H | GR | MED | [10 empty] | 65 | D | 145 | START DRILLING AT 8::25AM
99682 | 7 | 8 |  | CLAY | AMPH | H | GR | [11 empty] | 65 | D | 134 | SAME AS ABOVE
99683 | 8 | 9 |  | CLAY | AMPH | H | GR | MED | [10 empty] | 60 | D | 139 | SAME AS ABOVE
99684 | 9 | 10 |  | CLAY | AMPH | H | GR | MED | [10 empty] | 75 | D | 134
99685 | 10 | 11 |  | CLAY | AMPH | H | GR | MED | [10 empty] | 75 | D | 142
99686 | 11 | 12 |  | CLAY | AMPH | H | GR | MED | [10 empty] | 74 | D | 126 | 8:37AM
99687 | 12 | 13 | [16 empty] | 50 | D | 140
99688 | 13 | 14 |  | CLAY | QZT | H | BR | MED | [5 empty] | HEM | M |  |  |  | 50 | M | 126
99689 | 14 | 15 | [19 empty] | CAVITY,NO SAMPLE
99690 | 15 | 16 |  | CLAY | AMPH | H | BR | MED | [5 empty] | HEM | M |  |  |  | 50 | M | 104
99691 | 16 | 17 |  | CLAY | AMPH | H | GY | MED | [5 empty] | HEM | M |  |  |  | 70 | M | 133
99692 | 17 | 18 |  | CLAY | AMPH | H | GY | MED | [5 empty] | HEM | M |  |  |  | 60 | M | 130
99693 | 18 | 19 |  | CLAY | AMPH | H | GY | MED | [5 empty] | HEM | M |  |  |  | 60 | M | 128
99694 | 19 | 20 |  | CLAY | AMPH | H | GY | MED | [5 empty] | HEM | M |  |  |  | 90 | M | 146
99695 | 20 | 21 |  | CLAY |  | H | BR | MED | [5 empty] | HEM | M |  |  |  | 75 | M | 143
99696 | 21 | 22 |  | CLAY | AMPH | H | BR | MED | [5 empty] | HEM | M |  |  |  | 60 | M | 135
99697 | 22 | 23 |  | CLAY | QZT | H | BR | MED | [5 empty] | HEM | M |  |  |  | 65 | M | 138
99698 | 23 | 24 |  | CLAY | AMPH | H | BR | MED | [5 empty] | CHL | W |  |  |  | 60 | M | 163 | 8:57AM
99699 | 24 | 25 |  | CLAY |  | H | BR | MED | [10 empty] | 50 | M | 165
99700 | 25 | 26 |  | CLAY | AMPH | H | BR | MED | [5 empty] | CHL | W |  |  |  | 60 | M | 123
99701 | 26 | 27 | [19 empty] | CAVITY, NO SAMPLE
99702 | 27 | 28 | [19 empty] | CAVITY, NO SAMPLE
99703 | 28 | 29 | [19 empty] | CAVITY, NO SAMPLE
99704 | 29 | 30 |  | CLAY | AMPH | H | BR | MED | [10 empty] | 70 | W | 127 | 9:09AM
99705 | 30 | 31 |  | CLAY | AMPH | H | BR | MED | [10 empty] | 85 | W | 203
99706 | 31 | 32 |  | CLAY |  | H | BR | DRK | [10 empty] | 75 | W | 182
99707 | 32 | 33 |  | CLAY |  | H | BR | DRK | [10 empty] | 85 | W | 159
99708 | 33 | 34 |  | CLAY |  | H | BR | DRK | [10 empty] | 85 | W | 167
99709 | 34 | 35 |  | CLAY |  | H | BR | DRK | [10 empty] | 85 | W | 139
99710 | 35 | 36 |  | CLAY | QZT | H | BR | DRK | [10 empty] | 75 | W | 154 | 9:18AM
99711 | 36 | 37 |  | CLAY |  | H | BR | DRK |  |  | QTZ | 1 | [6 empty] | 85 | W | 125
99712 | 37 | 38 |  | CLAY |  | H | BR | DRK | [10 empty] | 85 | W | 106
99713 | 38 | 39 | CD | DOL | SH | S | GY | MED |  |  | QTZ | 5 |  | HEM | W | CP | DISS | VW | 75 | W | 84
99714 | 39 | 40 | CD | DOL | SH | S | GY | MED |  |  | QTZ | 3 |  | CHL | W | PY | DISS | VW | 80 | W | 102
99715 | 40 | 41 | CD | DOL |  | S | GY | MED |  |  | QTZ | 3 |  | HEM | W | PY | DISS | VW | 85 | W | 107
99716 | 41 | 42 | CD | DOL | SH | S | GY | MED |  |  | QTZ | 5 |  | HEM | W | PY | DISS | VW | 85 | W | 97
99717 | 42 | 43 | CD | DOL | SH | FR | GY | MED |  |  | QTZ | 3 |  | CHL | W | PY | DISS | VW | 65 | W | 118
99718 | 43 | 44 | CD | DOL | BLSH | FR | GY | MED |  |  | QTZ | 3 |  | CHL | W | PY | DISS | VW | 75 | D | 90
99719 | 44 | 45 | CD | DOL | SH | FR | GY | MED |  |  | QTZ | 5 |  | CHL | W |  |  |  | 85 | D | 99
99720 | 45 | 46 | CD | DOL |  | FR | GY | MED |  |  | QTZ | 3 |  | HEM | W |  |  |  | 85 | M | 70
99721 | 46 | 47 | CD | DOL |  | FR | GY | MED |  |  | QTZ | 5 |  | CHL | W |  |  |  | 75 | M | 89
99722 | 47 | 48 | CD | DOL | CLAY | FR | GY | MED | [10 empty] | 85 | M | 64
99723 | 48 | 49 | CD | MAG |  | S | WH | LT | [10 empty] | 75 | D | 79
99724 | 49 | 50 | [19 empty] | CAVITY, NO SAMPLE
99725 | 50 | 51 | [19 empty] | CAVITY,NO SAMPLE
99726 | 51 | 52 |  | SH | DOL | S | GY | DRK | [5 empty] | HEM | W |  |  |  | 75 | W | 88
99727 | 52 | 53 | [19 empty] | CAVITY,NO SAMPLE
99728 | 53 | 54 |  | SH |  | M | GY | DRK | [5 empty] | HEM | M |  |  |  | 60 | W | 93
99729 | 54 | 55 | CD | SH | DOL | M | GY | DRK | [5 empty] | HEM | M |  |  |  | 70 | W | 116
99730 | 55 | 56 | CD | CLAY |  | H | BR | DRK | [10 empty] | 90 | W | 102
99731 | 56 | 57 | CD | DOL | SH | M | BR | MED | [5 empty] | HEM | W |  |  |  | 90 | W | 89
99732 | 57 | 58 | CD | DOL |  | M | BR | MED | [5 empty] | HEM | W |  |  |  | 85 | W | 74
99733 | 58 | 59 | CD | DOL |  | H | BR | DRK |  |  | QTZ | 5 |  | HEM | S |  |  |  | 80 | W | 80
99734 | 59 | 60 | CD | MAG |  | M | BR | MED |  |  | QTZ | 3 |  | HEM | M |  |  |  | 65 | W | 58
99735 | 60 | 61 | CD | MAG |  | H | BR | DRK |  |  | QTZ | 5 |  | HEM | M |  |  |  | 60 | W | 91
99736 | 61 | 62 | CD | MAG | CLAY | H | BR | DRK | [10 empty] | 60 | W | 75
99737 | 62 | 63 | CD | MAG |  | H | BR | DRK |  |  | QTZ | 3 |  | HEM | M |  |  |  | 30 | W | 125
99738 | 63 | 64 | CD | CLAY |  | H | BR | DRK | [10 empty] | 30 | W | 115
99739 | 64 | 65 | CD | CLAY | MAG | H | BR | DRK | [10 empty] | 75 | W | 88
99740 | 65 | 66 | CD | CLAY | MAG | H | BR | DRK | [10 empty] | 75 | W | 76 | 11:00AM
99741 | 66 | 67 | CD | MAG |  | S | BR | LT | [10 empty] | 75 | W | 76
99742 | 67 | 68 | CD | MAG |  | S | BR | LT | [5 empty] | HEM | W |  |  |  | 70 | W | 83
99743 | 68 | 69 | [19 empty] | CAVITY,NO SAMPLE
99744 | 69 | 70 | [19 empty] | CAVITY,NO SAMPLE
99745 | 70 | 71 | [19 empty] | CAVITY,NO SAMPLE
99746 | 71 | 72 | [19 empty] | CAVITY,NO SAMPLE
99747 | 72 | 73 | [19 empty] | CAVITY,NO SAMPLE
99748 | 73 | 74 | [19 empty] | CAVITY,NO SAMPLE
99749 | 74 | 75 | [19 empty] | CAVITY,NO SAMPLE
99750 | 75 | 76 | CD | CLAY | MAG | H | BR | DRK | [5 empty] | HEM | M |  |  |  | 70 | W | 83
99751 | 76 | 77 |  | CLAY |  | H | BR | DRK | [10 empty] | 70 | w | 90 | No radiometric log done
99752 | 77 | 78 |  | CLAY |  | H | BR | DRK | [10 empty] | 70 | w | 88 | STOP HOLE DUE TO BLOCKING AND CAVITY AT 1:15PM
99753 | 45 | 46 | [19 empty] | DUPLICATE FROM 99720
Note on A4: Enter your first sample number here
Note on B4: Enter your first "From" value here
Note on C4: Enter your first "To" value here

## Do not edit!!!!
UNITS | LITH | Oxid | COLOUR | C Int | Texture | Struct | Vein | Vn Style | Alt | Alt Int | Min | Min Sty | Min Int | Wetness
ACGP | NC | VH | BK | BRT | AM | BED | AP | BF | AB | UA | SB | MAS | VW | D
BEES | UND | H | BL | PL | AMY | BOU | BI | BX | ALU | W | APY | DISS | W | M
BRJ | ALUV | M | BR | LT | APH | BR | CA | CX | AR | M | AZ | VEIN | M | MC
BWH | AMPH | S | CR | MED | APR | BX | CABX | EX | CAL | S | BRT | BED | S | S
CD | APL | FR | GR | DRK | BA | CAT | CS | FL | CARB | P | BN | SEC | VS | W
CELD | ARNT |  | GRBR |  | BDD | CLV | CB | LM | CASL | I | CST |  |  | LQ
CRTF | AGLT |  | GY |  | BLD | CR | CP | MA | CHL |  | CER
CTS | ARKS |  | GYGR |  | BOX | CRSH | CH | PG | EP |  | CC
ELCB | BLSH |  | IR |  | BX | DEF | EP | SG | FECB |  | CP
GWTF | BRECC |  | KH |  | CEM | FD | GA | ST | GNT |  | CHR
HQB | CALC |  | OL |  | CG | FLT | PEG | SW | GRSN |  | CIN
KLPF | CSRK |  | OR |  | CON | FOM | QTZ | VL | HEM |  | CU
MTBF | CBRK |  | ORBR |  | CX | FOS | QBX |  | KAO |  | CV
MTDV | CAV |  | PI |  | EQ | FOW | QBI |  | LIM |  | CUP
TT | CLC |  | PU |  | FLT | FR | QCA |  | MGT |  | DG
UNDC | CHRT |  | RD |  | FG | JO | QCS |  | POT |  | GA
WF | CH |  | RDBR |  | FB | LI | QKF |  | PR |  | AU
WLDS | CLAY |  | VI |  | FD | MY | QPY |  | PY |  | HEM
APL: COLV; GR: WH; BA: FO; CAT: SCHS; CS: QSE | RR |  | FEOX
APL: CNGL; GR: YE; BA: FOB; CAT: SH; CS: SU | SER |  | MGH
APL: DRT; GR: YEBR; BA: FRAG; CAT: SL; CS: SER | SI |  | MGT
APL: DOLER; BA: GLSY; CAT: STYD; CS: STW | SK |  | MAL
APL: DOL; BA: GRP; CAT: SZ | SRP |  | MNOX
APL: DOLCHSC; BA: HBX; CAT: TEN | TM |  | MCS
APL: DOLSH; BA: IND | UA |  | MLL
APL: DOLSL; BA: LAM | UD |  | MOL
APL: FPY; BA: LEA | ZEO |  | OPQ
APL: FRK; BA: MAG |  |  | ASOX
APL: FVOL; BA: MAS |  |  | CUOX
APL: FRCT; BA: MG |  |  | PBOX
APL: FRCL; BA: MEG |  |  | PYOX
APL: GAB; BA: MX |  |  | ZNOX
APL: GNS; BA: MIG |  |  | PN
APL: GOSS; BA: NOD |  |  | PY
APL: GRT; BA: PIS |  |  | PO
APL: GRD; BA: CEMP |  |  | RT
APL: GPT; BA: PORS |  |  | SCH
APL: GVL; BA: POR |  |  | SPEC
APL: GYWK; BA: POB |  |  | SER
APL: HQBX; BA: PS |  |  | SIG
APL: IRFM; BA: RX |  |  | SP
APL: IRST; BA: SAC |  |  | STB
APL: KAO; BA: SCHS |  |  | SULP
APL: LAMP; BA: SH |  |  | SUL
APL: LAT; BA: SIL |  |  | TTL
APL: LMST; BA: SOF |  |  | TELL
APL: MRK; BA: SPH |  |  | TNT
APL: MVOL; BA: SPX |  |  | TNR
APL: MAG; BA: SPT |  |  | TTH
APL: MBL; BA: STRO |  |  | TOR
APL: MQZ; BA: CEMS |  |  | VIO
APL: MSU; BA: TBD |  |  | WFM
APL: MTBX; BA: UND |  |  | ZRN
| METS |  |  |  | VEIN
| MUDST |  |  |  | VE
| MYL |  |  |  | VI
| OO |  |  |  | VU
| ORG |  |  |  | XEN
PEG
PHYL
PIS
PHY
QZBX
QZS
QZVN
QZT
RES
RHY
SAND
SDST
SEP
SPLT
SCH
SCRE
SER
SH
SLCT
SILDOL
SLST
SL
SOIL
SYN
TCCBSC
TCSC
TRN
TRVN
TUF
VEBX
VOLC
VBX
VCC