## RC
Hole No:06MFC004 |  |  | DESIGN MGA E: 712050 |  |  |  |  | Local grid: |  |  |  | Peg ID: |  |  | Geo: JAE |  | Start date: 21/7/06 | [5 empty] | Scint ID: JAE/SRAT | Page:
Total depth: 102m |  |  | DESIGN MGA N: 8567029 |  |  |  |  | AZ: 086 |  |  | Dip: -60 |  | Driller: Underdale/Steve |  |  |  | End Date: 22/07/06 | [5 empty] | Scint BG: 25 | Prospect: Mt Fich Copper
Sample | From | To | Recov | UNIT | LITH 1 | LITH 2 | Weath | Col | C. Int | Text | Strct | Vn Typ | Vn % | AltTyp | Alt int | MIN | MZSY | M Int | M3% | Wet | Wet | Scint | COMMENTS MGA N: 8567031.096 MGA E: 712050.515 (ACTUAL)
82097 | 0 | 1 | 20 | CD/CED | SOIL | SPRLT | VH | CR | MED | [11 empty] | M | 25 | Sample numbers in red sent for assaying
82098 | 1 | 2 | 40 | CD/CED | SOIL | SPRLT | VH | CR | MED | [11 empty] | M | 25
82099 | 2 | 3 | 40 | CD/CED | CLAY | SPRLT | VH | CR | MED | [11 empty] | M | 30
82100 | 3 | 4 | 50 | CD/CED | CLAY | SPRLT | VH | PI,CR | MED | [11 empty] | M | 35
82101 | 4 | 5 | 70 | CD/CED | CLAY | SPRLT | VH | PI,CR | MED | [11 empty] | M | 25
82102 | 5 | 6 | 80 | CD/CED | CLAY | SPRLT | VH | PI,CR | MED | [11 empty] | M | 20
82103 | 6 | 7 | 70 | CD/CED | CLAY | SPRLT | VH | PI,CR | MED | [11 empty] | M | 30
82104 | 7 | 8 | 80 | CD/CED | CLAY | SPRLT | VH | PI,CR | MED | [11 empty] | M | 30
82105 | 8 | 9 | 80 | CD/CED | CLAY | SPRLT | H | PI,CR | [12 empty] | M | 30
82106 | 9 | 10 | 70 | CD/CED | CLAY | SPRLT | H | PI,CR | [12 empty] | M | 25
82107 | 10 | 11 | 80 | CD/CED | CLAY | SPRLT | H | PI,CR | [12 empty] | M | 20
82108 | 11 | 12 | 70 | CD/CED | SPRLT |  | H | PI,CR | [12 empty] | M | 25
82109 | 12 | 13 | 80 | CD/CED | SPRLT |  | H | PI,CR | [12 empty] | M | 25
82110 | 13 | 14 | 80 | CD/CED | SPRLT |  | H | PI,CR | [12 empty] | M | 30
82111 | 14 | 15 | 80 | CD/CED | SPRLT |  | H | PI,CR | [12 empty] | M | 30
82112 | 15 | 16 | 80 | CD/CED | SPRLT |  | H | PI,CR | [12 empty] | M | 30
82113 | 16 | 17 | 80 | CD/CED | GOSS? |  | H | PI,CR | [12 empty] | M | 25
82114 | 17 | 18 | 70 | CD/CED | GOSS? |  | H | PI,CR | [12 empty] | M | 25
82115 | 18 | 19 | 80 | CD/CED | SPRLT |  | H | PI,CR | [12 empty] | M | 25
82116 | 19 | 20 | 80 | CD/CED | SPRLT |  | H | PI,CR | [12 empty] | M | 25
82117 | 20 | 21 | 30 | CD/CED | MAG |  | H | WH | BRT | [11 empty] | D | 25
82118 | 21 | 22 | 70 | CD/CED | MAG |  | FR | WH | BRT | [11 empty] | D | 20 | very pure Magnesite > 45% Mg (ORE GRADE MAGNESITE)
82119 | 22 | 23 | 80 | CD/CED | MAG |  | FR | WH | BRT | [11 empty] | D | 20 | As above
82120 | 23 | 24 | 90 | CD/CED | MAG |  | FR | WH | BRT | [11 empty] | D | 10 | As above
82121 | 24 | 25 | 90 | CD/CED | MAG |  | FR | WH | BRT | [11 empty] | D | 15 | As above
82122 | 25 | 26 | 90 | CD/CED | MAG |  | FR | WH | BRT | [11 empty] | D | 15 | As above
82123 | 26 | 27 | 90 | CD/CED | MAG |  | FR | WH | BRT | [11 empty] | D | 15 | As above
82124 | 27 | 28 | 90 | CD/CED | MAG |  | FR | WH | BRT | [11 empty] | D | 15 | As above
82125 | 28 | 29 | 90 | CD/CED | MAG |  | FR | WH | BRT | [11 empty] | D | 15 | As above
82126 | 29 | 30 | 90 | CD/CED | MAG |  | FR | WH | BRT | [11 empty] | D | 15 | As above
82127 | 30 | 31 | 80 | CD/CED | MAG |  | FR | WH | BRT | [11 empty] | D | 15 | As above
82128 | 31 | 32 | 70 | CD/CED | MAG |  | FR | WH | BRT | [11 empty] | D | 15 | As above
82129 | 32 | 33 | 70 | CD/CED | MAG |  | FR | WH | BRT | [11 empty] | D | 10 | As above
82130 | 33 | 34 | 80 | CD/CED | MAG |  | FR | WH | BRT | [11 empty] | D | 10 | As above
82131 | 34 | 35 | 70 | CD/CED | MAG |  | FR | WH | BRT | [11 empty] | D | 10 | As above
82132 | 35 | 36 | 70 | CD/CED | MAG |  | FR | WH | BRT | [11 empty] | D | 10 | As above
82133 | 36 | 37 | 80 | CD/CED | MAG |  | FR | WH | BRT | [11 empty] | D | 10 | As above
82134 | 37 | 38 | 70 | CD/CED | MAG |  | FR | WH | BRT | [11 empty] | D | 10 | As above
82135 | 38 | 39 | 80 | CD/CED | MAG |  | FR | WH | BRT | [11 empty] | D | 15 | As above
82136 | 39 | 40 | 80 | CD/CED | MAG |  | FR | WH | BRT | [11 empty] | D | 15 | As above
82137 | 40 | 41 | 80 | CD/CED | MAG |  | FR | WH | BRT | [11 empty] | D | 15 | As above
82138 | 41 | 42 | 80 | CD/CED | MAG |  | FR | WH | BRT | [11 empty] | D | 10 | As above
82139 | 42 | 43 | 90 | CD/CED | MAG |  | FR | WH | BRT | [11 empty] | D | 10 | As above
82140 | 43 | 44 | 90 | CD/CED | MAG |  | FR | WH | BRT | [11 empty] | D | 10 | As above
82141 | 44 | 45 | 90 | CD/CED | MAG |  | FR | WH | BRT | [11 empty] | D | 10 | As above
82142 | 45 | 46 | 90 | CD/CED | MAG |  | FR | WH | BRT | [11 empty] | D | 10 | As above
82143 | 46 | 47 | 80 | CD/CED | MAG |  | FR | WH | BRT | [11 empty] | D | 10 | As above
82144 | 47 | 48 | 90 | CD/CED | MAG |  | FR | WH | BRT | [11 empty] | D | 10 | As above. End of 21/7/06
82145 | 48 | 49 | 90 | CD/CED | MAG |  | FR | WH | BRT | [11 empty] | D | 15 | As above
82146 | 49 | 50 | 90 | CD/CED | MAG |  | FR | WH | BRT | [11 empty] | D | 10 | As above
82147 | 50 | 51 | 90 | CD/CED | MAG |  | FR | WH | BRT | [11 empty] | D | 15 | As above
82148 | 51 | 52 | 80 | CD/CED | MAG |  | FR | WH | BRT | [11 empty] | D | 10 | As above
82149 | 52 | 53 | 90 | CD/CED | MAG |  | FR | WH | BRT | [11 empty] | D | 10 | As above
82150 | 53 | 54 | 90 | CD/CED | MAG |  | FR | WH | BRT | [11 empty] | D | 15 | As above
82151 | 54 | 55 | 90 | CD/CED | MAG |  | FR | WH | BRT | [11 empty] | D | 15 | As above
82152 | 55 | 56 | 90 | CD/CED | MAG |  | FR | WH | BRT | [11 empty] | D | 10 | As above
82153 | 56 | 57 | 90 | CD/CED | MAG |  | FR | WH | BRT | [11 empty] | D | 10 | As above
82154 | 57 | 58 | 90 | CD/CED | MAG |  | FR | WH | BRT | [11 empty] | D | 10 | As above
82155 | 58 | 59 | 90 | CD/CED | MAG |  | FR | WH | BRT | [11 empty] | D | 15 | As above
82156 | 59 | 60 | 90 | CD/CED | MAG |  | FR | WH | BRT | [11 empty] | M | 10 | As above. Hammer jammed
82157 | 60 | 61 | 20 | CD/CED | MAG |  | FR | WH | BRT | [11 empty] | D | 15 | As above
82158 | 61 | 62 | 80 | CD/CED | MAG |  | FR | WH | BRT | [11 empty] | D | 10 | As above
82159 | 62 | 63 | 80 | CD/CED | MAG |  | FR | WH | BRT | [11 empty] | D | 10 | As above
82160 | 63 | 64 | 80 | CD/CED | MAG |  | FR | WH | BRT | [11 empty] | D | 10 | As above
82161 | 64 | 65 | 80 | CD/CED | MAG |  | FR | WH | BRT | [11 empty] | D | 10 | As above
82162 | 65 | 66 | 70 | CD/CED | MAG |  | FR | WH | BRT | [11 empty] | W | 10 | As above. High water in cave
82163 | 66 | 67 | 20 | CD/CED | MAG |  | FR | BR | PL | [11 empty] | W | 15 | As above
82164 | 67 | 68 | 0 | CD/CED | CAV |  | CAV | BR | PL | [11 empty] | W
82165 | 68 | 69 | 10 | CD/CED | MAG |  | M | BR | PL | [11 empty] | W | 15
82166 | 69 | 70 | 15 | CD/CED | MAG |  | M | BR | PL | [11 empty] | W | 15
82167 | 70 | 71 | 15 | CD/CED | MAG |  | M | BR | PL | [11 empty] | W | 20
82168 | 71 | 72 | 15 | CD/CED | MAG |  | M | BR/RE | PL | [11 empty] | W | 20
82169 | 72 | 73 | 30 | CD/CED | MAG |  | M | BR/RE | PL | [11 empty] | W | 15
82170 | 73 | 74 | 70 | CD/CED | MAG |  | M | BR/RE | PL | [11 empty] | W | 15
82171 | 74 | 75 | 60 | CD/CED | MAG |  | M | BR/RE | PL | [11 empty] | W | 15
82172 | 75 | 76 | 40 | CD/CED | MAG |  | M | BR/RE | PL | [11 empty] | W | 20
82173 | 76 | 77 | 40 | CD/CED | MAG |  | M | BR/RE | PL | [11 empty] | W | 20
82174 | 77 | 78 | 40 | CD/CED | MAG |  | M | BR/RE | PL | [11 empty] | W | 15
82175 | 78 | 79 | 50 | CD/CED | MAG |  | M | BR/RE | PL | [11 empty] | W | 10
82176 | 79 | 80 | 60 | CD/CED | MAG |  | M | BR/RE | PL | [11 empty] | W | 15
82177 | 80 | 81 | 15 | CD/CED | MAG |  | M | BR | PL | [11 empty] | W | 20
82178 | 81 | 82 | 20 | CD/CED | GOSS? |  | VH | BR | PL | [11 empty] | W | 25
82179 | 82 | 83 | 15 | CD/CED | GOSS |  | VH | BR | PL | [11 empty] | W | 20 | Gossan frags in Magnesite
82180 | 83 | 84 | 30 | CD/CED | MAG |  | FR | BR | PL | [11 empty] | W | 20
82181 | 84 | 85 | 35 | CD/CED | MAG |  | FR | WH | BRT | [11 empty] | W | 20 | White c gr Magnesite as above
82182 | 85 | 86 | 40 | CD/CED | MAG |  | FR | WH | BRT | [11 empty] | W | 25
82183 | 86 | 87 | 40 | CD/CED | MAG |  | FR | WH | BRT | [11 empty] | W | 20
82184 | 87 | 88 | 40 | CD/CED | MAG |  | FR | WH | BRT | [11 empty] | W | 20
82185 | 88 | 89 | 50 | CD/CED | MAG |  | FR | WH | BRT | [11 empty] | W | 15
82186 | 89 | 90 | 50 | CD/CED | MAG |  | FR | WH | BRT | [11 empty] | W | 15
82187 | 90 | 91 | 40 | CD/CED | MAG |  | M | WH | BRT | [11 empty] | W | 15
82188 | 91 | 92 | 30 | CD/CED | GOSS |  | VH | [13 empty] | W | 20
82189 | 92 | 93 | 30 | CD/CED | GOSS |  | CVH | [13 empty] | W | 25
82190 | 93 | 94 | 60 | CD/CED | FE MAG | SEPIOL | H | [13 empty] | W | 20
82191 | 94 | 95 | 40 | CD/CED | FE MAG | SEPIOL | H | [13 empty] | W | 25
82192 | 95 | 96 | 40 | CD/CED | FE GOSS |  | VH | [13 empty] | W | 30 | 2:05pm
82193 | 96 | 97 | 90 | CD/CED | FE GOSS |  | VH | [13 empty] | W | 25
82194 | 97 | 98 | 10 | CD/CED | SEPIOL |  | VH | [13 empty] | W | 25
82195 | 98 | 99 | 10 | CD/CED | FE MAG |  | VH | [13 empty] | W | 25
82196 | 99 | 100 | 20 | CD/CED | FE MAG |  | VH | [13 empty] | W | 30
82197 | 100 | 101 | 60 | CD/CED | FE MAG |  | VH | [13 empty] | W | 20
82198 | 101 | 102 | 70 | CD/CED | FE MAG |  | VH | [13 empty] | W | 15 | EOH. Stopped due to lost circulation to 06MFC03-plug blown out by water.
3:25pm. Hole was hoped to go to Qzt/Granite but not possible.
82199 | 81 | 82 | [20 empty] | Duplicate of 82178 (81-82m)