## RC
Hole No: 06MF042 |  |  | MGA E: 711766 |  |  |  |  | Local grid: |  |  |  | Peg ID: |  |  |  | Geo:WG |  | Start date: 16/11/2006 | [5 empty] | Scint ID:Expl-GR110 | 1 of 5
Total depth: 162 m |  |  | MGA N: 8567695 |  |  |  |  | AZ: 270 |  |  | Dip: -60 |  |  | Driller: Underdale/Steve |  |  |  | End Date:2007 | [5 empty] | Scint BG: 250 c/s | Prospect: Mt Fitch Uranium
Sample | From | To | Recov | UNIT | LITH 1 | LITH 2 | Weath | Col | C. Int | Text | Strct | Vn Typ | Vn% | AltTyp | Alt int | MIN | MZSY | M Int | Wet | M3% | Wet | Scint | Acid | COMMENTS
88960 | 0 | 1 | 60 | WF | BLSH |  | W-S | GRY | DRK | [12 empty] | 229 | 0 | Start drilling at 8:10Am
88961 | 1 | 2 | 50 | WF | BLSH | FRCT | S | BR | DRK | [12 empty] | 309 | 0 | Water
88962 | 2 | 3 | 60 | WF | FRCT | SH | S | BR | DRK | [12 empty] | 490 | 0
88963 | 3 | 4 | 60 | WF | FRCT | CLAY | S | BR | DRK |  |  |  |  | LIM | W |  |  |  | M |  |  | 570 | 0
88964 | 4 | 5 | 60 | WF | FRCT | SH | S | BR | DRK |  |  |  |  | LIM | S |  |  |  | M |  |  | 370 | 0
88965 | 5 | 6 | 60 | WF | FRCT | CLAY | S | BR | DRK |  |  |  |  | LIM | S |  |  |  | M |  |  | 450 | 0
88966 | 6 | 7 | 65 | WF | FRCT | QTZ | S | BR | DRK |  |  |  |  | LIM | S |  |  |  | M |  |  | 620 | 0 | Casing and start drilling at 9:55AM
88967 | 7 | 8 | 65 | WF | FRCT | QTZ | S | BR | DRK |  |  |  |  | LIM | S |  |  |  | M |  |  | 560 | 0
88968 | 8 | 9 | 65 | WF | FRCT | SH | S | BR | DRK |  |  |  |  | LIM | S |  |  |  | M |  |  | 750 | 0
88969 | 9 | 10 | 65 | WF | FRCT | CLAY | S | BR | DRK |  |  |  |  | LIM | S |  |  |  | M |  |  | 650 | 0
88970 | 10 | 11 | 70 | WF | FRCT | CLAY | S | BR | DRK |  |  |  |  | LIM | S |  |  |  | M |  |  | 457 | 0
88971 | 11 | 12 | 70 | WF | FRCT | CLAY | S | BR | DRK |  |  |  |  | LIM | S |  |  |  | M |  |  | 386 | 0
88972 | 12 | 13 | 80 | WF | FRCT | CLAY | S | BR | DRK |  |  |  |  | LIM | S |  |  |  | M |  |  | 435 | 0
88973 | 13 | 14 | 80 | WF | FRCT | CLAY | S | BR | DRK |  |  |  |  | LIM | S |  |  |  | M |  |  | 457 | 0
88974 | 14 | 15 | 80 | WF | SH | CLAY | S | BR | LIT |  |  |  |  | LIM | S |  |  |  | M |  |  | 325 | 0
88975 | 15 | 16 | 80 | WF | CLAY | SH | S | BR | LIT |  |  |  |  | LIM | S |  |  |  | M |  |  | 397 | 0
88976 | 16 | 17 | 80 | WF | SH | CLAY | S | GRY | LIT |  |  |  |  | LIM | W |  |  |  | M |  |  | 405 | 0
88977 | 17 | 18 | 80 | WF | SH | CLAY | S | GRY | LIT |  |  |  |  | LIM | W |  |  |  | D |  |  | 293 | 0
88978 | 18 | 19 | 80 | WF | SH |  | S | GRY | LIT |  |  |  |  | H/LIM | W |  |  |  | D |  |  | 326 | 0
88979 | 19 | 20 | 70 | WF | SH |  | S | GRY | LIT |  |  |  |  | H/LIM | W |  |  |  | D |  |  | 381 | 0
88980 | 20 | 21 | 70 | WF | SH |  | FR | GRY | LIT |  |  |  |  | HEM | W |  |  |  | D |  |  | 241 | 0
88981 | 21 | 22 | 70 | WF | SH |  | FR | GRY | LIT |  |  |  |  | HEM | W |  |  |  | D |  |  | 303 | 0
88982 | 22 | 23 | 70 | WF | SH |  | FR | GRY | LIT |  |  |  |  | HEM | W |  |  |  | D |  |  | 287 | 0
88983 | 23 | 24 | 70 | WF | SH |  | FR | GRY | LIT |  |  |  |  | HEM | W |  |  |  | D |  |  | 263 | 0
88984 | 24 | 25 | 70 | WF | SH |  | FR | GRY | LIT |  |  |  |  | HEM | W |  |  |  | D |  |  | 228 | 0
88985 | 25 | 26 | 70 | WF | SH |  | FR | GRY | LIT |  |  |  |  | HEM | VW |  |  |  | D |  |  | 280 | 0
88986 | 26 | 27 | 40 | WF | SH |  | FR | GRY | LIT |  |  |  |  | HEM | VW |  |  |  | D |  |  | 229 | 0
88987 | 27 | 28 | 10 | WF | SH |  | FR | GRY | LIT | [9 empty] | D |  |  | 255 | 0
88988 | 28 | 29 | 10 | WF | SH | CLAY | FR | BR | DRK | [9 empty] | W |  |  | 266 | 0 | Intersected possible drill hole 05MF05
88989 | 29 | 30 | 10 | WF | SH | CLAY | FR | BR | DRK | [9 empty] | W |  |  | 343 | 0
88990 | 30 | 31 | CAVE | WF | [19 empty] | No samples
88991 | 31 | 32 | CAVE | WF | [19 empty] | "
88992 | 32 | 33 | CAVE | WF | [19 empty] | "
88993 | 33 | 34 | CAVE | WF | [19 empty] | "
88994 | 34 | 35 | 5 | WF | CLAY | MUD | S | BR | DRK | [9 empty] | W |  |  | 387 | 0
88995 | 35 | 36 | 70 |  | CLAY | MUD | S | BR | DRK | [9 empty] | W |  |  | 557 | 0
88996 | 36 | 37 | CAVE | WF | [19 empty] | No samples
88997 | 37 | 38 | 50 | WF | CLAY | MUD | S | BR | DRK | [9 empty] | W |  |  | 892 | 0
88998 | 38 | 39 | 10 | WF | CLAY | MUD | S | BR | DRK | [9 empty] | W |  |  | 670 | 0
88999 | 39 | 40 | 60 | WF | SH | DOL | FR | BR | DRK | [9 empty] | W |  |  | 1261 | 0 | Advise driller Re; Mask
89000 | 40 | 41 | 80 | CD | DOL | BX60 | FR | GRY | LIT | [9 empty] | W |  |  | 1450 | 1 | Start Booster @11:00 AM
89001 | 41 | 42 | 70 | CD | DOL | BX20 | FR | GRY | LIT |  |  |  |  | HEM | W |  |  |  | W |  |  | 1062 | 1
89002 | 42 | 43 | 70 | CD | DOL | BX60 | FR | GRY | LIT | [9 empty] | D |  |  | 1040 | 1
89003 | 43 | 44 | 70 | CD | DOL | BX10 | FR | GRY | LIT |  |  |  |  | CH | W |  |  |  | D |  |  | 722 | 1
89004 | 44 | 45 | 70 | CD | DOL | BX25 | FR | GRY | LIT |  |  |  |  | CH | VW |  |  |  | D |  |  | 872 | 1
89005 | 45 | 46 | 70 | CD | DOL | BX40 | FR | GRY | LIT |  |  |  |  | CH | W |  |  |  | D |  |  | 1400 | 1
89006 | 46 | 47 | 70 | CD | DOL | BX95 | FR | GRY | DRK | [9 empty] | D |  |  | 1255 | 1
89007 | 47 | 48 | 70 | CD | DOL | BX80 | FR | GRY | DRK |  |  |  |  | CH | W |  |  |  | D |  |  | 1340 | 1
89008 | 48 | 49 | 60 | CD | DOL | BX10 | FR | GRY | DRK | [9 empty] | D |  |  | 803 | 1
89009 | 49 | 50 | 60 | CD | DOL | BX45 | FR | GRY | DRK |  |  |  |  | CH | W | PY | DISS | W | D |  |  | 922 | 1
89010 | 50 | 51 | 60 | CD | DOL | BX70 | FR | GRY | DRK | [9 empty] | D |  |  | 942 | 1
89011 | 51 | 52 | 70 | CD | SH |  | FR | GRY | DRK | [9 empty] | D |  |  | 747 | 0
89012 | 52 | 53 | 70 | CD | SH |  | FR | GRY | DRK | [9 empty] | D |  |  | 1122 | 0
89013 | 53 | 54 | 70 | CD | DOL | BX60 | FR | GRY | DRK | [9 empty] | D |  |  | 1832 | 1
89014 | 54 | 55 | 70 | CD | DOL | BX70 | FR | GRY | DRK | [9 empty] | D |  |  | 2157 | 1
89015 | 55 | 56 | 70 | CD | DOL | BX80 | FR | GRY | DRK | [9 empty] | D |  |  | 1990 | 1
89016 | 56 | 57 | 70 | CD | DOL | BX70 | FR | GRY | DRK | [9 empty] | D |  |  | 1452 | 2
89017 | 57 | 58 | 70 | CD | DOL | BX80 | FR | GRY | DRK | [9 empty] | D |  |  | 1611 | 1
89018 | 58 | 59 | 70 | CD | DOL | BX35 | FR | GRY | LIT |  |  |  |  | CH | W | PY | DISS | VW | D |  |  | 654 | 1
89019 | 59 | 60 | 70 | CD | DOL | BX5 | FR | GRY | LIT |  |  |  |  | CH | W |  |  |  | D |  |  | 756 | 2
89020 | 60 | 61 | 70 | CD | DOL | BX10 | FR | GRY | LIT | [9 empty] | D |  |  | 1056 | 2
89021 | 61 | 62 | 70 | CD | SH |  | FR | GRY | DRK | [9 empty] | D |  |  | 540 | 0
89022 | 62 | 63 | 70 | CD | DOL | BX50 | FR | GRY | LIT |  |  |  |  | CH | W | PY | DISS | W | D |  |  | 1754 | 2
89023 | 63 | 64 | 70 | CD | DOL | BX40 | FR | GRY | LIT | [9 empty] | D |  |  | 1790 | 2
89024 | 64 | 65 | 70 | CD | DOL | BX50 | FR | GRY | DRK |  |  |  |  | CH | VW |  |  |  | D |  |  | 2561 | 1
89025 | 65 | 66 | 70 | CD | DOL | BX20 | FR | GRY | LIT |  |  |  |  | CH | VW |  |  |  | D |  |  | 1133 | 1
89026 | 66 | 67 | 70 | CD | DOL | BX60 | FR | GRY | DRK | [6 empty] | PY | DISS | VW | D |  |  | 1678 | 2
89027 | 67 | 68 | 70 | CD | DOL | BX80 | FR | GRY | DRK | [6 empty] | PY | DISS | M | D |  |  | 3015 | 1
89028 | 68 | 69 | 70 | CD | DOL | BX60 | FR | GRY | DRK |  |  |  |  | CH | W | PY | DISS | M | D |  |  | 1980 | 2
89029 | 69 | 70 | 70 | CD | DOL | BX50 | FR | GRY | LIT |  |  |  |  | CH | W | PY | DISS | W | D |  |  | 2369 | 1
89030 | 70 | 71 | 70 | CD | DOL | BX10 | FR | GRY | DRK |  |  |  |  | CH | W |  |  |  | D |  |  | 1625 | 1
89031 | 71 | 72 | 70 | CD | DOL | BX30 | FR | GRY | LIT |  |  |  |  | CH | W |  |  |  | D |  |  | 1265 | 1
89032 | 72 | 73 | 70 | CD | DOL | BX15 | FR | GRY | LIT | [9 empty] | D |  |  | 583 | 1
89033 | 73 | 74 | 70 | CD | DOL | BX2 | FR | GRY | LIT | [9 empty] | D |  |  | 356 | 1
89034 | 74 | 75 | 70 | CD | DOL | BX25 | FR | GRY | LIT | [9 empty] | D |  |  | 842 | 1
89035 | 75 | 76 | 70 | CD | DOL | BX80 | FR | GRY | DRK | [9 empty] | D |  |  | 2062 | 1
89036 | 76 | 77 | 70 | CD | DOL | BX90 | FR | GRY | DRK | [9 empty] | D |  |  | 3136 | 1
89037 | 77 | 78 | 70 | CD | DOL | BX70 | FR | GRY | DRK | [9 empty] | D |  |  | 1303 | 1
89038 | 78 | 79 | 70 | CD | DOL | BX60 | FR | GRY | DRK | [6 empty] | PY | DISS | W | D |  |  | 2246 | 1
89039 | 79 | 80 | 70 | CD | DOL | BX60 | FR | GRY | DRK | [6 empty] | PY | DISS | W | D |  |  | 2550 | 1
89040 | 80 | 81 | 70 | CD | DOL | BX40 | FR | GRY | LIT |  |  |  |  | CH | W |  |  |  | D |  |  | 1894 | 1
89041 | 81 | 82 | 70 | CD | DOL | BX60 | FR | GRY | LIT | [6 empty] | PY | DISS | VW | D |  |  | 3703 | 1
89042 | 82 | 83 | 70 | CD | DOL | BX35 | FR | GRY | LIT |  |  |  |  | CH | VW | PY | DISS | VW | D |  |  | 4011 | 1
89043 | 83 | 84 | 70 | CD | DOL | BX25 | FR | GRY | LIT | [6 empty] | PY | DISS | VW | D |  |  | 3088 | 1
89044 | 84 | 85 | 70 | CD | DOL | BX15 | FR | GRY | LIT |  |  |  |  | CH | VW |  |  |  | D |  |  | 1905 | 1
89045 | 85 | 86 | 70 | CD | DOL | BX10 | FR | GRY | LIT |  |  |  |  | CH | VW |  |  |  | D |  |  | 1383 | 1
89046 | 86 | 87 | 70 | CD | DOL | BX5 | FR | GRY | LIT | [9 empty] | D |  |  | 2403 | 1
89047 | 87 | 88 | 70 | CD | DOL | BX10 | FR | GRY | LIT | [9 empty] | D |  |  | 2738 | 1
89048 | 88 | 89 | 70 | CD | DOL | BX30 | FR | GRY | LIT |  |  |  |  | CH | VW |  |  |  | D |  |  | 2866 | 1
89049 | 89 | 90 | 70 | CD | DOL | BX2 | FR | GRY | LIT |  |  |  |  | CH | VW |  |  |  | D |  |  | 805 | 1
89050 | 90 | 91 | 70 | CD | DOL | BX5 | FR | GRY | LIT |  |  |  |  | CH | W |  |  |  | D |  |  | 1755 | 1
89051 | 91 | 92 | 70 | CD | DOL | BX30 | FR | GRY | DRK | [9 empty] | D |  |  | 2690 | 1
89052 | 92 | 93 | 70 | CD | DOL | BX15 | FR | GRY | LIT |  |  |  |  | CH | VW |  |  |  | D |  |  | 726 | 1
89053 | 93 | 94 | 70 | CD | DOL | BX10 | FR | GRY | LIT |  |  |  |  | CH | VW |  |  |  | D |  |  | 1421 | 1
89054 | 94 | 95 | 80 | CD | DOL | BX30 | FR | GRY | LIT |  |  |  |  | CH | VW |  |  |  | D |  |  | 1870 | 1
89055 | 95 | 96 | 70 | CD | DOL | BX30 | FR | GRY | LIT |  |  |  |  | CH | VW |  |  |  | D |  |  | 1736 | 1
89056 | 96 | 97 | 70 | CD | DOL | BX25 | FR | GRY | LIT |  |  | QTZ | 2 | CH | VW | PY | DISS | W | M |  |  | 2777 | 1
89057 | 97 | 98 | 70 | CD | DOL | BX40 | FR | GRY | LIT | [9 empty] | D |  |  | 2062 | 1
89058 | 98 | 99 | 70 | CD | DOL | BX50 | FR | GRY | DRK |  |  |  |  | CH | W |  |  |  | D |  |  | 3451 | 1
89059 | 99 | 100 | 70 | CD | DOL | BX35 | FR | GRY | LIT | [9 empty] | D |  |  | 1632 | 1
89060 | 100 | 101 | 70 | CD | DOL | BX45 | FR | GRY | DRK | [9 empty] | D |  |  | 2245 | 1
89061 | 101 | 102 | 70 | CD | DOL | BX30 | FR | GRY | LIT | [9 empty] | D |  |  | 3115 | 1
89062 | 102 | 103 | 70 | CD | DOL | BX35 | FR | GRY | LIT | [9 empty] | D |  |  | 2096 | 1
89063 | 103 | 104 | 70 | CD | DOL | BX20 | FR | GRY | LIT |  |  |  |  | CH | VW |  |  |  | D |  |  | 1736 | 1
89064 | 104 | 105 | 70 | CD | DOL | BX25 | FR | GRY | LIT |  |  |  |  | CH | VW |  |  |  | D |  |  | 1349 | 1
89065 | 105 | 106 | 70 | CD | DOL | BX25 | FR | GRY | LIT |  |  |  |  | CH | VW |  |  |  | D |  |  | 1657 | 1
89066 | 106 | 107 | 70 | CD | DOL | BX10 | FR | GRY | LIT |  |  |  |  | CH | VW |  |  |  | D |  |  | 1308 | 1
89067 | 107 | 108 | 70 | CD | DOL | BX50 | FR | GRY | DRK | [9 empty] | D |  |  | 1740 | 1
89068 | 108 | 109 | 70 | CD | DOL | BX3 | FR | GRY | LIT | [9 empty] | D |  |  | 820 | 1
89069 | 109 | 110 | 70 | CD | DOL | BX5 | FR | GRY | LIT | [9 empty] | D |  |  | 974 | 1
89070 | 110 | 111 | 70 | CD | DOL | BX15 | FR | GRY | LIT | [9 empty] | D |  |  | 737 | 1
89071 | 111 | 112 | 70 | CD | DOL | BX1 | FR | GRY | LIT | [9 empty] | D |  |  | 372 | 1
89072 | 112 | 113 | 70 | CD | DOL | BX5 | FR | GRY | LIT | [9 empty] | D |  |  | 460 | 1
89073 | 113 | 114 | 70 | CD | DOL | BX5 | FR | GRY | LIT |  |  |  |  | CH | VW |  |  |  | D |  |  | 440 | 1
89074 | 114 | 115 | 70 | CD | DOL | BX10 | FR | GRY | LIT | [9 empty] | D |  |  | 910 | 1
89075 | 115 | 116 | 70 | CD | DOL | BX5 | FR | GRY | LIT | [9 empty] | D |  |  | 620 | 1
89076 | 116 | 117 | 70 | CD | DOL | BX35 | FR | GRY | LIT | [9 empty] | D |  |  | 1002 | 1
89077 | 117 | 118 | 70 | CD | DOL | BX20 | FR | GRY | LIT | [9 empty] | D |  |  | 810 | 1
89078 | 118 | 119 | 70 | CD | DOL | BX30 | FR | GRY | LIT | [9 empty] | D |  |  | 539 | 1
89079 | 119 | 120 | 70 | CD | DOL | BX20 | FR | GRY | LIT |  |  |  |  | CH | W |  |  |  | D |  |  | 650 | 1
89080 | 120 | 121 | 70 | CD | DOL | BX40 | [7 empty] | CH | VW |  |  |  | D |  |  | 582 | 1
89081 | 121 | 122 | 70 | CD | DOL | BX20 | [7 empty] | CH | M |  |  |  | D |  |  | 632 | 1
89082 | 122 | 123 | 70 | CD | DOL | BX20 | [7 empty] | CH | W |  |  |  | D |  |  | 517 | 1
89083 | 123 | 124 | 70 | CD | DOL | BX1 | [12 empty] | D |  |  | 270 | 1
89084 | 124 | 125 | 70 | CD | DOL | BX5 | [7 empty] | CH | VW |  |  |  | D |  |  | 645 | 1
89085 | 125 | 126 | 70 | CD | DOL | BX40 | [7 empty] | CH | VW |  |  |  | D |  |  | 1444 | 1
89086 | 126 | 127 | 70 | CD | DOL | BX35 | [12 empty] | D |  |  | 1488 | 1
89087 | 127 | 128 | 70 | CD | DOL | BX35 | [12 empty] | D |  |  | 740 | 1
89088 | 128 | 129 | 70 | CD | DOL | BX40 | [7 empty] | CH | M |  |  |  | D |  |  | 1580 | 1
89089 | 129 | 130 | 70 | CD | DOL | BX50 | [7 empty] | CH | M | PY | DISS | W | D |  |  | 1500 | 1
89090 | 130 | 131 | 70 | CD | DOL | BX40 | [7 empty] | CH | M |  |  |  | D |  |  | 784 | 1
89091 | 131 | 132 | 70 | CD | DOL | BX40 | [7 empty] | LIM | W |  |  |  | D |  |  | 1018 | 1
89092 | 132 | 133 | 70 | CD | DOL | BX50 | [7 empty] | CH | W |  |  |  | D |  |  | 1070 | 1
89093 | 133 | 134 | 70 | CD | DOL | BX60 | FR | GRY | LIT |  |  |  |  | CH | W |  |  |  | D |  |  | 1248 | 1
89094 | 134 | 135 | 70 | CD | DOL | BX80 | FR | GRY | LIT | [9 empty] | D |  |  | 980 | 1
89095 | 135 | 136 | 70 | CD | DOL | BX60 | FR | GRY | LIT |  |  |  |  | CH | W |  |  |  | D |  |  | 822 | 1
89096 | 136 | 137 | 70 | CD | DOL | BX80 | FR | GRY | DRK |  |  |  |  | CH | M |  |  |  | D |  |  | 822 | 1
89097 | 137 | 138 | 70 | CD | DOL | BX70 | FR | GRY | DRK |  |  |  |  | CH | M |  |  |  | D |  |  | 775 | 1
89098 | 138 | 139 | 70 | CD | DOL | BX60 | FR | GRY | LIT |  |  |  |  | LIM | W |  |  |  | D |  |  | 752 | 1
89099 | 139 | 140 | 70 | CD | DOL | BX30 | FR | GRY | LIT |  |  |  |  | LIM | W |  |  |  | D |  |  | 482 | 1
89100 | 140 | 141 | 70 | CD | DOL | BX20 | FR | GRY | LIT |  |  |  |  | LIM | W |  |  |  | D |  |  | 300 | 1
89101 | 141 | 142 | 70 | CD | DOL | BX30 | FR | GRY | LIT |  |  |  |  | LIM | W |  |  |  | D |  |  | 630 | 1
89102 | 142 | 143 | 70 | CD | DOL | BX5 | FR | GRY | LIT | [9 empty] | D |  |  | 466 | 1
89103 | 143 | 144 | 70 | CD | DOL | BX10 | FR | GRY | LIT |  |  |  |  | CH | VW |  |  |  | D |  |  | 615 | 1
89104 | 144 | 145 | 70 | CD | DOL | BX10 | FR | GRY | LIT |  |  |  |  | CH | VW |  |  |  | M |  |  | 750 | 0
89105 | 145 | 146 | 70 | CD | DOL | BX10 | FR | GRY | LIT |  |  |  |  | CH | VW |  |  |  | D |  |  | 629 | 1
89106 | 146 | 147 | 70 | CD | DOL | BX15 | FR | GRY | LIT | [9 empty] | D |  |  | 427 | 1
89107 | 147 | 148 | 70 | CD | DOL | BX40 | FR | GRY | LIT |  |  |  |  | CH | VW |  |  |  | D |  |  | 440 | 1 | Weak
89108 | 148 | 149 | 70 | CD | DOL | BX40 | FR | GRY | LIT |  |  |  |  | CH | W |  |  |  | D |  |  | 473 | 1 | pinkish alt
89109 | 149 | 150 | 70 | CD | DOL | BX90 | FR | GRY | LIT |  |  |  |  | CH | W |  |  |  | D |  |  | 367 | 1
89110 | 150 | 151 | 70 | CD | DOL | BX5 | FR | BR | LIT |  |  |  |  | LIM | S |  |  |  | M |  |  | 543 | 0 | Brown oxidized Dol
89111 | 151 | 152 | 70 | CD | DOL | BX1 | H | BR | DRK |  |  |  |  | LIM | S |  |  |  | M |  |  | 542 | 0 | Brown oxidized Dol
89112 | 152 | 153 | 70 | CD | MAG | DOL | H | BR/WH | LIT |  |  |  |  | LIM | W |  |  |  | M |  |  | 395 | 0 | Brown oxidized Dol
89113 | 153 | 154 | 70 | CD | DOL | BX5 | FR | GRY | LIT |  |  |  |  | CH | VW |  |  |  | M |  |  | 393 | 1 | Brown oxidized Dol
89114 | 154 | 155 | 70 | CD | DOL | BX40 | FR | GRY | LIT |  |  |  |  | LIM | M |  |  |  | M |  |  | 435 | 1 | Brown oxidized Dol
89115 | 155 | 156 | 70 | CD | DOL | BX30 | FR | GRY | LIT |  |  |  |  | LIM | VW |  |  |  | D |  |  | 443 | 1 | Brown oxidized Dol
89116 | 156 | 157 | 5 | CD | DOL | BX5 | FR | BR | LIT |  |  |  |  | LIM | M |  |  |  | M |  |  | 629 | 1 | Poor recovery
89117 | 157 | 158 | 70 | CD | DOL | BX25 | FR | GRY | LIT |  |  |  |  | CH | W |  |  |  | M |  |  | 528 | 1 | Dark Brown Mud
89118 | 158 | 159 | 70 | CD | DOL | BX2 | FR | GRY | LIT | [9 empty] | M |  |  | 519 | 1
89119 | 159 | 160 | 70 | CD | DOL | BX10 | FR | GRY | LIT | [9 empty] | M |  |  | 405 | 1
89120 | 160 | 161 | 70 | CD | DOL | BX2 | FR | GRY | LIT | [9 empty] | M |  |  | 525 | 1 | Oxidized zone
89121 | 161 | 162 | 70 | CD | DOL | BX2 | W | BR | LIT | [9 empty] | M |  |  | 652 | 1
89122 | 162 | 163 |  |  |  |  | Duplicate 89080 from (120-121m)
| 163 | 164
| 164 | 165
| 165 | 166
| 166 | 167
| 167 | 168
| 168 | 169
| 169 | 170
| 170 | 171
| 171 | 172
| 172 | 173
| 173 | 174
| 174 | 175
| 175 | 176
| 176 | 177
| 177 | 178
| 178 | 179
| 179 | 180
| 180 | 181
| 181 | 182
| 182 | 183
| 183 | 184
| 184 | 185
| 185 | 186
| 186 | 187
| 187 | 188
| 188 | 189
| 189 | 190
| 190 | 191
| 191 | 192
| 192 | 193
| 193 | 194
| 194 | 195
| 195 | 196
| 196 | 197
| 197 | 198
| 198 | 199
| 199 | 200