## RC
Hole No: 06MFC001 |  |  | DESIGN MGA E: 712200 |  |  |  |  | Local grid: |  |  |  | Peg ID: |  |  | Geo: WG |  | Start date: 19/7/06 | [5 empty] | Scint ID: | Page:
Total depth: 24m |  |  | DESIGN MGA N:8567027 |  |  |  |  | AZ: 086 |  |  | Dip: -60 |  | Driller: Underdale/Steve |  |  |  | End Date: 19/7/06 | [5 empty] | Scint BG: | Prospect: Mt Fitch Copper
Sample | From | To | Recov | UNIT | LITH 1 | LITH 2 | Weath | Col | C. Int | Text | Strct | Vn Typ | Vn % | AltTyp | Alt int | MIN | MZSY | M Int | M3% | Wet | Wet | Scint | COMMENTS MGA N: 8567029.044 MGA E: 712201.519 (ACTUAL)
81908 | 0 | 1 | 50 | WF | FRCL |  | H | BR | DRK | [11 empty] | D | 25 | Start 1:05
81909 | 1 | 2 | 50 | WF | FRCL |  | H | BR | DRK | [11 empty] | D | 25
81910 | 2 | 3 | 60 | WF | FRCL |  | H | BR | DRK | [11 empty] | D | 20
81911 | 3 | 4 | 80 | CRTF | QZT |  | S | GY | DRK |  |  | QZ | 3 | [7 empty] | D | 25 | light green alteration
81912 | 4 | 5 | 80 | CRTF | QZT |  | S | GY | DRK |  |  | QZ | 20 | HEM | W | [5 empty] | D | 20 | reddish hem 5%
81913 | 5 | 6 | 75 | CRTF | QZT |  | S | GY | DRK |  |  | QZ | 10 | HEM | M | [5 empty] | D | 30 | 1:30 csaing @6m, pink qtz & 20% Hem
81914 | 6 | 7 | 80 | CRTF | QZT |  | S | GY | DRK |  |  | QZ | 10 | [8 empty] | 50
81915 | 7 | 8 | 80 | CRTF | QZT |  | S | GY | DRK | [12 empty] | 60 | tr of HEM
81916 | 8 | 9 | 80 | CRTF | QZT |  | S | GY | DRK | [12 empty] | 50
81917 | 9 | 10 | 80 | CRTF | QZT |  | S | GY | DRK | [12 empty] | 45 | HEM 2%
81918 | 10 | 11 | 75 | CRTF | QZT |  | S | BR | LT | [12 empty] | 65
81919 | 11 | 12 | 75 | CRTF | QZT |  | FR | BR | LT | [12 empty] | 75
81920 | 12 | 13 | 75 | CRTF | QZT |  | FR | BR | LT | [12 empty] | 75
81921 | 13 | 14 | 75 | CRTF | QZT | GRT | FR | BR | LT | [12 empty] | 85 | @ 13.5 contact Qtz/GRT 5% HEM
81922 | 14 | 15 | 75 | BRJ | GRT |  | FR | GY | LT | [12 empty] | 105 | tr of greyish mineral
81923 | 15 | 16 | 75 | BRJ | GRT |  | FR | GY | LT | [12 empty] | 100
81924 | 16 | 17 | 75 | BRJ | GRT |  | FR | GY | LT | [12 empty] | 90 | 5% HEM
81925 | 17 | 18 | 75 | BRJ | GRT |  | FR | GY | LT | [12 empty] | 120 | 20% gn groundmass lt grn ??
81926 | 18 | 19 | 75 | BRJ | GRT |  | FR | GY | LT | [12 empty] | 90 | as above
81927 | 19 | 20 | 75 | BRJ | GRT |  | FR | GY | LT | [12 empty] | 90 | as above
81928 | 20 | 21 | 75 | BRJ | GRT |  | FR | GY | LT | [12 empty] | 75 | as above
81929 | 21 | 22 | 75 | BRJ | GRT |  | FR | GY | LT | [12 empty] | 90 | as above
81930 | 22 | 23 | 80 | BRJ | GRT |  | FR | GY | LT | [12 empty] | 100 | as above
81931 | 23 | 24 | 80 | BRJ | GRT |  | FR | GY | LT | [12 empty] | 100 | as above
Stop at 24m at 2:50pm
81932 | 9 | 10 | [20 empty] | Duplicate of 81917 (9-10m)