## RC
Hole No:06MFC002 |  |  | DESIGN MGA E:712150 | [8 empty] | Peg ID: |  |  | Geo:WG |  | 19/7/2006 | [5 empty] | Scint ID: | Page: 1 of 2
Total depth:66 |  |  | DESIGN MGA N: 8567027 |  |  |  |  | AZ:90 |  |  | Dip:60 |  | Driller:UNDERDALE |  |  |  | 2006-07-20 | [5 empty] | Scint BG: | Prospect:Mt. Fitch Cu
Sample | From | To | Recov | UNIT | LITH 1 | LITH 2 | Weath | Col | C. Int | Text | Strct | Vn Typ | Vn % | AltTyp | Alt int | MIN | MZSY | M Int | M3% | Wet | Wet | Scint | COMMENTS MGA N: 8567030.13 MGA E: 712150.488 (ACTUAL)
81933 | 0 | 1 | 30 |  | FRCL |  | H | BR | DK | [11 empty] | D | 25 | on site by 3:10 start drilling at 3:15
81934 | 1 | 2 | 50 |  | FRCL |  | H | BR | DK |  |  |  |  | Lim | H | [5 empty] | D | 20 | 80%Lim
81935 | 2 | 3 | 59 |  | FRCL |  | H | BR | DK |  |  |  |  | Lim | H | [5 empty] | D | 20 | 80%Lim
81936 | 3 | 4 | 50 |  | FRCL |  | S | GY/BR | LIT |  |  |  |  | CY/HEM | W | [5 empty] | DD | 20 | 10%clay,1%Hem
81937 | 4 | 5 | 55 |  | FRCL |  | S | GY/BR | LIT |  |  |  |  | CY | M | [5 empty] | D | 20 | at3:25 casing from 0-6m,20%clay
81938 | 5 | 6 | 60 |  | FRCL |  | S | GY/BR | LIT |  |  |  |  | Lim | H | [5 empty] | D | 20 | start drilling again at 4:25, 60-80%Lim
81939 | 6 | 7 | 50 |  | FRCL |  | H | BR | DK |  |  |  |  | Lim/CY | [6 empty] | D | 20
81940 | 7 | 8 | 60 |  | FRCL |  | H | BR | DK |  |  |  |  | Lim/CY | [6 empty] | D | 20
81941 | 8 | 9 | 75 |  | FRCL |  | H | BR | DK |  |  |  |  | Lim/CY | [6 empty] | D | 25
81942 | 9 | 10 | 85 |  | FRCL |  | H | BR | DK |  |  |  |  | Lim/CY | [6 empty] | D | 20
81943 | 10 | 11 | 60 |  | FRCL |  | H | BR | DK |  |  |  |  | Lim/CY | [6 empty] | D | 20
81944 | 11 | 12 | 70 |  | FRCL |  | M | BR | DK |  |  |  |  | Lim/CY | [6 empty] | D | 15
81945 | 12 | 13 | 70 |  | SEP |  | M | GY | LIT |  |  |  |  | SEP | [6 empty] | D | 20 | Grn Septolite with grn-gy clay
81946 | 13 | 14 | 70 |  | SEP |  | M | GY | LIT |  |  |  |  | SEP | [6 empty] | D | 25 | Septolite with ferrougenous zone
81947 | 14 | 15 | 70 |  | SEP |  | M | GY | LIT |  |  |  |  | SEP | [6 empty] | D | 15 | Septolite with ferrougenous zone
81948 | 15 | 16 | 70 |  | FRCL |  | H | BR | DK |  |  |  |  | CY | [6 empty] | D | 20
81949 | 16 | 17 | 70 |  | FERCY |  | H | BR | DK | [11 empty] | D | 20
81950 | 17 | 18 | 70 |  | FERCY |  | H | BR | LIT | [11 empty] | D | 20
81951 | 18 | 19 | 60 |  | FERCY |  | H | BR | DK |  |  |  |  | LIM | S | [5 empty] | D | 20
81952 | 19 | 20 | 30 |  | FERCY |  | H | BR | DK |  |  |  |  | LIM | S | [5 empty] | Wet | 25
81953 | 20 | 21 | 5 |  | FERCY |  | H | BR | DK |  |  |  |  | LIM | S | [5 empty] | Wet | 20
81954 | 21 | 22 | 50 |  | FERCY |  | H | BR | DK |  |  |  |  | LIM | S | [5 empty] | Wet | 20
81955 | 22 | 23 | 50 |  | FERCY |  | H | BR | DK |  |  |  |  | LIM/CY | S | [5 empty] | Wet | 25
81956 | 23 | 24 | 50 |  | FERCY |  | H | BR | DK |  |  |  |  | LIM/CY | S | [5 empty] | Wet | 20
81957 | 24 | 25 | 30 |  | FERCY |  | H | BR | DK |  |  |  |  | LIM/CY | S | [5 empty] | Wet | 20
81958 | 25 | 26 | 30 |  | FERCY |  | H | BR | DK |  |  |  |  | LIM/CY | M | [5 empty] | Wet | 20
81959 | 26 | 27 | 10 |  | FERCY |  | H | BR | DK |  |  |  |  | LIM/CY | S | [5 empty] | Wet | 20
81960 | 27 | 28 | 10 |  | FERCY |  | H | BR | DK |  |  |  |  | LIM/CY | S | [5 empty] | Wet | 20
81961 | 28 | 29 | 10 |  | FERCY |  | H | BR | DK |  |  |  |  | LIM/CY | M | [5 empty] | Wet | 20
81962 | 29 | 30 | 30 |  | FERCY |  | H | BR | DK |  |  |  |  | LIM/CY | M | [5 empty] | Wet | 20
81963 | 30 | 31 | 50 |  | FERCY |  | H | BR | DK |  |  |  |  | LIM/CY | M | [5 empty] | Wet | 255
81964 | 31 | 32 | 60 |  | FERCY |  | H | BR | LIT |  |  |  |  | LIM/CY | M | [5 empty] | D | 20
81965 | 32 | 33 | 60 |  | FERCY |  | H | BR | LIT |  |  |  |  | LIM/CY | M | [5 empty] | D | 20
81966 | 33 | 34 | 40 |  | FERCY |  | H | BR | DK |  |  |  |  | LIM/CY | M | [5 empty] | D | 25
81967 | 34 | 35 | 40 |  | FERCY |  | H | BR | DK |  |  |  |  | LIM/CY | M | [5 empty] | Wet | 25
81968 | 35 | 36 | 30 | CRTF | QTZ |  | S | BR | LIT |  |  | QTZ | 2% | LIM/CY | M | [5 empty] | Wet | 20
81969 | 36 | 37 | 50 | CRTF | QTZ |  | S | GY | LIT | [11 empty] | Wet | 20
81970 | 37 | 38 | 80 | CRTF | QTZ |  | S | GY | LIT | [11 empty] | Wet | 25
81971 | 38 | 39 | 80 | CRTF | QTZ |  | S | GY | LIT | [11 empty] | Wet | 20
81972 | 39 | 40 | 80 | CRTF | QTZ |  | S | GY | LIT | [11 empty] | D | 25
81973 | 40 | 41 | 80 | CRTF | QTZ |  | S | GY |  | M | [10 empty] | D | 20
81974 | 41 | 42 | 80 | CRTF | QTZ |  | S | GY | LIT | M | [10 empty] | D | 25
81975 | 42 | 43 | 80 | CRTF | QTZ |  | S | GY | LIT | M | [10 empty] | Wet | 25
81976 | 43 | 44 | 80 | CRTF | QTZ |  | S | GY | LIT | M | [10 empty] | D | 25
81977 | 44 | 45 | 80 | CRTF | QTZ |  | S | GY | DK | [11 empty] | D | 25
81978 | 45 | 46 | 80 | CRTF | QTZ |  | S | GY | LIT | [11 empty] | D | 25
81979 | 46 | 47 | 50 | CRTF | QTZ |  | S | GY | LIT | [11 empty] | D | 25
81980 | 47 | 48 | 80 | CRTF | QTZ |  | FR | GY | LIT | [11 empty] | D | 25
81981 | 48 | 49 | 75 | CRTF | QTZ |  | FR | GY | LIT | [11 empty] | D | 35
81982 | 49 | 50 | 85 | CRTF | QTZ |  | FR | GY | LIT | [11 empty] | D | 45
81983 | 50 | 51 | 85 | CRTF | QTZ |  | FR | GY | LIT | [11 empty] | D | 45
81984 | 51 | 52 | 80 | CRTF | QTZ |  | FR | GY | LIT | [11 empty] | D | 55
81985 | 52 | 53 | 80 | CRTF | QTZ |  | FR | GY | LIT | [11 empty] | Wet | 55
81986 | 53 | 54 | 80 | CRTF | QTZ |  | FR | GY | LIT | [11 empty] | Wet | 50
81987 | 54 | 55 | 80 | CRTF | QTZ |  | FR | GY | LIT | [11 empty] | Wet | 45
81988 | 55 | 56 | 80 | CRTF | QTZ |  | FR | GY | LIT | [11 empty] | Wet | 45
81989 | 56 | 57 | 85 | CRTF | QTZ |  | FR | GY | LIT | [11 empty] | Wet | 50
81990 | 57 | 58 | 70 | BRJ | GRN |  | FR | GRN | LIT | [11 empty] | Wet | 50
81991 | 58 | 59 | 70 | BRJ | GRN |  | FR | GRN | LIT | [11 empty] | Wet | 50
81992 | 59 | 60 | 80 | BRJ | GRN |  | FR | GRN | LIT | [11 empty] | Wet | 50
81993 | 60 | 61 | 60 | BRJ | GRN |  | FR | GRN | LIT | [11 empty] | Wet | 45
81994 | 61 | 62 | 40 | BRJ | GRN |  | FR | GRN | LIT | [11 empty] | Wet | 50
81995 | 62 | 63 | 50 | BRJ | GRN |  | FR | GRN | LIT | [11 empty] | Wet | 55
81996 | 63 | 64 | 50 | BRJ | GRN |  | FR | GRN | LIT | [11 empty] | Wet | 60
81997 | 64 | 65 | 40 | BRJ | GRN |  | FR | GRN | LIT | [11 empty] | Wet | 55
81998 | 65 | 66 | 40 | BRJ | GRN |  | FR | GRN | LIT | [11 empty] | Wet | 45
81999 |  |  |  | 81972 from 39-40 | [18 empty] | Duplicate