## RC
Hole No: 06MFC011 |  |  | DESIGN MGA E: 711872 |  |  |  |  | Local grid: |  |  |  | Peg ID: |  |  |  | Geo: WG |  | Start date: 5/8/06 |  |  |  |  | Scint ID:
Total depth: 24m |  |  | DESIGN MGA N: 8567153 |  |  |  |  | AZ: 90 |  |  | Dip: -60 |  |  | Driller: Underdale/Steve |  |  |  | End Date: 5/8/06 |  |  |  |  | Scint BG: | Prospect: Mt Fitch Copper
Sample | From | To | Recov | UNIT | LITH 1 | LITH 2 | Weath | Col | C. Int | Text | Strct | Vn Typ | Vn% | AltTyp | Alt int | MIN | MZSY | M Int | Wet | M3% | Wet | Scint | COMMENTS MGA N: 8567097.281 MGA E: 712141.4 (ACTUAL)
82584 | 0 | 1 | 30 |  | GOSS |  | VH | BR | MED |  |  | QTZ | 1 | LIM,HEM | M |  |  |  | D |  |  | 50 | Start drilling at 10:40am
82585 | 1 | 2 | 50 |  | GOSS |  | VH | BR | MED |  |  |  |  | HEM | M |  |  |  | D |  |  | 40
82586 | 2 | 3 | 75 |  | GOSS |  | VH | BR | DRK |  |  |  |  | HEM | M |  |  |  | D |  |  | 35
82587 | 3 | 4 | 75 |  | GOSS |  | VH | BR | DRK |  |  |  |  | HEM | M |  |  |  | D |  |  | 30
82588 | 4 | 5 | 90 |  | GOSS |  | VH | BR | DRK |  |  |  |  | HEM | M |  |  |  | D |  |  | 30 | drk grn crystal
82589 | 5 | 6 | 70 |  | GOSS |  | VH | BR | DRK |  |  | QTZ | 1 | HEM | M |  |  |  | D |  |  | 40
82590 | 6 | 7 | 50 |  | GOSS |  | VH | BR | DRK |  |  |  |  | HEM | M |  |  |  | D |  |  | 30
82591 | 7 | 8 | 70 |  | GOSS |  | VH | BR | MED | [9 empty] | D |  |  | 25
82592 | 8 | 9 | 70 |  | FRCL |  | H | BR | MED | [9 empty] | D |  |  | 35
82593 | 9 | 10 | 60 |  | CLAY |  | H | BR | MED | [9 empty] | D |  |  | 35
82594 | 10 | 11 | 80 |  | CLAY | QZT | H | BR | MED | [9 empty] | D |  |  | 45
82595 | 11 | 12 | 70 |  | QZT |  | M | RE | MED |  |  | QTZ | 2 | HEM | M |  |  |  | D |  |  | 40
82596 | 12 | 13 | 80 |  | FRCL |  | M | REBR | MED | [9 empty] | D |  |  | 30
82597 | 13 | 14 | 80 |  | QZT |  | M | REBR | MED |  |  | QTZ | 3 | HEM | M |  |  |  | D |  |  | 30
82598 | 14 | 15 | 80 |  | QZT/GOSS | FRCL | M | RE | MED |  |  | QTZ | 2 | HEM | M |  |  |  | D |  |  | 35
82599 | 15 | 16 | 80 |  | GOSS/QZT | FRCL | M | RE | MED |  |  |  |  | HEM | M |  |  |  | D |  |  | 50
82600 | 16 | 17 | 85 |  | QZT/GOSS | FRCL | M | RE | MED |  |  | QTZ | 1 | HEM | M |  |  |  | Wet |  |  | 40
82601 | 17 | 18 | 60 |  | QZT/GOSS | FRCL | M | RE | MED |  |  | QTZ | 1 | HEM | M |  |  |  | Wet |  |  | 50
82602 | 18 | 19 | 50 |  | GOSS/QZT | FRCL | M | RE | MED |  |  | QTZ | 1 | HEM | M |  |  |  | Wet |  |  | 45
82603 | 19 | 20 | 40 |  | GOSS | FRCL | M | RE | MED |  |  |  |  | HEM | M |  |  |  | Wet |  |  | 50
82604 | 20 | 21 | 90 |  | GOSS/QZT | FRCL | M | RE | MED |  |  | QTZ | 2 | HEM | M |  |  |  | D |  |  | 40
82605 | 21 | 22 | 85 |  | GRN |  | FR | BRGN | MED | [9 empty] | D |  |  | 45
82606 | 22 | 23 | 80 |  | SEP |  | FR | BR | LT | [6 empty] | PY | DISS | W | D |  |  | 60 | light green Epd altn, tr Py
82607 | 23 | 24 | 80 |  | SEP |  | FR | BR | LT | [9 empty] | D |  |  | 70 | Finish drilling at 11:30am. Start pulling rods.
82608 | 20 | 21 | [20 empty] | Duplicate of sample 825604 (20-21m)