## RC
Hole No:06MF035 |  |  | MGA E: 711755 |  |  |  |  | Local grid: |  |  |  | Peg ID: |  |  |  | Geo: WG |  | Start date: 26/10/2006 |  |  |  |  | Scint ID:GR110 | Page: 1 of
Total depth: 162 M |  |  | MGA N: 8567718 |  |  |  |  | AZ: 270 |  |  | Dip: -90 |  |  | Driller: Underdale/Steve |  |  |  | End Date:27/10/2006 |  |  |  |  | Scint BG: | Prospect: Mt Fitch Uranium
Sample | From | To | Recov | UNIT | LITH 1 | LITH 2 | Weath | Col | C. Int | Text | Strct | Vn Typ | Vn% | AltTyp | Alt int | MIN | MZSY | M Int | Wet | M3% | Wet | Scint | COMMENTS
88064 | 0 | 1 | 20 |  | SH | FECL | W | GRY | DRK |  |  |  |  | HEM | M |  |  |  | D |  |  | 274 | High background > 255
88065 | 1 | 2 | 30 |  | SH | FECL | VW | GRY | DRK |  |  |  |  | HEM | W |  |  |  | D |  |  | 260
88066 | 2 | 3 | 40 |  | BLSH | FECL | VW | GRY | DRK |  |  |  |  | HEM | W |  |  |  | D |  |  | 250
88067 | 3 | 4 | 50 |  | BLSH | FECL | VW | GRY | DRK |  |  |  |  | HEM | W |  |  |  | D |  |  | 259
88068 | 4 | 5 | 50 |  | BLSH | CLAY | VW | GRY | DRK |  |  |  |  | HEM | VW |  |  |  | D |  |  | 309
88069 | 5 | 6 | 50 |  | CLAY | FE | W | BR | DRK |  |  |  |  | LIM | W |  |  |  | D |  |  | 339 | casing at 8:47 drilling at 9:25
88070 | 6 | 7 | 20 |  | FECLAY |  | W | BR | DRK |  |  |  |  | LIM | W |  |  |  | M |  |  | 420
88071 | 7 | 8 | 20 |  | FECLAY |  | W | BR | DRK |  |  |  |  | LIM | W |  |  |  | M |  |  | 432
88072 | 8 | 9 | 20 |  | FECLAY |  | W | BR | DRK | [9 empty] | M |  |  | 440
88073 | 9 | 10 | 20 |  | FECLAY | MUD | W | BR | DRK | [9 empty] | M |  |  | 412
88074 | 10 | 11 | no sample
88075 | 11 | 12 | 20 |  | FECLAY | MUD | W | BR | DRK | [9 empty] | M |  |  | 445 | Stop drilling at 10:00 to get GYPset30 to block the hole next to new hole
88076 | 12 | 13 | 10 |  | FECLAY | MUD | W | BR | DRK | [9 empty] | M |  |  | 334 | at 12:25 hole plugged and start drilling
88077 | 13 | 14 | 25 |  | FECLAY | MUD | W | BR | DRK | [9 empty] | M |  |  | 405
88078 | 14 | 15 | 30 |  | FECLAY | MUD | W | BR | DRK | [9 empty] | M |  |  | 375
88079 | 15 | 16 | 35 |  | FECLAY | MUD | W | BR | DRK | [9 empty] | M |  |  | 400
88080 | 16 | 17 | 35 |  | FECLAY | MUD | W | BR | DRK | [9 empty] | M |  |  | 424
88081 | 17 | 18 | 50 |  | FECLAY | MUD | W | BR | DRK | [9 empty] | M |  |  | 450
88082 | 18 | 19 | 50 |  | FECLAY | MUD | W | BR | DRK | [9 empty] | M |  |  | 448
88083 | 19 | 20 | 50 |  | FECLAY | MUD | W | BR | DRK | [9 empty] | M |  |  | 407
88084 | 20 | 21 | 60 |  | FECLAY | MUD | W | BR | DRK | [9 empty] | M |  |  | 392
88085 | 21 | 22 | 5 |  | FECLAY | MUD | W | BR | DRK | [9 empty] | M |  |  | 380
88086 | 22 | 23 | no sample | [18 empty] | 350
88087 | 23 | 24 | 70 |  | FECLAY | MUD | W | GY | DRK | [9 empty] | M |  |  | 650
88088 | 24 | 25 | 40 |  | FECLAY | MUD | W | GY | DRK | [9 empty] | M |  |  | 620
88089 | 25 | 26 | 10 |  | FECLAY | MUD | W | GY | DRK | [9 empty] | M |  |  | 620 | cave
88090 | 26 | 27 | 30 |  | BLSH | FECL | FR | GY | LIT |  |  | QTZ | 2 | [5 empty] | M |  |  | 740
88091 | 27 | 28 | 60 |  | BLSH | MAG | FR | GY | LIT |  |  |  |  | CH | W |  |  |  | M |  |  | 506
88092 | 28 | 29 | 60 |  | BLSH | MAG | FR | GY | LIT |  |  | QTZ | 4 | CH | W |  |  |  | M |  |  | 1006 | advised the driller
88093 | 29 | 30 | 50 |  | BLSH | MAG | FR | GY | LIT |  |  | QTZ | 4 | CH | W |  |  |  | M |  |  | 1078 | Booster in use at 1:12
88094 | 30 | 31 | 60 |  | BLSH | MAG | FR | GY | LIT |  |  | QTZ | 4 | CH | W |  |  |  | M |  |  | 850
88095 | 31 | 32 | 60 |  | BLSH | MAG | FR | GY | LIT |  |  | QTZ | 4 | CH | VW |  |  |  | M |  |  | 956
88096 | 32 | 33 | 60 |  | MAG | BLSH | FR | WH | LIT | [9 empty] | D |  |  | 647
88097 | 33 | 34 | 60 |  | MAG | BLSH | FR | WH | LIT | [9 empty] | D |  |  | 1730
88098 | 34 | 35 | 60 |  | MAG | BLSH | FR | GY | DRK | [9 empty] | D |  |  | 650
88099 | 35 | 36 | 50 |  | BLSH |  | FR | GY | DRK | [9 empty] | D |  |  | 608
88100 | 36 | 37 | 50 |  | BLSH |  | FR | GY | DRK | [6 empty] | PY | DISS | M | D |  |  | 550
88101 | 37 | 38 | 50 |  | MAG |  | FR | WH | LIT | [9 empty] | D |  |  | 250
88102 | 38 | 39 | 50 |  | MAG |  | FR | GY | DRK | [6 empty] | PY | DISS | W | D |  |  | 411
88103 | 39 | 40 | 50 |  | BLSH |  | FR | GY | DRK | [6 empty] | PY | DISS | M | D |  |  | 526
88104 | 40 | 41 | 60 |  | BLSH | MAG | FR | GY | DRK | [9 empty] | D |  |  | 602 | - Acid test
88105 | 41 | 42 | 50 |  | MAG | BLSH | FR | GY | LIT |  |  |  |  | CH | W |  |  |  | D |  |  | 746 | + Acid test
88106 | 42 | 43 | 60 |  | BLSH | MAG | FR | GY | DRK | [6 empty] | PY | DISS | M | D |  |  | 469
88107 | 43 | 44 | 60 |  | BLSH |  | FR | GY | DRK | [9 empty] | D |  |  | 494
88108 | 44 | 45 | 60 |  | MAG | BLSH | FR | GY | LIT | [6 empty] | PY | DISS | W | D |  |  | 465 | - Acid test
88109 | 45 | 46 | 60 |  | MAG | BX | FR | GY | LIT |  |  |  |  | CH | W | PY | DISS | VW | D |  |  | 610 | + Acid test
88110 | 46 | 47 | 60 |  | BLSH | MAG | FR | GY | DRK | [6 empty] | PY | DISS | W-M | D |  |  | 1228
88111 | 47 | 48 | 55 |  | BLSH | MAG | FR | GY | DRK | [6 empty] | PY | DISS | W | D |  |  | 850
88112 | 48 | 49 | 60 |  | BLSH |  | FR | GY | DRK | [6 empty] | PY | DISS | VW | D |  |  | 661
88113 | 49 | 50 | 60 |  | BLSH |  | FR | GY | DRK | [9 empty] | D |  |  | 1024
88114 | 50 | 51 | 60 |  | MAG | BX | FR | GY | LIT |  |  |  |  | CH | W |  |  |  | D |  |  | 1550 | + Acid test
88115 | 51 | 52 | 60 |  | MAG | BX | FR | GY | LIT |  |  |  |  | CH | W |  |  |  | D |  |  | 865 | + Acid test
88116 | 52 | 53 | 60 |  | MAG | BX | FR | GY | LIT |  |  |  |  | CH | W | PY | DISS | W | D |  |  | 815
88117 | 53 | 54 | 50 |  | MAG | BX | FR | GY | DRK |  |  |  |  | CH | W | PY | DISS | VW | D |  |  | 1535 | + Acid test
88118 | 54 | 55 | 50 |  | MAG | BX | FR | GY | DRK | [9 empty] | D |  |  | 505 | weak Acid test
88119 | 55 | 56 | 50 |  | MAG | BX | FR | GY | DRK | [6 empty] | PY | DISS | W | D |  |  | 630
88120 | 56 | 57 | 60 |  | MAG | BX | FR | GY | DRK | [6 empty] | PY | DISS | W | D |  |  | 906
88121 | 57 | 58 | 60 |  | MAG | BX | FR | GY | DRK | [9 empty] | D |  |  | 1125 | weak Acid test
88122 | 58 | 59 | 60 |  | MAG | BX | FR | GY | DRK | [6 empty] | PY | DISS | M | D |  |  | 1385 | weak Acid test
88123 | 59 | 60 | 60 |  | MAG | BX | FR | GY | DRK | [9 empty] | D |  |  | 1185 | weak Acid test
88124 | 60 | 61 | 60 |  | MAG | BX | FR | GY | DRK |  |  | QTZ | 2 | [5 empty] | D |  |  | 1350 | weak Acid test
88125 | 61 | 62 | 60 |  | MAG | BX | FR | GY | LIT |  |  |  |  | CH | W |  |  |  | D |  |  | 936
88126 | 62 | 63 | 60 |  | MAG | BX | FR | GY | LIT |  |  |  |  | CH | W |  |  |  | D |  |  | 727
88127 | 63 | 64 | 60 |  | MAG | BX | FR | GY | DRK | [9 empty] | D |  |  | 1540
88128 | 64 | 65 | 60 |  | MAG | BX | FR | GY | DRK |  |  |  |  | CH | W |  |  |  | D |  |  | 2230
88129 | 65 | 66 | 60 |  | MAG | BX | FR | GY | LIT |  |  |  |  | CH | W |  |  |  | D |  |  | 600 | + Acid test
88130 | 66 | 67 | 60 |  | MAG | BX | FR | GY | LIT |  |  | QTZ | 2 | CH | W |  |  |  | D |  |  | 608
88131 | 67 | 68 | 50 |  | MAG | FECL | FR | GY | LIT |  |  |  |  | HEM | W |  |  |  | M |  |  | 1435
88132 | 68 | 69 | 60 |  | MAG | FECL | W | GY | LIT | [9 empty] | M |  |  | 1700
88133 | 69 | 70 | 60 |  | FECLAY |  | FR | GY | LIT | [9 empty] | M |  |  | 968
88134 | 70 | 71 | 60 |  | MAG | BX | FR | GY | LIT |  |  |  |  | CH | W |  |  |  | M |  |  | 468
88135 | 71 | 72 | 70 |  | MAG | BX | FR | GY | DRK |  |  |  |  | CH | W |  |  |  | M |  |  | 1230
88136 | 72 | 73 | 65 |  | MAG | BX | FR | GY | DRK |  |  |  |  | CH | W |  |  |  | D |  |  | 1120
88137 | 73 | 74 | 65 |  | MAG | BX | FR | GY | DRK |  |  |  |  | CH | M |  |  |  | D |  |  | 583
88138 | 74 | 75 | 60 |  | MAG | BX | FR | GY | LIT |  |  |  |  | CH | M |  |  |  | D |  |  | 984 | + Acid test
88139 | 75 | 76 | 60 |  | MAG | BX | FR | GY | LIT |  |  |  |  | CH | M |  |  |  | D |  |  | 644
88140 | 76 | 77 | 60 |  | MAG | BX | FR | GY | LIT |  |  |  |  | CH | M |  |  |  | D |  |  | 574
88141 | 77 | 78 | 60 |  | MAG | BX | FR | GY | LIT |  |  |  |  | CH | M |  |  |  | D |  |  | 940
88142 | 78 | 79 | 60 |  | MAG | BX | FR | GY | DRK | [9 empty] | D |  |  | 901
88143 | 79 | 80 | 60 |  | MAG | BX | FR | GY | LIT |  |  |  |  | CH | M |  |  |  | D |  |  | 628
88144 | 80 | 81 | 60 |  | MAG | BX | FR | GY | LT | [9 empty] | D |  |  | 738
88145 | 81 | 82 | 60 |  | MAG | BX | FR | GY | LT | [9 empty] | D |  |  | 830
88146 | 82 | 83 | 60 |  | MAG | BX | FR | GY | LT | [9 empty] | D |  |  | 777
88147 | 83 | 84 | 60 |  | MAG | BX | FR | GY | LT | [6 empty] | PY | DISS | M | D |  |  | 650
88148 | 84 | 85 | 60 |  | MAG | BX | FR | GY | DRK | [6 empty] | PY | DISS | M | D |  |  | 1275
88149 | 85 | 86 | 60 |  | MAG | BX | FR | GY | DRK | [6 empty] | PY | DISS | W | D |  |  | 1475
88150 | 86 | 87 | 60 |  | MAG | BX | FR | GY | DRK | [9 empty] | D |  |  | 1619
88151 | 87 | 88 | 60 |  | MAG | BX | FR | GY | DRK | [9 empty] | D |  |  | 1073
88152 | 88 | 89 | 60 |  | MAG | BX | FR | GY | LT | [9 empty] | D |  |  | 703
88153 | 89 | 90 | 60 |  | MAG | BX | FR | GY | LT | [9 empty] | D |  |  | 810
88154 | 90 | 91 | 60 |  | MAG | BX | FR |  | LT | [6 empty] | PY | DISS | VW | D |  |  | 940
88155 | 91 | 92 | 60 |  | MAG | BX | FR |  | LT | [6 empty] | PY | DISS | VW | D |  |  | 2200 | + acid
88156 | 92 | 93 | 60 |  | MAG | BX | FR | GYGR | [10 empty] | D |  |  | 1088 | Drillers Advised
88157 | 93 | 94 | 70 |  | MAG | BX | FR | GYGR | [10 empty] | D |  |  | 1320
88158 | 94 | 95 | 50 |  | MAG | BX | FR | GYGR | [5 empty] | CHL | W |  |  |  | W |  |  | 250
88159 | 95 | 96 | 40 |  | MAG | CLAY | FR | GYGR | [5 empty] | CHL | W |  |  |  | W |  |  | 810
88160 | 96 | 97 | 60 |  | MAG | BX | FR | GYGR | [5 empty] | CHL | W | PY | DISS | M | M |  |  | 1650
88161 | 97 | 98 | 50 |  | MAG | BX | FR | GYGR | [5 empty] | CHL | W |  |  |  | M |  |  | 950
88162 | 98 | 99 | 50 |  | MAG | BX | FR | GYGR | [5 empty] | CHL | W |  |  |  | D |  |  | 1050
88163 | 99 | 100 | 50 |  | MAG | BX | FR | GYGR | [5 empty] | CHL,HEM | W |  |  |  | D |  |  | 850 | 8:40am
88164 | 100 | 101 | 80 |  | MAG | BX | FR | GRWH | [5 empty] | CHL | W |  |  |  | D |  |  | 850
88165 | 101 | 102 | 80 |  | MAG | BX | FR | GRGY | [5 empty] | CHL | M |  |  |  | D |  |  | 1350
88166 | 102 | 103 | 90 |  | MAG | BX | FR | GY | LT | [9 empty] | D |  |  | 950
88167 | 103 | 104 | 50 |  | MAG | BX | W | WHBR | LT | [9 empty] | W |  |  | 480 | Breccia
88168 | 104 | 105 | 40 |  | MAG | BX | W | GRBR | LT |  |  |  |  | CHL | M |  |  |  | W |  |  | 780
88169 | 105 | 106 | 40 |  | MAG | BX | FR | GRWH | [5 empty] | CHL | M |  |  |  | W |  |  | 850
88170 | 106 | 107 | 20 |  | MAG | BX | FR | WHGY | LT |  |  |  |  | CHL | M |  |  |  | W |  |  | 430
88171 | 107 | 108 | 30 |  | MAG | BX | FR | GR | [5 empty] | CHL | M | PY | DISS | W | W |  |  | 580
88172 | 108 | 109 | 60 |  | MAG | BX | FR | GR | DRK |  |  |  |  | CHL | M | PY | DISS | W | M |  |  | 1020
88173 | 109 | 110 | 60 |  | MAG | BX | FR | GRWH | [5 empty] | CHL | M |  |  |  | D |  |  | 1350
88174 | 110 | 111 | 70 |  | MAG | BX | FR | WHGR | LT | [9 empty] | D |  |  | 780
88175 | 111 | 112 | 70 |  | MAG | BX | FR | GRWH | LT | [9 empty] | D |  |  | 1600
88176 | 112 | 113 | 60 |  | MAG | BX | FR | WH | LT | [9 empty] | D |  |  | 600
88177 | 113 | 114 | 30 |  | MAG | BX | FR | GY | LT | [9 empty] | W |  |  | 240
88178 | 114 | 115 | 60 |  | MAG | BX | FR | GYWH | LT |  |  |  |  | CHL | M |  |  |  | M |  |  | 900
88179 | 115 | 116 | 60 |  | MAG | BX | FR | GYWH | [5 empty] | CHL | M |  |  |  | D |  |  | 720
88180 | 116 | 117 | 60 |  | MAG | BX | FR | GY | [5 empty] | CHL | M |  |  |  | D |  |  | 1300
88181 | 117 | 118 | 80 |  | MAG | BX | FR | GYGR | [5 empty] | CHL | M |  |  |  | D |  |  | 1500
88182 | 118 | 119 | 80 |  | MAG | BX | FR | GYGR | [5 empty] | CHL | M | PY | DISS | M | D |  |  | 1150
88183 | 119 | 120 | 80 |  | MAG | BX | FR | GYGR | LT | [9 empty] | D |  |  | 755
88184 | 120 | 121 | 70 |  | MAG | BX | FR | GY | DRK |  |  |  |  | CHL | M | PY | DISS | W | M |  |  | 1000
88185 | 121 | 122 | 70 |  | MAG | BX | FR | GY | DRK | [9 empty] | D |  |  | 900 | 9:40am
88186 | 122 | 123 | 70 |  | MAG | BX | FR | GY | DRK | [9 empty] | D |  |  | 760
88187 | 123 | 124 | 40 |  | MAG | BX | FR | GY | DRK |  |  |  |  | CHL | M |  |  |  | W |  |  | 550
88188 | 124 | 125 | 20 |  | MAG | BX | FR | GRBR | [5 empty] | CHL | W |  |  |  | W |  |  | 630
88189 | 125 | 126 | 30 |  | MAG | BX | FR | GRBR | [5 empty] | CHL | W |  |  |  | W |  |  | 600
88190 | 126 | 127 | 80 |  | MAG | BX | FR | GY | LT |  |  |  |  | CHL | W | PY | DISS | W | D |  |  | 1100
88191 | 127 | 128 | 80 |  | MAG | BX | FR | GY | LT |  |  |  |  | CHL | W | PY | DISS | W | D |  |  | 900
88192 | 128 | 129 | 80 |  | MAG | BX | FR | GY | LT | [9 empty] | D |  |  | 800
88193 | 129 | 130 | 80 |  | MAG | BX | FR | GY | LT | [9 empty] | D |  |  | 550
88194 | 130 | 131 | 80 |  | MAG | BX | FR | GY | LT | [9 empty] | D |  |  | 850
88195 | 131 | 132 | 80 |  | MAG | BX | FR | GY | LT | [9 empty] | D |  |  | 950
88196 | 132 | 133 | 80 |  | MAG | BX | FR | GY | LT | [9 empty] | D |  |  | 680
88197 | 133 | 134 | 70 |  | MAG | BX | FR | GY | LT | [9 empty] | D |  |  | 630
88198 | 134 | 135 | 60 |  | MAG | BX | FR | GY | LT | [9 empty] | D |  |  | 550
88199 | 135 | 136 | 60 |  | MAG | BX | FR | GYBR | LT | [9 empty] | D |  |  | 550
88200 | 136 | 137 | 80 |  | MAG | BX | FR | GYBR | LT | [9 empty] | D |  |  | 540
88201 | 137 | 138 | 80 |  | MAG | CLAY | FR | GYBR | LT | [9 empty] | D |  |  | 650 | 10:40am
88202 | 138 | 139 | 80 |  | MAG | BX | FR | GRRD | LT | [9 empty] | W |  |  | 600 | Rod change
88203 | 139 | 140 | 80 |  | MAG | DOL | FR | GRRD | LT | [9 empty] | D |  |  | 950 | Blood red minerals in MAG (after PY?)
88204 | 140 | 141 | 90 |  | MAG | DOL | FR | GRGY | LT | [9 empty] | D |  |  | 600
88205 | 141 | 142 | 90 |  | MAG | DOL | FR | GRGY | LT | [9 empty] | D |  |  | 550
88206 | 142 | 143 | 90 |  | MAG | DOL | FR | GRGY | DRK | [9 empty] | D |  |  | 1100
88207 | 143 | 144 | 90 |  | MAG | DOL | FR | GRGY | [10 empty] | D |  |  | 650
88208 | 144 | 145 | 80 |  | MAG | DOL | FR | GY | [10 empty] | D |  |  | 500
88209 | 145 | 146 | 80 |  | MAG | DOL | FR | GY | [10 empty] | D |  |  | 550
88210 | 146 | 147 | 80 |  | MAG | DOL | FR | GY | [10 empty] | D |  |  | 750
88211 | 147 | 148 | 80 |  | MAG | DOL | FR | GY | [10 empty] | D |  |  | 520 | Blood red MAG?
88212 | 148 | 149 | 80 |  | MAG | DOL | FR | WH | [10 empty] | D |  |  | 350
88213 | 149 | 150 | 80 |  | MAG | DOL | FR | WHGY | [10 empty] | D |  |  | 400
88214 | 150 | 151 | 90 |  | MAG | DOL | FR | GY | [10 empty] | D |  |  | 450
88215 | 151 | 152 | 90 |  | MAG | DOL | FR | GY | [10 empty] | D |  |  | 750
88216 | 152 | 153 | 90 |  | MAG | DOL | FR | GYWH | [10 empty] | D |  |  | 550
88217 | 153 | 154 | 90 |  | MAG | DOL | FR | WH | [10 empty] | D |  |  | 300
88218 | 154 | 155 | 80 |  | MAG | DOL | FR | GY | [10 empty] | D |  |  | 650
88219 | 155 | 156 | 80 |  | MAG | DOL | FR | GY | [10 empty] | D |  |  | 1100
88220 | 156 | 157 | 90 |  | MAG | DOL | FR | GYWH | [10 empty] | D |  |  | 500
88221 | 157 | 158 | 80 |  | MAG | DOL | FR | WH | [10 empty] | D |  |  | 280
88222 | 158 | 159 | 80 |  | MAG |  | FR | WH | DRK | [9 empty] | D |  |  | 320
88223 | 159 | 160 | 80 |  | MAG |  | FR | WH | [10 empty] | D |  |  | 250
88224 | 160 | 161 | 90 |  | MAG |  | FR | WH | [10 empty] | D |  |  | 300
88225 | 161 | 162 | 90 |  | MAG | CLAY | VS | GY | DRK | FLT? | [8 empty] | W |  |  | 350 | Finished 12:00 Drilling at Fault
88226 | 142 | 143 | [20 empty] | Duplicate 88206 (1100c/s) - 142-143m
Logging started 12:15
Logging finished 13:00
Survey started 13:10
Survey finished 14:30