## RC
Hole No: 06MFC-018 |  |  | DESIGN MGA E: 711867 |  |  |  |  | Local grid: |  |  |  | Peg ID: |  |  |  | Geo:WG |  | Start date: 9/08/2006 |  |  |  |  | Scint ID: | Page: 1 of3
Total depth: 90m |  |  | DESIGN MGA N: 8567245 |  |  |  |  | AZ: 060 |  |  | Dip: 60 |  |  | Driller: Underdale/Steve |  |  |  | End Date:10/08/2006 |  |  |  |  | Scint BG: | Prospect: Mt Fitch Copper
Sample | From | To | Recov | UNIT | LITH 1 | LITH 2 | Weath | Col | C. Int | Text | Strct | Vn Typ | Vn% | AltTyp | Alt int | MIN | MZSY | M Int | Wet | M3% | Wet | Scint | COMMENTS MGA N: 8567245.313 MGA E: 711867.809 (ACTUAL)
82999 | 0 | 1 | 40 |  | Goss | FRCL | VH | BR | DRK |  |  |  |  | L/HEM | M |  |  |  | D |  |  | 25 | started @3:10
83000 | 1 | 2 | 60 |  | Goss | FRCL | VH | BLK | MED |  |  |  |  | HEM |  |  |  |  | D |  |  | 30
83001 | 2 | 3 | 60 |  | Goss | FRCL | VH | BLK | MED |  |  |  |  | HEM |  |  |  |  | D |  |  | 30
83002 | 3 | 4 | 60 |  | Goss | FRCL | VH | BLK | MED |  |  |  |  | HEM |  |  |  |  | D |  |  | 25
83003 | 4 | 5 | 65 |  | Goss | FRCL | VH | BR | DRK |  |  |  |  | HEM |  |  |  |  | D |  |  | 25
83004 | 5 | 6 | 65 |  | Goss | FRCL | VH | BR | DRK |  |  |  |  | HEM |  |  |  |  | D |  |  | 25 | casing 3m & start drilling again after casing at 3:50
83005 | 6 | 7 | 50 |  | Goss |  | VH | BLK | DRK |  |  |  |  | HEM |  |  |  |  | D |  |  | 25
83006 | 7 | 8 | 70 |  | Goss |  | VH | BLK | DRK |  |  |  |  | HEM |  |  |  |  | D |  |  | 25
83007 | 8 | 9 | 80 |  | Goss |  | VH | BLK | DRK |  |  |  |  | HEM |  |  |  |  | D |  |  | 25
83008 | 9 | 10 | 70 |  | Goss |  | VH | RED | MED |  |  |  |  | HEM |  |  |  |  | D |  |  | 50
83009 | 10 | 11 | 65 |  | Goss |  | VH | RED | MED |  |  |  |  | HEM |  |  |  |  | D |  |  | 35
83010 | 11 | 12 | 60 |  | Goss | FRCL | VH | RED | MED |  |  |  |  | HEM |  |  |  |  | D |  |  | 40
83011 | 12 | 13 | 70 |  | Goss | FRCL | VH | RED | MED |  |  |  |  | HEM |  |  |  |  | D |  |  | 45
83012 | 13 | 14 | 60 |  | Clay |  | VH | BR | MED |  |  |  |  | LIM |  |  |  |  | D |  |  | 50
83013 | 14 | 15 | 60 |  | Clay |  | VH | BR | MED |  |  |  |  | LIM |  |  |  |  | D |  |  | 55
83014 | 15 | 16 | 65 |  | Clay |  | VH | BR | MED |  |  |  |  | LIM |  |  |  |  | D |  |  | 50
83015 | 16 | 17 | 65 |  | Clay |  | VH | BR | MED |  |  |  |  | LIM |  |  |  |  | D |  |  | 60
83016 | 17 | 18 | 60 |  | Goss | FRCL | VH | BR | DRK |  |  |  |  | H/LIM |  |  |  |  | D |  |  | 55 | water
83017 | 18 | 19 | 70 |  | Clay |  | VH | BR | MED |  |  |  |  | LIM |  |  |  |  | D |  |  | 70
83018 | 19 | 20 | 85 |  | Clay |  | VH | BR | MED |  |  |  |  | LIM |  |  |  |  | D |  |  | 55
83019 | 20 | 21 | 70 |  | Clay |  | VH | BR | MED |  |  |  |  | LIM |  |  |  |  | D |  |  | 55
83020 | 21 | 22 | 70 |  | Clay |  | VH | BR | MED |  |  |  |  | LIM |  |  |  |  | M |  |  | 55
83021 | 22 | 23 | 50 |  | Clay |  | VH | BR | MED |  |  |  |  | LIM |  |  |  |  | D |  |  | 55
83022 | 23 | 24 | 40 |  | Goss | FRCL | VH | BR | DRK |  |  |  |  | H/LIM |  |  |  |  | M |  |  | 50
83023 | 24 | 25 | 70 |  | Frcl |  | VH | BR | DRK |  |  |  |  | HEM |  |  |  |  | Wet |  |  | 40
83024 | 25 | 26 | 40 |  | Frcl |  | VH | BR | DRK |  |  |  |  | HEM |  |  |  |  | M |  |  | 35
83025 | 26 | 27 | 40 |  | Frcl |  | VH | BR | DRK | [9 empty] | M |  |  | 45
83026 | 27 | 28 | 30 |  | Frcl | Goss | VH | BR | DRK |  |  |  |  | HEM |  |  |  |  | M |  |  | 45
83027 | 28 | 29 | 40 |  | Goss |  | VH | BR | DRK |  |  |  |  | HEM |  |  |  |  | M |  |  | 40
83028 | 29 | 30 | 60 |  | Frcl |  | VH | BR | DRK |  |  |  |  | LIM |  |  |  |  | W |  |  | 35
83029 | 30 | 31 | 20 |  | Frcl | Goss | VH | BR | MED |  |  |  |  | LIM |  |  |  |  | W |  |  | 35
83030 | 31 | 32 | 20 |  | Frcl | FEST | VH | BR | MED |  |  |  |  | LIM |  |  |  |  | W |  |  | 35
83031 | 32 | 33 | 20 |  | Frcl |  | VH | BR | MED |  |  |  |  | LIM |  |  |  |  | W |  |  | 35
83032 | 33 | 34 | 20 |  | Frcl |  | VH | BR | MED |  |  |  |  | LIM |  |  |  |  | W |  |  | 30
83033 | 34 | 35 | 50 |  | Frcl |  | VH | BR | MED |  |  |  |  | LIM |  |  |  |  | W |  |  | 30
83034 | 35 | 36 | 20 |  | Frcl |  | VH | BR | DRK |  |  |  |  | LIM |  |  |  |  | W |  |  | 35 | stop drilling at 36 m
83035 | 36 | 37 | 20 |  | Frcl | Goss | VH | BR | DRK |  |  |  |  | H/LIM |  |  |  |  | W |  |  | 30
83036 | 37 | 38 | 20 |  | Clay |  | VH | BR | DRK |  |  |  |  | HEM |  |  |  |  | W |  |  | 25
83037 | 38 | 39 | 20 |  | Frcl | Goss | VH | BR | DRK |  |  |  |  | HEM |  |  |  |  | W |  |  | 25
83038 | 39 | 40 | 20 |  | Frcl | Goss | VH | BR | DRK |  |  |  |  | HEM |  |  |  |  | W |  |  | 35
83039 | 40 | 41 | 20 |  | Frcl | FEST | VH | BR | DRK |  |  |  |  | HEM | M |  |  |  | W |  |  | 35
83040 | 41 | 42 | 20 |  | Frcl | FEST | VH | BR | DRK |  |  |  |  | HEM | W |  |  |  | W |  |  | 30
83041 | 42 | 43 | 10 |  | Frcl |  | VH | BR | DRK | [9 empty] | W |  |  | 30
83042 | 43 | 44 | 10 |  | Clay |  | VH | BR | DRK | [9 empty] | W |  |  | 35
83043 | 44 | 45 | 10 |  | Clay | FEST | VH | BR | DRK | [9 empty] | M |  |  | 45
83044 | 45 | 46 | 50 |  | Clay | FEST | VH | BR | DRK | [9 empty] | M |  |  | 50
83045 | 46 | 47 | 30 |  | Clay | FEST | VH | BR | DRK | [9 empty] | M |  |  | 50
83046 | 47 | 48 | 65 |  | Clay | FEST | VH | BR | DRK | [9 empty] | M |  |  | 50
83047 | 48 | 49 | 5 |  | QZT | FEST | VH | BR | MED | [9 empty] | M |  |  | 30
83048 | 49 | 50 | 10 |  | QZT | FEST | VH | BR | MED | [9 empty] | W |  |  | 30
83049 | 50 | 51 | 30 |  | QZT | FEST | VH | BR | MED |  |  |  |  | HEM |  |  |  |  | W |  |  | 25 | 25%qzt
83050 | 51 | 52 | 20 |  | QZT | FEST | VH | BR | MED |  |  |  |  | HEM |  |  |  |  | M |  |  | 25 | 25%qzt
83051 | 52 | 53 | 20 |  | QZT | FEST | VH | BR | MED | [9 empty] | M |  |  | 20
83052 | 53 | 54 | 10 |  | QZT | FEST | VH | BR | MED | [9 empty] | W |  |  | 25 | 50%qzt
83053 | 54 | 55 | 10 |  | QZT | FEST | VH | BR | MED | [9 empty] | W |  |  | 25 | 5%qzt
83054 | 55 | 56 | 10 |  | FEST | QZT | VH | BR | MED |  |  |  |  | LIM |  |  |  |  | W |  |  | 25 | 2%lim
83055 | 56 | 57 | 25 |  | FEST | QZT | VH | BR | MED | [9 empty] | W |  |  | 25
83056 | 57 | 58 | 20 |  | FEST | QZT | VH | BR | MED | [9 empty] | W |  |  | 25 | large fragments
83057 | 58 | 59 | 25 |  | FEST | QZT | VH | BR | MED | [9 empty] | W |  |  | 30
83058 | 59 | 60 | 40 |  | FEST | QZT | VH | BR | MED |  |  |  |  | LIM |  |  |  |  | W |  |  | 30 | 2%lim
83059 | 60 | 61 | 35 |  | FEST | Goss | VH | BR | MED | [9 empty] | W |  |  | 45
83060 | 61 | 62 | 10 |  | FEST | Goss | VH | BR | MED | [9 empty] | W |  |  | 40
83061 | 62 | 63 | 20 |  | FEST | Goss | VH | BR | MED |  |  | QZ | 2 | [5 empty] | W |  |  | 40
83062 | 63 | 64 | 60 |  | FEST | Goss | VH | BR | MED |  |  | QZ | 2 | [5 empty] | W |  |  | 30
83063 | 64 | 65 | 40 |  | FEST | Goss | VH | BR | MED | [9 empty] | W |  |  | 25
83064 | 65 | 66 | 30 |  | FEST | Goss | VH | BR | MED | [6 empty] | MAL | STAIN | M | W |  |  | 25 | visible malachite staining in the chip
83065 | 66 | 67 | 40 |  | FEST | Goss | VH | BR | DRK | [6 empty] | MAL | STAIN | M | W |  |  | 20 | visible malachite staining in the chip up to 2%
83066 | 67 | 68 | 40 |  | FEST | Goss | VH | BR | DRK | [9 empty] | W |  |  | 20
83067 | 68 | 69 | 40 |  | FEST |  | VH | BR | MED |  |  | QZ | 1 | LIM |  |  |  |  | W |  |  | 25
83068 | 69 | 70 | 40 |  | FEST |  | VH | BR | DRK |  |  | QZ | 1 | LIM |  |  |  |  | W |  |  | 20 | 10%lim
83069 | 70 | 71 | 50 |  | QZT | FEST | VH | BR | MED | [9 empty] | W |  |  | 20 | up to 1%lim
83070 | 71 | 72 | 45 |  | QZT | FEST | VH | BR | MED | [9 empty] | W |  |  | 25
83071 | 72 | 73 | 70 |  | FEST | QZT | VH | BR | MED | [9 empty] | W |  |  | 15
83072 | 73 | 74 | 60 |  | FEST | QZT | VH | BR | MED | [9 empty] | W |  |  | 20
83073 | 74 | 75 | 50 |  | QZT | QZT | VH | BR | MED |  |  | QZ | 3 | LIM |  |  |  |  | W |  |  | 15
83074 | 75 | 76 | 40 |  | FEST | QZT | VH | BR | MED |  |  | QZ | 1 | LIM |  | MAL |  |  | W |  |  | 20 | up to 10%lim & grn malachite staining(tr)
83075 | 76 | 77 | 40 |  | FEST | QZT | VH | BR | MED |  |  |  |  | LIM |  |  |  |  | W |  |  | 15 | up to 2%lim
83076 | 77 | 78 | 20 |  | SEP |  | VH | BR | MED |  |  | QZ | 2 | LIM |  |  |  |  | W |  |  | 20 | up to 2%lim
83077 | 78 | 79 | 50 |  | SEP |  | VH | GRY | MED |  |  |  |  | L/HEM |  |  |  |  | W |  |  | 20 | up to 10%hem,1%lim & grn alt
83078 | 79 | 80 | 40 |  | SEP |  | VH | GRY | DRK |  |  |  |  | HEM |  |  |  |  | W |  |  | 20
83079 | 80 | 81 | 30 |  | SEP |  | VH | RED | DRK |  |  | QZ | [6 empty] | W |  |  | 20
83080 | 81 | 82 | 40 |  | SEP |  | FR | BLK | DRK | [9 empty] | W |  |  | 25
83081 | 82 | 83 | 40 |  | SEP |  | FR | GRN | MED |  |  | QZ |  | L/HEM |  |  |  |  | W |  |  | 20 | grn alt
83082 | 83 | 84 | 40 |  | SEP |  | FR | PURPLE | MED | [9 empty] | W |  |  | 20 | up to 10%hem,2%qz vn
83083 | 84 | 85 | 50 |  | SEP |  | FR | PURPLE | MED |  |  | QZ |  | HEM |  |  |  |  | W |  |  | 20 | up to 2%hem
83084 | 85 | 86 | 50 |  | SEP |  | FR | PURPLE | MED |  |  |  |  | HEM |  |  |  |  | W |  |  | 20 | up to 3%hem,&3%qz vn
83085 | 86 | 87 | 40 |  | SEP |  | FR | PURPLE | MED |  |  | QZ |  | HEM | M |  |  |  | W |  |  | 15 | up to 10%hem,2%qz vn
83086 | 87 | 88 | 40 |  | SEP |  | FR | PURPLE | MED |  |  | QZ |  | HEM | W |  |  |  | W |  |  | 15 | up to 5%qz vn,large fragment,105lim &5%hem
83087 | 88 | 89 | 30 |  | SEP |  | FR | PURPLE | MED |  |  | QZ |  | HEM | M |  |  |  | W |  |  | 25 | up to 2%qz vn,10%lim,3%hem similar to section from (71-78)
83088 | 89 | 90 | 30 |  | QZT |  | FR | BR | DRK |  |  | QZ |  | H/LIM |  |  |  |  | W |  |  | 20 | stop drilling at 12:30pm
Duplicated 83089 from 83046 (47-48)