## RC
Hole No: 06MFC036 |  |  | DESIGN MGA E: 711600 |  |  |  |  | Local grid: |  |  |  | Peg ID: |  |  |  | Geo: |  | Start date: 8/12/06 | [5 empty] | Scint ID: Exploranium (10)
Total depth: 54 |  |  | DESIGN MGA N: 8568600 |  |  |  |  | AZ: 86 |  |  | Dip: 60 |  |  | Driller: Underdale/SJ |  |  |  | End Date: 8/12/06 | [5 empty] | Scint BG: 199.4 | Prospect: Horehound
Sample | From | To | Recov | UNIT | LITH 1 | LITH 2 | Weath | Col | C. Int | Text | Strct | Vn Typ | Vn% | AltTyp | Alt int | MIN | MZSY | M Int | Wet | M3% | Wet | Scint | ACID | COMMENTS MGA N 8568601.33 MGA E 711600.699 (ACTUAL)
95818 | 0 | 1 | 10 |  | GVL | HEM | VH | BR | M | [9 empty] | D |  |  | 261.4 | 0 | 10R4/6
95819 | 1 | 2 | 20 |  | GVL | HEM | VH | BR | M | [9 empty] | D |  |  | 259.3 | 0 | 10R4/6
95820 | 2 | 3 | 20 | CD | CLAY | SH? | H | KH | M | [9 empty] | D |  |  | 257.1 | 0 | 10YR5/4
95821 | 3 | 4 | 40 | CD | CLAY | SH? | H | KH | M | [9 empty] | D |  |  | 259.4 | 0 | 10YR5/4
95822 | 4 | 5 | 50 | CD | CLAY | SH? | H | KH | M | [9 empty] | D |  |  | 255.1 | 0 | 10YR4/2
95823 | 5 | 6 | 40 | CD | CLAY | TREM | H | KH | M | [9 empty] | D |  |  | 227.1 | 0 | 10YR4/2
95824 | 6 | 7 | 50 | CD | SPLT | TREM | H | KH | M | [9 empty] | M |  |  | 247.1 | 0 | 10YR5/4
95825 | 7 | 8 | 20 | CD | SPLT | TREM | H | KH | M | [9 empty] | M |  |  | 190.4 | 0
95826 | 8 | 9 | 20 | CD | SPLT | TREM | H | BR | DRK | [9 empty] | M |  |  | 174.2 | 0
95827 | 9 | 10 | 20 | CD | SPLT | TREM | H | BR | DRK | [9 empty] | M |  |  | 123.1 | 0
95828 | 10 | 11 | 10 | CD | SPLT | TREM | H | BR | DRK | [9 empty] | M |  |  | 205.4 | 0
95829 | 11 | 12 | 15 | CD | SPLT | TREM | H | BR | DRK | [9 empty] | M |  |  | 196.1 | 0
95830 | 12 | 13 | 10 | CD | SPLT | TREM | H | BR | DRK | [9 empty] | M |  |  |  | 0
95831 | 13 | 14 | 70 | CD | MAG |  | FR | GY | DRK | CG | [8 empty] | M |  |  | 175.4 | 1
95832 | 14 | 15 | 90 | CD | MAG |  | FR | GY | DRK | CG | [8 empty] | M |  |  | 140.2 | 1
95833 | 15 | 16 | 90 | CD | MAG |  | FR | GY | LT/DRK | CG | [8 empty] | M |  |  | 129.5 | 2
95834 | 16 | 17 | 90 | CD | MAG |  | FR | GY | LT/DRK | CG | [8 empty] | M |  |  | 140.1 | 2
95835 | 17 | 18 | 90 | CD | MAG |  | FR | GY | LT/DRK | CG | [8 empty] | M |  |  | 132.4 | 2
95836 | 18 | 19 | 90 | CD | MAG |  | FR | GY | LT/DRK | CG | [8 empty] | M |  |  | 129.9 | 2
95837 | 19 | 20 | 90 | CD | MAG |  | FR | GY | LT/DRK | CG | [8 empty] | M |  |  | 124.4 | 2
95838 | 20 | 21 | 90 | CD | MAG | TREM | FR | GY | LT/DRK | CG | [8 empty] | M |  |  | 144.1 | 2
95839 | 21 | 22 | 90 | CD | MAG | TREM | S | GY | LT/DRK | CG | [8 empty] | M |  |  | 145.6 | 2
95840 | 22 | 23 | 90 | CD | MAG | TREM | S | GY | LT/DRK | CG | [8 empty] | M |  |  | 164.2 | 2
95841 | 23 | 24 | 90 | CD | MAG |  | S | GY | LT/DRK | CG | [8 empty] | M |  |  | 151.1 | 2
95842 | 24 | 25 | 90 | CD | MAG |  | S | GY | LT/DRK | CG | [8 empty] | M |  |  | 206.3 | 2
95843 | 25 | 26 | 100 | CD | MAG | TREM | S | GY | LT/DRK | CG |  | QTZ | 10 | [5 empty] | M |  |  | 169.6 | 2
95844 | 26 | 27 | 100 | CD | MAG |  | S | GY | LT/DRK | CG | [8 empty] | M |  |  | 144.4 | 2
95845 | 27 | 28 | 100 | CD | MAG |  | S | GY | LT/DRK | CG | [8 empty] | M |  |  | 148.1 | 2
95846 | 28 | 29 | 100 | CD | MAG |  | S | GY | LT/DRK | CG | [8 empty] | M |  |  | 144.8 | 2
95847 | 29 | 30 | 100 | CD | MAG | TREM | S | GY | LT/DRK | CG |  | QTZ | 10 | [5 empty] | M |  |  | 173.1 | 2 | Minor water
95848 | 30 | 31 | 100 | CD | MAG | TREM | FR | WH | LT | CG | [8 empty] | M |  |  | 146.9 | 2
95849 | 31 | 32 | 100 | CD | MAG | TREM | FR | WH | LT | CG | [8 empty] | M |  |  | 145.4 | 2
95850 | 32 | 33 | 100 | CD | MAG | TREM | FR | WH | LT | CG |  | QTZ | 10 | [5 empty] | M |  |  | 146.6 | 2
95851 | 33 | 34 | 100 | CD | MAG | TREM | FR | WH | LT | CG | [8 empty] | M |  |  | 152.7 | 2
95852 | 34 | 35 | 100 | CD | MAG | TREM | FR | GY | LT |  |  |  |  | TREM | S |  |  |  | M |  |  | 141.3 | 2 | much Tremolite about 50%
95853 | 35 | 36 | 100 | CD | MAG |  | FR | GY | [10 empty] | M |  |  | 140 | 2
95854 | 36 | 37 | 100 | CD | MAG |  | FR | GY | [10 empty] | M |  |  | 153 | 2
95855 | 37 | 38 | 100 | CD | MAG |  | FR | GY | DRK | [9 empty] | M |  |  | 163.2 | 2
95856 | 38 | 39 | 100 | CD | MAG |  | FR | GY | LT/DRK | [9 empty] | M |  |  | 157.3 | 2
95857 | 39 | 40 | 100 | CD | MAG |  | FR | GY | LT/DRK | [9 empty] | M |  |  | 156.3 | 2
95858 | 40 | 41 | 100 | CD | MAG | TREM | FR | GY | LT | CG | [8 empty] | M |  |  | 156.8 | 2
95859 | 41 | 42 | 100 | CD | MAG |  | FR | GY | LT | CG | [8 empty] | M |  |  | 149.7 | 2
95860 | 42 | 43 | 100 | CD | MAG |  | FR | GY | LT | CG | [8 empty] | M |  |  | 136.1 | 2
95861 | 43 | 44 | 100 | CD | MAG |  | FR | GY | LT | CG | [8 empty] | M |  |  | 131.4 | 2
95862 | 44 | 45 | 100 | CD | MAG |  | FR | GY | LT | CG | [8 empty] | M |  |  | 142.3 | 2
95863 | 45 | 46 | 100 | CD | MAG |  | FR | GY | LT | CG | [8 empty] | M |  |  | 227.4 | 2 | first sulphide this hole NB increaseof radio in sulphides
95864 | 46 | 47 | 100 | CD | MAG | TREM | FR | GY | LT | CG |  |  |  | TREM | M | PY | VEIN | W | M |  |  | 246.3 | 2
95865 | 47 | 48 | 100 | CD | MAG |  | FR | GY | LT | CG | [8 empty] | M |  |  | 240.1 | 2
95866 | 48 | 49 | 100 | CD | MAG |  | FR | GY | LT | CG | [8 empty] | M |  |  | 143.6 | 2
95867 | 49 | 50 | 100 | CD | MAG |  | FR | GY | LT | CG | [8 empty] | M |  |  | 133 | 2
95868 | 50 | 51 | 100 | CD | MAG | TREM | FR | GY | LT | CG | [8 empty] | M |  |  | 136.2 | 2
95869 | 51 | 52 | 100 | CD | MAG | TREM | FR | GY | LT | CG | [8 empty] | M |  |  | 138.1 | 2
95870 | 52 | 53 | 100 | CD | MAG | TREM | FR | GY | LT | CG | [8 empty] | M |  |  | 137.2 | 2
95871 | 53 | 54 | 100 | CD | MAG | TREM | FR | GY | LT | CG | [8 empty] | M |  |  | 136.1 | 2 | EOH 54m at 1:50pm
95872 | 46 | 47 | [21 empty] | Duplicate