## 06MF021
Hole No: 06MF021 |  |  | MGA E: 711588(92?) |  |  |  |  | Local grid: |  |  |  | Peg ID: PMFU11 |  |  |  | Geo: JF |  | Start date: 12/9/06 |  |  |  |  | Scint ID: SPP2
Hole depth: 115m |  |  | MGA N: 8567768 |  |  |  |  | AZ: |  |  | Dip: -90 |  |  | Driller: Underdale |  |  |  | End Date: 13/9/06 |  |  |  |  | Scint BG: 75c/s | Prospect: Mt Fitch Uranium
Sample | From | To | Recov | UNIT | LITH 1 | LITH 2 | Weath | Col | C. Int | Text | Strct | Vn Typ | Vn% | AltTyp | Alt int | MIN | MZSY | M Int | Wet | M3% | Wet | Scint | COMMENTS
86003 | 0 | 1 | 30 | WF | SH |  | H | YBR |  | LAM | [8 empty] | D |  |  | 75 | All samples in red sent for assaying
86004 | 1 | 2 | 70 | WF | SH |  | M | GY |  | LAM | [8 empty] | D |  |  | 80 | Hole started at 8.00am
86005 | 2 | 3 | 90 | WF | SH |  | M | GY |  | LAM |  | QTZ | 5 | [5 empty] | D |  |  | 65
86006 | 3 | 4 | 90 | WF | SH |  | M | GY |  | LAM | [8 empty] | D |  |  | 90
86007 | 4 | 5 | 90 | WF | SH | SLST | M | GY |  | LAM | [8 empty] | D |  |  | 75
86008 | 5 | 6 | 100 | WF | SH | SLST | S | GY | DRK | LAM | [8 empty] | D |  |  | 75
86009 | 6 | 7 | 100 | WF | SH | SLST | M | GY |  | LAM | [8 empty] | D |  |  | 65 | Stopped 12/9 driller sick
86010 | 7 | 8 | 100 | WF | SH | SLST | M | GYBR |  | LAM | [8 empty] | D |  |  | 65 | Started 7.25am 13/9
86011 | 8 | 9 | 100 | WF | SH |  | M | GYBR |  | LAM | [8 empty] | D |  |  | 60
86012 | 9 | 10 | 100 | WF | SH |  | M | GYBR |  | LAM | [8 empty] | D |  |  | 60
86013 | 10 | 11 | 100 | WF | SH |  | M | GYBR |  | LAM | [8 empty] | D |  |  | 70
86014 | 11 | 12 | 100 | WF | SH |  | S | GY |  | LAM |  | QTZ | 10 | [5 empty] | D |  |  | 75
86015 | 12 | 13 | 100 | WF | SH |  | M | GY |  | LAM | [8 empty] | D |  |  | 90
86016 | 13 | 14 | 100 | WF | SH |  | M | GY |  | LAM | [8 empty] | D |  |  | 95
86017 | 14 | 15 | 100 | WF | SH |  | M | GY |  | LAM | [8 empty] | D |  |  | 95
86018 | 15 | 16 | 100 | WF | BLSH | SLST | M | GY |  | LAM | [8 empty] | D |  |  | 100 | minor graphite
86019 | 16 | 17 | 100 | WF | BLSH |  | M | GY |  | LAM | [8 empty] | D |  |  | 85
86020 | 17 | 18 | 100 | WF | SH |  | M | GY |  | LAM | [8 empty] | D |  |  | 75
86021 | 18 | 19 | 100 | WF | SH |  | M | GY |  | LAM | [8 empty] | D |  |  | 75
86022 | 19 | 20 | 100 | WF | SH |  | M | GY |  | LAM | [8 empty] | D |  |  | 80
86023 | 20 | 21 | 100 | WF | SH |  | S | GY |  | LAM |  | QTZ | 10 |  |  | PY | VEIN | W | D |  |  | 95
86024 | 21 | 22 | 100 | WF | BLSH |  | FR | GY | DRK | LAM | [8 empty] | D |  |  | 190 | graphitic
86025 | 22 | 23 | 100 | WF | SH | BLSH | FR | GY |  | LAM | [8 empty] | D |  |  | 220
86026 | 23 | 24 | 100 | WF | SH |  | FR | GY |  | LAM | [8 empty] | D |  |  | 170 | siliceous
86027 | 24 | 25 | 100 | WF | SH |  | FR | GY |  | LAM | [8 empty] | D |  |  | 105 | siliceous
86028 | 25 | 26 | 100 | WF | SH |  | FR | GY |  | LAM | [8 empty] | D |  |  | 75 | siliceous
86029 | 26 | 27 | 100 | WF | SH |  | FR | GY | DRK | LAM | [8 empty] | D |  |  | 80 | siliceous
86030 | 27 | 28 | 100 | WF | SH |  | FR | GY | DRK | LAM | [8 empty] | D |  |  | 75 | siliceous
86031 | 28 | 29 | 100 | WF | BLSH |  | FR | GY | DRK | LAM | [5 empty] | PY | VEIN | W | D |  |  | 200 | graphitic
86032 | 29 | 30 | 100 | WF | BLSH |  | FR | GY | DRK | LAM |  | QTZ | 15 |  |  | PY | VEIN | W | D |  |  | 220
86033 | 30 | 31 | 100 | WF | BLSH |  | FR | GY | DRK | LAM |  | QTZ | 10 |  |  | PY | VEIN | W | D |  |  | 120
86034 | 31 | 32 | 100 | WF | BLSH |  | FR | GY | DRK | LAM |  | QTZ | 20 |  |  | PY | VEIN | W | D |  |  | 140
86035 | 32 | 33 | 100 | WF | BLSH |  | FR | GY | DRK | LAM |  |  |  | HEM | W | PY | VEIN | W | D |  |  | 180
86036 | 33 | 34 | 100 | WF | TCSH | BLSH | FR | GY |  | LAM |  |  |  | SER | M | PY | VEIN | M | D |  |  | 250 | sericitic
86037 | 34 | 35 | 100 | WF | BLSH | QZVN | FR | GY |  | BX |  | QTZ | 40 | SER | W | PY | VEIN | M | D |  |  | 860
86038 | 35 | 36 | 100 | WF | BLSH |  | FR | GY | DRK | SH |  | QTZ | 10 | HEM | W | PY | VEIN | W | D |  |  | 490 | drillers advised 8.00am
86039 | 36 | 37 | 100 | WF | BLSH |  | FR | GY | DRK | LAM |  |  |  | HEM | W | PY | VEIN | M | D |  |  | 280
86040 | 37 | 38 | 100 | WF | BLSH |  | FR | GY | DRK | LAM |  | QTZ | 10 | HEM | W | PY | VEIN | M | D |  |  | 340
86041 | 38 | 39 | 100 | WF | SH | TUF | FR | GY |  | LAM | [8 empty] | D |  |  | 210 | siliceous
86042 | 39 | 40 | 100 | WF | BLSH |  | FR | GY | DRK | LAM |  | QTZ | 5 | [5 empty] | D |  |  | 220
86043 | 40 | 41 | 100 | WF | SH |  | FR | GY | DRK | LAM | [8 empty] | D |  |  | 145
86044 | 41 | 42 | 100 | WF | SH |  | FR | GY | DRK | LAM |  | QTZ | 5 | [5 empty] | D |  |  | 270
86045 | 42 | 43 | 100 | WF | BLSH |  | FR | BK |  | SH |  |  |  | HEM | W | PY | VEIN | W | D |  |  | 780 | graphitic
86046 | 43 | 44 | 100 | WF | BLSH |  | FR | BK |  | SH |  |  |  | HEM | W | PY | VEIN | W | D |  |  | 440 | graphitic
86047 | 44 | 45 | 100 | WF | DOL | BLSH | FR | GY |  | BX | [5 empty] | PY | VEIN | W | D |  |  | 410
86048 | 45 | 46 | 100 | WF | BLSH |  | FR | BK |  | SH | [5 empty] | PY | VEIN | S | D |  |  | 320 | pyritic
86049 | 46 | 47 | 100 | WF | SH |  | FR | GNGY |  | SH |  |  |  | SER | M |  |  |  | D |  |  | 950 | shear zone
86050 | 47 | 48 | 100 | WF | BLSH |  | FR | BK |  | SH | [5 empty] | PY | VEIN | W | D |  |  | 740
86051 | 48 | 49 | 100 | WF | BLSH |  | FR | BK |  | SH | [5 empty] | PY | VEIN | W | D |  |  | 240
86052 | 49 | 50 | 100 | WF | BLSH | DOL | FR | GY |  | MAS | [5 empty] | PY | VEIN | W | D |  |  | 330
86053 | 50 | 51 | 100 | WF | BLSH | QZVN | FR | GYW |  | MAS |  | QTZ | 60 | [5 empty] | D |  |  | 140
86054 | 51 | 52 | 100 | CD | DOL | BLSH | FR | GY |  | BX |  | QTZ | 20 |  |  | PY | VEIN | W | D |  |  | 150
86055 | 52 | 53 | 100 | CD | DOL | BLSH | FR | GY |  | BX | [5 empty] | PY | VEIN | W | D |  |  | 120 | booster 8.35am
86056 | 53 | 54 | 100 | CD | DOL |  | FR | GY |  | MAS | [8 empty] | D |  |  | 125
86057 | 54 | 55 | 100 | CD | BLSH | DOL | FR | GY | DRK | SH | [5 empty] | PY | VEIN | W | D |  |  | 350 | sheared
86058 | 55 | 56 | 100 | CD | BLSH | DOL | FR | GY | DRK | SH | [5 empty] | PY | VEIN | M | D |  |  | 380 | sheared 90:10
86059 | 56 | 57 | 100 | CD | DOL | BLSH | FR | GY | DRK | BX | [5 empty] | PY | VEIN | S | D |  |  | 490 | pyritic 60:40
86060 | 57 | 58 | 100 | CD | DOL | BLSH | FR | GY | DRK | BX | [5 empty] | PY | VEIN | W | D |  |  | 590 | 80:20
86061 | 58 | 59 | 100 | CD | MAG | DOL | FR | GY | LT | MAS | [5 empty] | PY | DISS | W | D |  |  | 230
86062 | 59 | 60 | 100 | CD | MAG | DOL | FR | GY | LT | MAS |  |  |  | CHL | W | PY | DISS | W | D |  |  | 310
86063 | 60 | 61 | 100 | CD | MAG | DOL | FR | GY | LT | MAS | [5 empty] | PY | VEIN | M | D |  |  | 190
86064 | 61 | 62 | 100 | CD | MAG | DOL | FR | GY | LT | MAS |  |  |  | CHL | W | PY | VEIN | M | D |  |  | 640
86065 | 62 | 63 | 100 | CD | MAG | SH | FR | GY | LT | MAS |  |  |  | CHL | W | PY | VEIN | M | D |  |  | 660 | minor shale?
86066 | 63 | 64 | 100 | CD | MAG | DOL | FR | GNGY | DRK | MAS |  |  |  | CHL | W | PY | VEIN | M/S | D |  |  | 1140 | pyritic veins
86067 | 64 | 65 | 100 | CD | MAG | DOL | FR | GNGY | DRK | MAS |  |  |  | CHL | W | PY | VEIN | M/S | D |  |  | 650 | pyritic veins
86068 | 65 | 66 | 100 | CD | MAG | DOL | FR | GNGY | DRK | MAS |  |  |  | CHL | W | PY | VEIN | M | D |  |  | 420
86069 | 66 | 67 | 100 | CD | MAG | DOL | FR | GNGY |  | MAS |  |  |  | CHL | W | PY | VEIN | W | D |  |  | 320
86070 | 67 | 68 | 100 | CD | MAG | DOL | FR | GNGY |  | MAS |  |  |  | CHL | W | PY | VEIN | W | D |  |  | 750
86071 | 68 | 69 | 100 | CD | MAG | DOL | FR | GNGY | DRK | MAS |  |  |  | CHL | W/M | PY | VEIN | W | D |  |  | 750
86072 | 69 | 70 | 100 | CD | MAG | DOL | FR | GNGY |  | MAS |  |  |  | CHL | W | PY | VEIN | W | D |  |  | 760
86073 | 70 | 71 | 100 | CD | MAG | DOL | FR | GY | LT | MAS |  |  |  | CHL | W | PY | VEIN | W | D |  |  | 750
86074 | 71 | 72 | 100 | CD | MAG | DOL | FR | GY | LT | MAS | [5 empty] | CPY | VEIN | W | D |  |  | 300 | Cu
86075 | 72 | 73 | 100 | CD | MAG | DOL | FR | GY | DRK | MAS |  |  |  | CHL | W | CPY | VEIN | W | D |  |  | 290 | Cu
86076 | 73 | 74 | 100 | CD | MAG | DOL | FR | GY | LT | MAS | [8 empty] | D |  |  | 165
86077 | 74 | 75 | 100 | CD | MAG | DOL | FR | GY | LT | MAS |  |  |  | HEM | W | PY | VEIN | W | D |  |  | 90 | minor hematite
86078 | 75 | 76 | 100 | CD | MAG | DOL | FR | GY | LT | MAS | [8 empty] | D |  |  | 115
86079 | 76 | 77 | 100 | CD | MAG | DOL | FR | GY | LT | MAS | [8 empty] | D |  |  | 85
86080 | 77 | 78 | 100 | CD | MAG | DOL | FR | GY | LT | MAS |  |  |  | HEM | W | PY | DISS | W | D |  |  | 65 | minor hematite
86081 | 78 | 79 | 100 | CD | MAG | DOL | FR | GNGY |  | MAS |  |  |  | HEM | W | PY | DISS | W | D |  |  | 80 | minor hematite
86082 | 79 | 80 | 100 | CD | MAG | DOL | FR | GY | LT | MAS | [5 empty] | PY | DISS | W | D |  |  | 110
86083 | 80 | 81 | 100 | CD | MAG | BLSH | FR | GY | DRK | MAS |  |  |  | CHL | W |  |  |  | D |  |  | 600 | 80:20
86084 | 81 | 82 | 100 | CD | MAG | DOL | FR | GY | DRK | MAS |  |  |  | CHL | W | PY | DISS | W | D |  |  | 525 | minor hematite
86085 | 82 | 83 | 100 | CD | MAG | DOL | FR | GY | LT | MAS | [8 empty] | D |  |  | 120
86086 | 83 | 84 | 100 | CD | MAG | DOL | FR | GY | LT | MAS | [8 empty] | D |  |  | 55
86087 | 84 | 85 | 100 | CD | MAG | DOL | FR | GNGY |  | MAS | [5 empty] | PY | DISS | W | D |  |  | 75 | minor hematite
86088 | 85 | 86 | 100 | CD | MAG | DOL | FR | GNGY |  | MAS | [5 empty] | PY | DISS | W | D |  |  | 65
86089 | 86 | 87 | 100 | CD | MAG | DOL | FR | GNGY |  | MAS | [8 empty] | D |  |  | 45
86090 | 87 | 88 | 100 | CD | MAG | DOL | FR | GNGY |  | MAS | [8 empty] | D |  |  | 45
86091 | 88 | 89 | 100 | CD | MAG | DOL | FR | GY | LT | MAS | [8 empty] | D |  |  | 45
86092 | 89 | 90 | 100 | CD | MAG | DOL | FR | GY | LT | MAS | [5 empty] | PY | DISS | W | D |  |  | 35
86093 | 90 | 91 | 100 | CD | MAG | DOL | FR | GNGY |  | MAS | [5 empty] | PY | VEIN | W | D |  |  | 75 | minor hematite
86094 | 91 | 92 | 100 | CD | MAG | DOL | FR | GY | DRK | MAS |  |  |  | CHL | W | PY | DISS | W | M |  |  | 115
86095 | 92 | 93 | 100 | CD | MAG | DOL | FR | GY |  | MAS | [5 empty] | PY | DISS | W | D |  |  | 70
86096 | 93 | 94 | 100 | CD | MAG | DOL | FR | GY |  | MAS | [8 empty] | D |  |  | 35
86097 | 94 | 95 | 100 | CD | MAG | DOL | FR | GY | LT | MAS | [8 empty] | D |  |  | 40
86098 | 95 | 96 | 100 | CD | MAG | DOL | FR | GY | LT | MAS | [8 empty] | D |  |  | 35 | minor hematite
86099 | 96 | 97 | 100 | CD | MAG | DOL | FR | GY | LT | MAS | [8 empty] | D |  |  | 45
86100 | 97 | 98 | 100 | CD | MAG | DOL | FR | GY |  | MAS | [8 empty] | M |  |  | 45
86101 | 98 | 99 | 100 | CD | MAG | DOL | FR | GY |  | MAS | [8 empty] | D |  |  | 40
86102 | 99 | 100 | 100 | CD | MAG | DOL | FR | GY | LT | MAS | [5 empty] | PY | DISS | W | D |  |  | 45
86103 | 100 | 101 | 100 | CD | MAG | DOL | FR | GY | LT | MAS | [8 empty] | D |  |  | 40
86104 | 101 | 102 | 100 | CD | MAG | DOL | FR | GY | LT | MAS | [8 empty] | D |  |  | 40
86105 | 102 | 103 | 100 | CD | MAG | DOL | FR | GY | LT | MAS | [5 empty] | PY | DISS | W | D |  |  | 45
86106 | 103 | 104 | 100 | CD | MAG | DOL | FR | GY | LT | MAS | [8 empty] | M |  |  | 50
86107 | 104 | 105 | 100 | CD | MAG | DOL | FR | GNGY |  | MAS | [8 empty] | D |  |  | 35
86108 | 105 | 106 | 100 | CD | MAG | DOL | FR | GY |  | MAS |  |  |  | CHL | W | PY | DISS | W | D |  |  | 65
86109 | 106 | 107 | 100 | CD | MAG | DOL | FR | GY |  | MAS |  |  |  | CHL | W |  |  |  | D |  |  | 90 | minor hematite
86110 | 107 | 108 | 100 | CD | MAG | DOL | FR | GNGY |  | MAS | [5 empty] | PY | DISS | W | D |  |  | 50 | minor hematite
86111 | 108 | 109 | 100 | CD | MAG | DOL | FR | GNGY |  | MAS | [8 empty] | D |  |  | 50
86112 | 109 | 110 | 100 | CD | AMPH | MAG | FR | BK |  | MAS |  |  |  | CHL | M |  |  |  | M |  |  | 70 | chloritised amphibolite
86113 | 110 | 111 | 100 | CD | MAG | DOL | FR | GY |  | MAS | [8 empty] | D |  |  | 85
86114 | 111 | 112 | 100 | CD | MAG | DOL | FR | GY |  | MAS |  |  |  | CHL | W |  |  |  | D |  |  | 95
86115 | 112 | 113 | 100 | CD | MAG | DOL | FR | GY |  | MAS |  |  |  | CHL | W | PY | DISS | W | D |  |  | 160
86116 | 113 | 114 | 100 | CD | MAG | DOL | FR | GY |  | MAS |  |  |  | CHL | W |  |  |  | D |  |  | 70
86117 | 114 | 115 | 100 | CD | MAG | DOL | FR | GNGY |  | MAS | [8 empty] | D |  |  | 45 | hole completed at 12.05pm
86118 | [22 empty] | Duplicate of 86072 (69-70m)
Logging 12.10 - 13.00pm