## RC
06MFC007 |  |  | DESIGN MGA E: 712056 |  |  |  |  | Local grid: |  |  |  | Peg ID: |  |  | Geo: TM |  | Start date: 25/7/06 |  |  |  |  | Scint ID: | Page:
Total depth: 24m |  |  | DESIGN MGA N: 8567167 |  |  |  |  | AZ: 058 |  |  | -60 |  | Driller:Underdale/Steve |  |  |  | End Date: 25/7/06 |  |  |  |  | Scint BG: 10 | Prospect: Mt Fich Copper
Sample | From | To | Recov | UNIT | LITH 1 | LITH 2 | Weath | Col | C. Int | Text | Strct | Vn Typ | AltTyp | Alt int | MIN | MZSY | M Int | Wet | M3% | Wet | Scint | COMMENTS MGA N: 8567167.212 MGA E: 712056.599 (ACTUAL)
82382 | 0 | 1 | 40 | CD? | GOSS | FRCL | H | BR | DRK | [8 empty] | D |  |  | 15 | Fe-rich clays & prob gossan
82383 | 1 | 2 | 60 | CD? | GOSS | FRCL | H | BR | DRK | [8 empty] | D |  |  | 15 | as above
82384 | 2 | 3 | 70 | CD? | DOLST | FRCL | H | CRBR | MED | [8 empty] | D |  |  | 15 | Light Clay, possible after Dolomite
82385 | 3 | 4 | 80 | CD? | FRCL |  | VH | BR | DRK | [8 empty] | D |  |  | 15 | Fe-rich clays. Very weathered.
82386 | 4 | 5 | 80 | CRTF? | FRCL |  | VH | BR | DRK | [8 empty] | D |  |  | 15
82387 | 5 | 6 | 80 | CRTF? | FRCL |  | VH | BR | DRK | [8 empty] | D |  |  | 10
82388 | 6 | 7 | 90 | CRTF? | CLAY | SI | VH | BRTN | MED | [8 empty] | D |  |  | 10 | Clay - possible after Qtz rock
82389 | 7 | 8 | 90 | CRTF? | CLAY | SI | VH | BRTN | MED | [8 empty] | D |  |  | 10
82390 | 8 | 9 | 90 | CRTF? | CLAY | SI | VH | BRTN | MED | [8 empty] | D |  |  | 15
82391 | 9 | 10 | 90 | CRTF? | CLAY | SI | VH | BRTN | MED | [8 empty] | D |  |  | 22
82392 | 10 | 11 | 90 | CRTF? | CLAY | SI | VH | BRTN | MED | [8 empty] | D |  |  | 15
82393 | 11 | 12 | 90 | CRTF | CLAY | QZT | VH | BRTN | MED | [8 empty] | D |  |  | 15
82394 | 12 | 13 | 90 | CRTF | CLAY | QZT | H | BRRD | DRK | [8 empty] | D |  |  | 12
82395 | 13 | 14 | 90 | CRTF | CLAY | QZT | H | BRRD | DRK | [8 empty] | D |  |  | 10
82396 | 14 | 15 | 90 | CRTF | CLAY | QZT | M | BRRD | DRK | [8 empty] | D |  |  | 10
82397 | 15 | 16 | 90 | CRTF | CLAY | QZT | M | BRRD | DRK | [8 empty] | D |  |  | 10
82398 | 16 | 17 | 90 | CRTF | QZT | CLAY | M | BRKH | MED | [8 empty] | D |  |  | 10 | White Quartzite (could be qtz ??
82399 | 17 | 18 | 90 | CRTF | QZT | CLAY | M | BRKH | MED | [8 empty] | D |  |  | 10 | Probably a Quartzite of Crater Formation
82400 | 18 | 19 | 90 | CRTF | QZT | CLAY | M | BRKH | MED | [8 empty] | D |  |  | 10
82401 | 19 | 20 | 90 | CRTF | QZT | CLAY | M | BRKH | MED | [8 empty] | D |  |  | 10
82402 | 20 | 21 | 90 | CRTF | QZT | CLAY | M | BRKH | MED | [8 empty] | D |  |  | 10
82403 | 21 | 22 | 90 | CRTF | QZT | CLAY | M | BRKH | MED | [8 empty] | D |  |  | 10
82404 | 22 | 23 | 90 | CRTF | QZT | CLAY | M | BRKH | MED | [8 empty] | D |  |  | 10 | Schistose textures in Quartzite
82405 | 23 | 24 | 90 | CRTF | QZT | CLAY | M | BRKH | MED | [8 empty] | D |  |  | 10
82406 | 3 | 4 | [19 empty] | Duplicate of 82385 (3-4m)