## RC
Hole No:06MFC039 |  |  | DESIGN MGA E:711900 |  |  |  |  | Local grid: |  |  |  | Peg ID: |  |  |  | Geo:JAE |  | Start date: 9/12/06 | [5 empty] | Scint ID:SPP2 | Page: 1-2
Total depth: |  |  | DESIGN MGA N:8568600 |  |  |  |  | AZ:086 |  |  | Dip:-60 |  |  | Driller:Underdale |  |  |  | End Date:10/12/06 | [5 empty] | Scint BG:HE 20C/S | Prospect:Horehound
Sample | From | To | Recov | UNIT | LITH 1 | LITH 2 | Weath | Col | C. Int | Text | Strct | Vn Typ | Vn% | AltTyp | Alt int | MIN | MZSY | M Int | Wet | M3% | Wet | Scint | Acid | COMMENTS MGA N 8568601.488 MGA E 711900.631 (ACTUAL)
95962 | 0 | 1 | 30 | K | SDST | CLAY | VH | BR | It | [9 empty] | D |  |  | 20 | 0
95963 | 1 | 2 | 50 | K | SDST | CLAY | VH | BR/CR | It | [9 empty] | D |  |  | 15 | 0
95964 | 2 | 3 | 50 | K | SDST | CLAY | H | BR/CR | It | [9 empty] | D |  |  | 15 | 0
95965 | 3 | 4 | 50 | K | SDST | CLAY | H | BR/CR | It | [9 empty] | D |  |  | 15 | 0
95966 | 4 | 5 | 70 | K | SDST | CLAY | H | BR/CR | It | [9 empty] | D |  |  | 15 | 0
95967 | 5 | 6 | 70 | K | SDST | CLAY | H | BR/CR | It | [9 empty] | D |  |  | 15 | 0
95968 | 6 | 7 | 70 | K | CLAY | QTZ | H | BR/CR | It | [9 empty] | D |  |  | 15 | 0 | Round qtz grains
95969 | 7 | 8 | 70 | K | CLAY | QTZ | H | BR/CR | It | [9 empty] | D |  |  | 15 | 0
95970 | 8 | 9 | 70 | K | CLAY | QTZ | H | BR/CR | It | [9 empty] | D |  |  | 15 | 0
95971 | 9 | 10 | 70 | K | CLAY | QTZ | H | BR/CR | It | [9 empty] | D |  |  | 15 | 0
95972 | 10 | 11 | 70 | K | POR | SDST | H | BR/CR | It | [9 empty] | D |  |  | 15 | 0 | POR= Porcellanite
95973 | 11 | 12 | 70 | K | POR | SDST | H | BR/CR | It | [9 empty] | D |  |  | 15 | 0
95974 | 12 | 13 | 70 | K | POR | SDST | H | BR/CR | It | [9 empty] | D |  |  | 15 | 0
95975 | 13 | 14 | 70 | K | POR | SDST | H | BR/CR | It | [9 empty] | D |  |  | 15 | 0
95976 | 14 | 15 | 70 | K | POR | SDST | H | BR/CR | It | [9 empty] | D |  |  | 15 | 0
95977 | 15 | 16 | 90 | K | POR | SDST | H | BR/CR | It | [9 empty] | M |  |  | 15 | 0
95978 | 16 | 17 | 90 | K | POR | SDST | H | BR/CR | It | [9 empty] | M |  |  | 10 | 0
95979 | 17 | 18 | 90 | K | POR | SDST | H | BR/CR | It | [9 empty] | M |  |  | 10 | 0
95980 | 18 | 19 | 90 | K | POR | SDST | H | BR/CR | It | [9 empty] | M |  |  | 10 | 0
95981 | 19 | 20 | 90 | K | POR | SDST | H | BR/CR | It | [9 empty] | M |  |  | 15 | 0
95982 | 20 | 21 | 90 | K | POR | SDST | H | BR/CR | It | [9 empty] | M |  |  | 15 | 0
95983 | 21 | 22 | 90 | K | POR | SDST | H | BR/CR | It | [9 empty] | W |  |  | 10 | 0
95984 | 22 | 23 | 90 | K | POR | SDST | H | BR/CR | It | [9 empty] | W |  |  | 15 | 0
95985 | 23 | 24 | 90 | K | QTZ | CLAY | H | BR/CR | It | [9 empty] | W |  |  | 10 | 0
95986 | 24 | 25 | 90 | K | QTZ | CLAY | H | BR/CR | It | [9 empty] | W |  |  | 15 | 0 | Unconsolidated round qtz grains (washed sample taken in Bottle
95987 | 25 | 26 | 90 | K | QTZ | CLAY | H | BR/CR | It | [9 empty] | W |  |  | 15 | 0
95988 | 26 | 27 | 90 | K | QTZ | CLAY | H | BR/CR | It | [9 empty] | W |  |  | 15 | 0
95989 | 27 | 28 | 90 | K | QTZ | CLAY | H | BR/CR | It | [9 empty] | W |  |  | 15 | 0
95990 | 28 | 29 | 90 | K | QTZ | CLAY | H | BR/CR | It | [9 empty] | W |  |  | 15 | 0 | End of 9/12/06
95991 | 29 | 30 | 90 | K | QTZ | CLAY | H | BR/CR | It | [9 empty] | W |  |  | 10 | 0 | Restart 06:45 10/12/06
95992 | 30 | 31 | 0 | K | CAVE
95993 | 31 | 32 | 90 | K | CAVE | [16 empty] | 10 | 0
95994 | 32 | 33 | 90 | K | CAVE | [16 empty] | 10 | 0
95995 | 33 | 34 | 90 | K | CAVE | [16 empty] | 10 | 0
95996 | 34 | 35 | 90 | K | CAVE | [16 empty] | 10 | 0
95997 | 35 | 36 | 80 | K | CLAY | QTZ | H | BR/CR | It | [9 empty] | W |  |  | 15 | 0
95998 | 36 | 37 | 80 | K | CLAY | QTZ | H | BR/CR | It | [9 empty] | W |  |  | 20 | 0 | Increasing clay contents
95999 | 37 | 38 | 80 | K | CLAY | QTZ | H | BR/CR | It | [9 empty] | W |  |  | 20 | 0
96000 | 38 | 39 | 80 | K | CLAY | QTZ | H | BR/CR | It | [9 empty] | W |  |  | 20 | 0
96001 | 39 | 40 | 80 | K | CLAY | QTZ | H | BR/CR | It | [9 empty] | W |  |  | 20 | 0
96002 | 40 | 41 | 80 | K | CLAY | QTZ | H | CR | It | [9 empty] | M |  |  | 20 | 0 | Very smoky clay-minor qtz
96003 | 41 | 42 | 80 | K | CLAY | QTZ | H | CR | It | [9 empty] | M |  |  | 20 | 0
96004 | 42 | 43 | 80 | K | CLAY | QTZ | H | CR | It | [9 empty] | M |  |  | 25 | 0
96005 | 43 | 44 | 80 | K | CLAY | QTZ | H | CR | It | [9 empty] | M |  |  | 25 | 0
96006 | 44 | 45 | 80 | K | CLAY | QTZ | H | CR | It | [9 empty] | M |  |  | 25 | 0
96007 | 45 | 46 | 80 | K | CLAY | QTZ | H | CR | It | [9 empty] | M |  |  | 20 | 0
96008 | 46 | 47 | 80 | K | CLAY | QTZ | H | CR | It | [9 empty] | M |  |  | 20 | 0 | One black grain amongest qtz of tourmalinte
96009 | 47 | 48 | 80 | K | CLAY | QTZ | H | CR | It | [9 empty] | M |  |  | 20 | 0
96010 | 48 | 49 | 80 | K | CLAY | QTZ | H | CR | It | [9 empty] | M |  |  | 15 | 0
96011 | 49 | 50 | 80 | K | CLAY | QTZ | H | CR | It | [9 empty] | M |  |  | 20 | 0
96012 | 50 | 51 | 90 | K | CLAY | QTZ | H | CR | It | [9 empty] | M |  |  | 15 | 0 | Large angular qtz fragmente not rounded
96013 | 51 | 52 | 90 | K | CLAY | QTZ | H | CR | It | [9 empty] | M |  |  | 15 | 0 | Qtz with tourmaline grains-unrounded
96014 | 52 | 53 | 90 | K | CLAY | QTZ | H | CR | It | [9 empty] | M |  |  | 15 | 0 | large angular qtz.
96015 | 53 | 54 | 90 | K | CLAY | QTZ | H | CR | It | [9 empty] | M |  |  | 15 | 0
96016 | 54 | 55 | 40 | K | CLAY | QTZ | H | CR | It | [9 empty] | M |  |  | 15 | 0
96017 | 55 | 56 | 50 | K | CLAY | QTZ | H | CR | It | [9 empty] | M |  |  | 20 | 0
96018 | 56 | 57 | 60 | K | CLAY | QTZ | H | CR | It | [9 empty] | M |  |  | 20 | 0
96019 | 57 | 58 | 100 | K | CLAY | QTZ | H | CR | It | [9 empty] | M |  |  | 20 | 0
96020 | 58 | 59 | 50 | K | CLAY | QTZ | H | CR | It | [9 empty] | M |  |  | 25 | 0
96021 | 59 | 60 | 30 | K | CLAY | QTZ | H | BR | M | [9 empty] | M |  |  | 30 | 0 | Note slight increase
96022 | 60 | 61 | 30 | K | CLAY | QTZ | H | BR | [10 empty] | M |  |  | 30 | 0
96023 | 61 | 62 | 50 | K | CLAY | QTZ | H | BR | [10 empty] | M |  |  | 30 | 0 | V min Fe gossan frags in clay
96024 | 62 | 63 | 40 | K | CLAY | QTZ | H | BR | [10 empty] | M |  |  | 30 | 0
96025 | 63 | 64 | 30 | CD | GOSSAN | FE | VH | BR | DK | [9 empty] | M |  |  | 40 | 0 | Start gossan
96026 | 64 | 65 | 100 | CD | GOSSAN | FE | VH | BR | DK | [9 empty] | M |  |  | 50 | 0
96027 | 65 | 66 | 80 | CD | GOSSAN | FE | VH | BR | DK | [9 empty] | M |  |  | 70 | 0
96028 | 66 | 67 | 80 | CD | CLAY | GOSSAN | VH | BR | DK | [9 empty] | M |  |  | 60 | 0
96029 | 67 | 68 | 80 | CD | CLAY | GOSSAN | VH | BR | DK | [9 empty] | M |  |  | 55 | 0 | Mixed gossan frags in clay
96030 | 68 | 69 | 80 | CD | CLAY | GOSSAN | VH | BR | DK | [9 empty] | M |  |  | 60 | 0
96031 | 69 | 70 | 60 | CD | CLAY | GOSSAN | VH | BR | DK | [9 empty] | M |  |  | 50 | 0
96032 | 70 | 71 | 40 | CD | CLAY | SPLT | VH | BR | It | [9 empty] | M |  |  | 30 | 0
96033 | 71 | 72 | 20 | CD | CLAY | SPLT | VH | BR | It | [9 empty] | M |  |  | 30 | 0
96034 | 72 | 73 | 20 | CD | CLAY | SPLT | VH | BR | It | [9 empty] | M |  |  | 30 | 0
96035 | 73 | 74 | 20 | [19 empty] | 0 | E.O.H at 73 m at 10:45 am Hole abandond due to bad fractured ground.
96036 | 74 | 75 |  |  |  |  | DUPLICATE FROM 96027 (64-65M)
| 75 | 76
| 76 | 77
| 77 | 78
| 78 | 79
| 79 | 80
| 80 | 81
| 81 | 82
| 82 | 83 | [20 empty] | 30
| 83 | 84 | [20 empty] | 30
| 84 | 85 | [20 empty] | 30
| 85 | 86
| 86 | 87
| 87 | 88
| 88 | 89
| 89 | 90
| 90 | 91
| 91 | 92
| 92 | 93
| 93 | 94
| 94 | 95
| 95 | 96
| 96 | 97
| 97 | 98
| 98 | 99
| 99 | 100
| 100 | 101
| 101 | 102
| 102 | 103
| 103 | 104
| 104 | 105
| 105 | 106
| 106 | 107
| 107 | 108
| 108 | 109
| 109 | 110
| 110 | 111
| 111 | 112
| 112 | 113
| 113 | 114
| 114 | 115
| 115 | 116
| 116 | 117
| 117 | 118
| 118 | 119
| 119 | 120
| 120 | 121
| 121 | 122
| 122 | 123
| 123 | 124
| 124 | 125
| 125 | 126
| 126 | 127
| 127 | 128
| 128 | 129
| 129 | 130
| 130 | 131
| 131 | 132
| 132 | 133
| 133 | 134
| 134 | 135
| 135 | 136
| 136 | 137
| 137 | 138
| 138 | 139
| 139 | 140
| 140 | 141
| 141 | 142
| 142 | 143
| 143 | 144
| 144 | 145
| 145 | 146
| 146 | 147
| 147 | 148
| 148 | 149
| 149 | 150
| 150 | 151
| 151 | 152
| 152 | 153
| 153 | 154
| 154 | 155
| 155 | 156
| 156 | 157
| 157 | 158
| 158 | 159
| 159 | 160
| 160 | 161
| 161 | 162
| 162 | 163
| 163 | 164
| 164 | 165
| 165 | 166
| 166 | 167
| 167 | 168
| 168 | 169
| 169 | 170
| 170 | 171
| 171 | 172
| 172 | 173
| 173 | 174
| 174 | 175
| 175 | 176
| 176 | 177
| 177 | 178
| 178 | 179
| 179 | 180
| 180 | 181
| 181 | 182
| 182 | 183
| 183 | 184
| 184 | 185
| 185 | 186
| 186 | 187
| 187 | 188
| 188 | 189
| 189 | 190
| 190 | 191
| 191 | 192
| 192 | 193
| 193 | 194
| 194 | 195
| 195 | 196
| 196 | 197
| 197 | 198
| 198 | 199
| 199 | 200