## 06MF013
Hole No: 06MF013 |  |  | MGA E: 711548 |  |  |  |  | Local grid: |  |  |  | Peg ID: PMFU41 |  |  |  | Geo:JF |  | Start date: 25/8/06 |  |  |  |  | Scint ID: SPP2
Total depth: 55m |  |  | MGA N: 8567618 |  |  |  |  | AZ: |  |  | Dip: -90 |  |  | Driller: Underdale |  |  |  | End Date: 25/8/06 |  |  |  |  | Scint BG: 100 | Prospect: Mt Fitch Uranium
Sample | From | To | Recov | UNIT | LITH 1 | LITH 2 | Weath | Col | C. Int | Text | Strct | Vn Typ | Vn% | AltTyp | Alt int | MIN | MZSY | M Int | Wet | M3% | Wet | Scint | COMMENTS
84823 | 0 | 1 | 40 | WF | QZVN | CLAY | VH | RBR |  |  |  | QTZ | 90 | [5 empty] | D |  |  | 100 | No samples sent for assaying
84824 | 1 | 2 | 90 | WF | SH | CLAY | H | GY |  | LAM | [8 empty] | D |  |  | 100 | Started 7:30am 3m collar
84825 | 2 | 3 | 100 | WF | SH | CLAY | H | GY |  | LAM | [8 empty] | D |  |  | 105
84826 | 3 | 4 | 100 | WF | SH | CLAY | M | GY |  | LAM | [8 empty] | D |  |  | 90
84827 | 4 | 5 | 100 | WF | SH | SLST | M | GY |  | LAM | [8 empty] | D |  |  | 100
84828 | 5 | 6 | 100 | WF | SH | TUF | M | GYBR |  | LAM | [8 empty] | D |  |  | 100
84829 | 6 | 7 | 100 | WF | SH |  | S | GY | DRK | LAM | [8 empty] | D |  |  | 100
84830 | 7 | 8 | 100 | WF | SH |  | S | GY | DRK | LAM | [8 empty] | D |  |  | 90
84831 | 8 | 9 | 100 | WF | SH | TUF | S | GY |  | LAM | [8 empty] | D |  |  | 80
84832 | 9 | 10 | 100 | WF | SH | TUF | S | GY |  | LAM | [8 empty] | D |  |  | 95
84833 | 10 | 11 | 100 | WF | SH | TUF | M | GY |  | LAM |  | QTZ | 15 | [5 empty] | D |  |  | 110
84834 | 11 | 12 | 100 | WF | TUF | SH | M | GY |  | LAM | [8 empty] | D |  |  | 90
84835 | 12 | 13 | 100 | WF | QZVN | TUF | S | WGY |  | MAS |  | QTZ | 80 | [5 empty] | D |  |  | 75 | Water
84836 | 13 | 14 | 100 | WF | QZVN | TUF | S | WGY |  | MAS |  | QTZ | 90 | [5 empty] | D |  |  | 60
84837 | 14 | 15 | 100 | WF | TUF | SH | M | GY |  | LAM | [8 empty] | D |  |  | 75
84838 | 15 | 16 | 100 | WF | SH | TUF | M | GYBR |  |  |  | QTZ | 10 | [5 empty] | D |  |  | 100
84839 | 16 | 17 | 100 | WF | SH |  | S | GY | DRK | [9 empty] | D |  |  | 100
84840 | 17 | 18 | 100 | WF | SH |  | S | GY | DRK | [9 empty] | D |  |  | 95
84841 | 18 | 19 | 100 | WF | SH |  | M | GY | DRK | [9 empty] | D |  |  | 130 | Minor Limonitic? After PY frags
84842 | 19 | 20 | 100 | WF | TUF |  | S | GY | [10 empty] | D |  |  | 90 | Siliceous
84843 | 20 | 21 | 100 | WF | TUF | SH | S | GY | [10 empty] | D |  |  | 75 | Siliceous
84844 | 21 | 22 | 100 | WF | TUF | SH | S | GY | [10 empty] | D |  |  | 75 | Siliceous
84845 | 22 | 23 | 100 | WF | SH |  | S | GY | DRK | [9 empty] | D |  |  | 75
84846 | 23 | 24 | 100 | WF | SH | TUF | S | GY | DRK | [9 empty] | D |  |  | 80
84847 | 24 | 25 | 100 | WF | SH | TUF | S | GY | DRK |  |  | QTZ | 5 | [5 empty] | D |  |  | 70
84848 | 25 | 26 | 100 | WF | CHRT | BLSH | FR | GY |  | MAS | [8 empty] | D |  |  | 80 | Minor GP
84849 | 26 | 27 | 100 | WF | TUF | BLSH | FR | GY |  | LAM |  | QTZ | 5 | [5 empty] | D |  |  | 65
84850 | 27 | 28 | 100 | WF | SH | SLST | M | BRGY |  | LAM | [8 empty] | D |  |  | 70
84851 | 28 | 29 | 100 | WF | SH | SLST | M | BRGY |  | LAM | [8 empty] | D |  |  | 80
84852 | 29 | 30 | 100 | WF | SH | SLST | M | BRGY |  | LAM |  | QTZ | 5 | [5 empty] | D |  |  | 100
84853 | 30 | 31 | 100 | WF | TUF | SH | FR | GY |  | MAS |  | QTZ | 5 | SER | W/M |  |  |  | D |  |  | 240
84854 | 31 | 32 | 100 | WF | TUF | BLSH | FR | GY |  | MAS |  | QTZ | 5 | SER | W/M |  |  |  | D |  |  | 90 | Minor Graphite
84855 | 32 | 33 | 100 | WF | BLSH | CHRT | FR | BK |  | MAS | [8 empty] | D |  |  | 75
84856 | 33 | 34 | 100 | WF | TUF | SH | FR | GY |  | LAM | [8 empty] | D |  |  | 70
84857 | 34 | 35 | 100 | WF | SH | SLST | FR | GY | DRK | LAM |  | QTZ | 5 |  |  | PY | DISS | W | D |  |  | 70
84858 | 35 | 36 | 100 | WF | SH | SLST | FR | GY | DRK | LAM | [5 empty] | PY | DISS | W | D |  |  | 65
84859 | 36 | 37 | 100 | WF | SH |  | FR | GY | DRK | LAM |  | QTZ | 5 |  |  | PY | DISS | W | D |  |  | 60
84860 | 37 | 38 | 100 | WF | BLSH |  | FR | BK |  | LAM | [5 empty] | PY | DISS | W | D |  |  | 75 | Graphite
84861 | 38 | 39 | 100 | WF | SH | SLST | FR | GY | DRK | LAM | [5 empty] | PY | DISS | W | D |  |  | 70
84862 | 39 | 40 | 100 | WF | SH | SLST | FR | GY | DRK | LAM | [5 empty] | PY | DISS | W | D |  |  | 100 | Minor CPY
84863 | 40 | 41 | 100 | WF | SH |  | FR | GY | DRK | LAM | [8 empty] | D |  |  | 90
84864 | 41 | 42 | 100 | WF | QZVN | SH | FR | WGY |  | MAS |  | QTZ | 95 | [5 empty] | W |  |  | 75
84865 | 42 | 43 | 60 | WF | CHRT | QZVN | S | BKW |  | MAS |  | QTZ | 40 | [5 empty] | W |  |  | 90 | Siliceous ?shale
84866 | 43 | 44 | 100 | WF | SH | SLST | S | GY | DRK | LAM | [8 empty] | M/D |  |  | 80
84867 | 44 | 45 | 100 | WF | SH | SLST | M | GYBR |  | LAM | [8 empty] | M/D |  |  | 70
84868 | 45 | 46 | 70 | WF | SH |  | S | GY | DRK | LAM |  | QTZ | 5 | [5 empty] | W |  |  | 70
84869 | 46 | 47 | 50 | WF | QZVN | SH | M | WBR |  | MAS |  | QTZ | 80 | [5 empty] | W |  |  | 80
84870 | 47 | 48 | 20 | WF | QZVN | SH | S | WBR |  | MAS |  | QTZ | 60 |  |  | PY | VEIN | W | W |  |  | 90 | Becoming contaminated from here
84871 | 48 | 49 | 20 | WF | SH |  | FR | GY | DRK | LAM |  | QTZ | 15 | [5 empty] | W |  |  | 90
84872 | 49 | 50 | 25 | WF | SH |  | FR | GY | DRK | LAM | [8 empty] | W |  |  | 80
84873 | 50 | 51 | 80 | WF | SH |  | FR | GY | DRK | LAM |  | QTZ | 5 |  |  | PY | VEIN | W | W |  |  | 80
84874 | 51 | 52 | 80 | WF | SH | SLST | FR | GY | DRK | LAM |  | QTZ | 5 | [5 empty] | W |  |  | 55
84875 | 52 | 53 | 70 | WF | SH |  | FR | GY | DRK | LAM | [8 empty] | W |  |  | 180
84876 | 53 | 54 | 80 | WF | SH |  | FR | GY | DRK | LAM |  | QTZ | 10 | [5 empty] | W |  |  | 70
84877 | 54 | 55 | 80 | WF | SH | SLST | FR | GY | DRK | LAM |  | QTZ | 10 | [5 empty] | W |  |  | 60 | Hole completed 9:30am
Not logged or assayed
Lots of water in this hole