## 06MF022
Hole No: 06MF022 |  |  | MGA E: |  |  |  |  | Local grid: |  |  |  | Peg ID: PMFU |  |  |  | Geo:JF |  | Start date: |  |  |  |  | Scint ID:
Hole depth: |  |  | MGA N: |  |  |  |  | AZ: |  |  | Dip: -90 |  |  | Driller: Underdale |  |  |  | End Date: |  |  |  |  | Scint BG: | Prospect: Mt Fitch Uranium
Sample | From | To | Recov | UNIT | LITH 1 | LITH 2 | Weath | Col | C. Int | Text | Strct | Vn Typ | Vn% | AltTyp | Alt int | MIN | MZSY | M Int | Wet | M3% | Wet | Scint | COMMENTS
86119 | 0 | 1 | 10 | WF | SH |  | H | RBR |  | LAM | [8 empty] | D |  |  | 45 | All samples in red sent for assaying
86120 | 1 | 2 | 100 | WF | SH | CHERT | H | GYBR |  | LAM |  | QTZ | 10 | [5 empty] | D |  |  | 40 | STARTED 7.50
86121 | 2 | 3 | 100 | WF | SH | SLST | M | GY | DRK | LAM | [8 empty] | D |  |  | 50
86122 | 3 | 4 | 70 | WF | SH | SLST | M | GY | DRK | LAM |  | QTZ | 5 | [5 empty] | D |  |  | 50
86123 | 4 | 5 | 100 | WF | SH | CLAY | H | GY |  | LAM | [8 empty] | D |  |  | 50
86124 | 5 | 6 | 100 | WF | SH |  | M | GYBR |  | LAM | [8 empty] | D |  |  | 60
86125 | 6 | 7 | 100 | WF | SH |  | M | GYBR |  | LAM | [8 empty] | D |  |  | 70
86126 | 7 | 8 | 100 | WF | SH | GOSSAN | H | BR |  | LAM | [8 empty] | D |  |  | 75
86127 | 8 | 9 | 100 | WF | SH | CLAY | H | GY |  | LAM | [8 empty] | D |  |  | 75
86128 | 9 | 10 | 100 | WF | SH | QTVN | H | BRW |  | LAM |  | QTZ | 50 | [5 empty] | D |  |  | 85
86129 | 10 | 11 | 100 | WF | QTVV | GOSSAN | H | WBR |  | MAS |  | QTZ | 80 | [5 empty] | D |  |  | 45
86130 | 11 | 12 | 100 | WF | SH | QTVN | M | GYW |  | LAM |  | QTZ | 40 | [5 empty] | D |  |  | 65
86131 | 12 | 13 | 100 | WF | SH |  | H | GY |  | LAM |  | QTZ | 5 | [5 empty] | D |  |  | 80
86132 | 13 | 14 | 90 | WF | SH | QTVN | H | BR | LT | LAM |  | QTZ | 40 | [5 empty] | D |  |  | 60
86133 | 14 | 15 | 100 | WF | SH |  | H | GYBR |  | LAM | [8 empty] | D |  |  | 70
86134 | 15 | 16 | 100 | WF | SH | CLAY | H | GYBR |  | LAM | [8 empty] | D |  |  | 85
86135 | 16 | 17 | 100 | WF | SH |  | H | GYBR |  | LAM | [8 empty] | D |  |  | 90
86136 | 17 | 18 | 100 | WF | SH | CLAY | H | GYBR |  | LAM |  | QTZ | 5 | [5 empty] | D |  |  | 105
86137 | 18 | 19 | 100 | WF | SH | CLAY | H | GYBR |  | LAM | [8 empty] | D |  |  | 95 | WATER
86138 | 19 | 20 | 100 | WF | CHRT | SH | M | BK |  | MAS | [8 empty] | D |  |  | 75 | BLACK CHERT
86139 | 20 | 21 | 100 | WF | SH | CHERT | M | GY | DRK | LAM | [8 empty] | D |  |  | 50
86140 | 21 | 22 | 100 | WF | SH | GOSSAN | H | YBR |  | LAM | [8 empty] | D |  |  | 65
86141 | 22 | 23 | 100 | WF | SH | CLAY | H | GYBR |  | LAM | [8 empty] | D |  |  | 65
86142 | 23 | 24 | 100 | WF | SH | CLAY | H | GYBR |  | LAM | [8 empty] | D |  |  | 70
86143 | 24 | 25 | 100 | WF | SH |  | H | GYBR |  | LAM |  | QTZ | 20 | [5 empty] | D |  |  | 75
86144 | 25 | 26 | 100 | WF | SH | CHERT | H | BKBR |  | LAM |  | QTZ | 5 | [5 empty] | M |  |  | 80
86145 | 26 | 27 | 100 | WF | SH |  | H | GY |  | LAM | [8 empty] | D |  |  | 75
86146 | 27 | 28 | 100 | WF | SH |  | H | GYBR |  | LAM | [8 empty] | D |  |  | 80
86147 | 28 | 29 | 100 | WF | SH | CLAY | H | CR |  | LAM | [8 empty] | D |  |  | 65
86148 | 29 | 30 | 100 | WF | SH | CHERT | H | GY | DRK | LAM | [8 empty] | D |  |  | 80
86149 | 30 | 31 | 100 | WF | SH | GOSSAN | H | BNGY |  | LAM | [8 empty] | D |  |  | 65
86150 | 31 | 32 | 80 | WF | CHRT | SH | S | BK |  | MAS |  | QTZ | 5 | [5 empty] | Wet |  |  | 45
86151 | 32 | 33 | 100 | WF | SH | SLST | M | GY |  | LAM | [8 empty] | M |  |  | 60
86152 | 33 | 34 | 80 | WF | SH |  | M | GY |  | LAM | [8 empty] | D |  |  | 130
86153 | 34 | 35 | 100 | WF | SH | GOSSAN | H | BR |  | LAM | [8 empty] | D |  |  | 120 | CLAYEY
86154 | 35 | 36 | 100 | WF | BLSH | GOSSAN | H | BR |  | LAM | [8 empty] | D |  |  | 190 | CLAYEY, GRAPHITIC
86155 | 36 | 37 | 100 | WF | BLSH |  | M | GY | DRK | LAM | [8 empty] | D |  |  | 170 | GRAPHITIC
86156 | 37 | 38 | 80 | WF | BLSH | CLAY | H | BK |  | LAM | [8 empty] | D |  |  | 190 | GRAPHITIC
86157 | 38 | 39 | 100 | WF | CLAY | SH | VH | BR | DRK | MAS | [8 empty] | M |  |  | 160 | CLAY
86158 | 39 | 40 | 80 | WF | CLAY | SH | VH | BR | DRK | LAM | [8 empty] | M |  |  | 120 | CLAY
86159 | 40 | 41 | 100 | WF | SH |  | M | GY | DRK | LAM | [8 empty] | D |  |  | 125
86160 | 41 | 42 | 80 | WF | CLAY | SH? | VH | YBR |  | MAS | [8 empty] | M |  |  | 160 | CLAY
86161 | 42 | 43 | 80 | WF | CLAY | SH? | VH | YBR |  | MAS | [8 empty] | D |  |  | 160 | CLAY
86162 | 43 | 44 | 80 | WF | BLSH |  | S | BK |  | LAM | [8 empty] | D |  |  | 760 | GRAPHITIC
86163 | 44 | 45 | 100 | WF | BLSH |  | S | BK |  | SH | [5 empty] | PY | VEIN | S | D |  |  | 270 | PYRITIC
86164 | 45 | 46 | 100 | WF | BLSH |  | S | BK |  | SH | [5 empty] | PY | VEIN | S | D |  |  | 790 | DRILLERS ADVISED 9.40
86165 | 46 | 47 | 100 | WF | SH | GOSSAN | M | GYBR |  | SH | [8 empty] | D |  |  | 330 | CLAYEY
86166 | 47 | 48 | 100 | WF | SH | GOSSAN | M | GYBR |  | SH | [8 empty] | D |  |  | 175 | CLAYEY
86167 | 48 | 49 | 100 | WF | CLAY | SH | VH | YBR |  | MAS | [8 empty] | D |  |  | 190 | CLAY
86168 | 49 | 50 | 80 | WF | CLAY | SH | VH | YBR |  | MAS | [8 empty] | M |  |  | 160 | CLAY
86169 | 50 | 51 | 80 | WF | CLAY | SH | VH | YBR |  | MAS | [8 empty] | M |  |  | 210
86170 | 51 | 52 | 60 | WF | CLAY | SH | VH | YBR |  | MAS | [8 empty] | D |  |  | 220
86171 | 52 | 53 | 70 | WF | CLAY | SH | H | BRGY |  | MAS | [8 empty] | D |  |  | 240
86172 | 53 | 54 | 80 | WF | SH | GOSSAN | H | BK | DRK | MAS | [8 empty] | M |  |  | 180
86173 | 54 | 55 | 100 | WF | SH | GOSSAN | M | GY | DRK | LAM | [8 empty] | D |  |  | 230
86174 | 55 | 56 | 90 | WF | BLSH |  | M | GY | DRK | LAM | [8 empty] | D |  |  | 250 | GRAPHITIC
86175 | 56 | 57 | 100 | WF | BLSH |  | M | GY | DRK | LAM | [8 empty] | D |  |  | 230 | GRAPHITIC
86176 | 57 | 58 | 100 | WF | BLSH |  | M | GY | DRK | LAM | [8 empty] | D |  |  | 220
86177 | 58 | 59 | 100 | WF | BLSH |  | M | GY | DRK | SH | [8 empty] | D |  |  | 190
86178 | 59 | 60 | 100 | WF | BLSH |  | M | GY | DRK | SH | [8 empty] | D |  |  | 150
86179 | 60 | 61 | 100 | WF | BLSH |  | M | GY | DRK | SH | [8 empty] | D |  |  | 120
86180 | 61 | 62 | 100 | WF | BLSH | GOSSAN | H | GYBR | DRK | SH | [8 empty] | D |  |  | 130 | CLAYEY
86181 | 62 | 63 | 100 | WF | BLSH | GOSSAN | H | GYBR | DRK | SH | [8 empty] | D |  |  | 120 | CLAYEY
86182 | 63 | 64 | 100 | WF | BLSH |  | S | GY | DRK | LAM | [5 empty] | PY | VEIN | M | D |  |  | 110 | PYRITIC
86183 | 64 | 65 | 100 | WF | BLSH |  | S | GY | DRK | LAM | [8 empty] | D |  |  | 80
86184 | 65 | 66 | 100 | WF | BLSH |  | M | GY | DRK | LAM | [8 empty] | D |  |  | 80
86185 | 66 | 67 | 100 | WF | BLSH |  | M | GY | DRK | LAM | [8 empty] | D |  |  | 90
86186 | 67 | 68 | 70 | WF | SH | CLAY | H | BRGY | DRK | MAS | [8 empty] | M |  |  | 85
86187 | 68 | 69 | 100 | WF | BLSH | CLAY | M | BRGY | DRK | LAM | [8 empty] | M |  |  | 75
86188 | 69 | 70 | 80 | WF | BLSH |  | M | GY | DRK | LAM | [8 empty] | M |  |  | 55
86189 | 70 | 71 | 100 | WF | BLSH | GOSSAN | M | GY | DRK | LAM | [8 empty] | D |  |  | 65
86190 | 71 | 72 | 100 | WF | BLSH | GOSSAN | M | GY | DRK | LAM | [8 empty] | D |  |  | 60
86191 | 72 | 73 | 100 | WF | BLSH |  | S | BK |  | SH/LAM | [5 empty] | PY | VEIN | M | D |  |  | 65
86192 | 73 | 74 | 40 | WF | BLSH |  | S | BK |  | SH/LAM | [5 empty] | PY | VEIN | M | Wet |  |  | 90
86193 | 74 | 75 | 100 | WF | BLSH |  | S | BK |  | SH/LAM | [5 empty] | PY | VEIN | W | Wet |  |  | 110
86194 | 75 | 76 | 80 | WF | BLSH |  | S | BK |  | SH/LAM | [5 empty] | PY | VEIN | M | Wet |  |  | 80 | BOOSTER 10.30
86195 | 76 | 77 | 100 | WF | BLSH |  | S | BK |  | SH/LAM | [5 empty] | PY | VEIN | W | Wet |  |  | 80
86196 | 77 | 78 | 100 | CD | DOL | BLSH | FR | GY | DRK | MAS | [5 empty] | PY | VEIN | W | M |  |  | 115
86197 | 78 | 79 | 100 | CD | MAG | SH | FR | GY |  | MAS | [8 empty] | D |  |  | 120 | 90:10 MINOR SHALE
86198 | 79 | 80 | 100 | CD | MAG | SH | FR | GY |  | MAS | [8 empty] | D |  |  | 85 | 90:10 MINOR SHALE
86199 | 80 | 81 | 100 | CD | MAG | SH | FR | WGY |  | MAS | [8 empty] | D |  |  | 90 | 90:10 MINOR SHALE
86200 | 81 | 82 | 100 | CD | MAG | SH | FR | WGY |  | MAS | [8 empty] | D |  |  | 75 | 90:10 MINOR SHALE
86201 | 82 | 83 | 100 | CD | MAG | SH | FR | WGY |  | MAS | [8 empty] | D |  |  | 80 | 90:10 MINOR SHALE
86202 | 83 | 84 | 100 | CD | MAG | SH | FR | WGY |  | MAS | [8 empty] | D |  |  | 60 | 90:10 MINOR SHALE
86203 | 84 | 85 | 100 | CD | MAG | SH | FR | WGY |  | MAS | [8 empty] | D |  |  | 65 | 90:10 MINOR SHALE
86204 | 85 | 86 | 100 | CD | MAG | SH | FR | WGY |  | MAS | [8 empty] | D |  |  | 55 | 90:10 MINOR SHALE
86205 | 86 | 87 | 90 | CD | MAG | SH | FR | WGY |  | MAS | [8 empty] | D |  |  | 75 | 90:10 MINOR SHALE
86206 | 87 | 88 | 100 | CD | SH | MAG | FR | GY |  | BX? | [5 empty] | PY | VEIN | W | Wet |  |  | 140 | 70:30
86207 | 88 | 89 | 10 | CD | MAG | SH | FR | GY |  | BX? | [8 empty] | Wet |  |  | 220 | 60:40
86208 | 89 | 90 | 25 | CD | MAG | SH | FR | GNGY |  | BX? | [8 empty] | Wet |  |  | 450 | 70:30
86209 | 90 | 91 | 100 | CD | MAG | DOL | FR | GNGY |  | MAS | [8 empty] | D |  |  | 220
86210 | 91 | 92 | 100 | CD | MAG | DOL | FR | GNGY |  | MAS | [8 empty] | D |  |  | 170
86211 | 92 | 93 | 100 | CD | MAG | DOL | FR | GNGY |  | MAS | [8 empty] | D |  |  | 105
86212 | 93 | 94 | 80 | CD | MAG | SH | FR | GNGYBK |  | BX? | [5 empty] | PY | VEIN | W | D |  |  | 115 | 50:50
86213 | 94 | 95 | 100 | CD | MAG | SH | FR | GNGY |  | MAS | [8 empty] | D |  |  | 65 | 90:10
86214 | 95 | 96 | 100 | CD | MAG | SH | FR | GNGYBK |  | BX? | [8 empty] | D |  |  | 140 | 50:50
86215 | 96 | 97 | 100 | CD | MAG | SH | FR | GNGYBK |  | BX? |  |  |  | CHL | W |  |  |  | D |  |  | 90 | 50:50 SOME AMPHIBOLITE
86216 | 97 | 98 | 100 | CD | MAG | SH | FR | GNGYBK |  | BX? |  |  |  | CHL | W |  |  |  | D |  |  | 110 | 50:50
86217 | 98 | 99 | 100 | CD | MAG | DOL | FR | GNGY |  | MAS | [8 empty] | D |  |  | 105
86218 | 99 | 100 | 100 | CD | MAG | DOL | FR | GNGY |  | MAS | [8 empty] | D |  |  | 125 | V MINOR SHALE
86219 | 100 | 101 | 100 | CD | MAG | DOL | FR | GNGY |  | MAS | [8 empty] | D |  |  | 60
86220 | 101 | 102 | 100 | CD | MAG | DOL | FR | GNGY |  | MAS | [8 empty] | D |  |  | 55
86221 | 102 | 103 | 100 | CD | MAG | DOL | FR | GNGY |  | MAS | [8 empty] | D |  |  | 55
86222 | 103 | 104 | 100 | CD | MAG | DOL | FR | GNGY |  | MAS | [8 empty] | D |  |  | 90
86223 | 104 | 105 | 100 | CD | MAG | DOL | FR | GNGY |  | MAS | [8 empty] | D |  |  | 50
86224 | 105 | 106 | 100 | CD | MAG | DOL | FR | GNGY |  | MAS | [8 empty] | D |  |  | 40
86225 | 106 | 107 | 100 | CD | MAG | DOL | FR | GNGY |  | MAS | [8 empty] | D |  |  | 40
86226 | 107 | 108 | 100 | CD | MAG | DOL | FR | GNGY |  | MAS | [8 empty] | D |  |  | 35
86227 | 108 | 109 | 100 | CD | MAG | DOL | FR | GNGY |  | MAS | [8 empty] | D |  |  | 35
86228 | 109 | 110 | 100 | CD | MAG | DOL | FR | GNGY |  | MAS | [8 empty] | D |  |  | 45
86229 | 110 | 111 | 100 | CD | MAG | SH | FR | GNGY |  | MAS | [8 empty] | D |  |  | 60 | MINOR SHALE 90:10
86230 | 111 | 112 | 100 | CD | MAG | SH | FR | GY |  | MAS/LAM | [8 empty] | D |  |  | 55 | 70:30
86231 | 112 | 113 | 100 | CD | MAG | SH | FR | GY |  | MAS/LAM | [8 empty] | D |  |  | 80 | 70:30
86232 | 113 | 114 | 100 | CD | MAG | SH | FR | GYGN |  | BX? |  |  |  | CHL | W |  |  |  | D |  |  | 250 | 90:10
86233 | 114 | 115 | 100 | CD | MAG | SH | FR | GYGN |  | BX? | [8 empty] | D |  |  | 160 | 80:20
86234 | 115 | 116 | 100 | CD | MAG | SH | FR | GYGN |  | BX? | [8 empty] | D |  |  | 130 | 60:40
86235 | 116 | 117 | 100 | CD | MAG | SH | FR | GY |  | MAS | [8 empty] | D |  |  | 60 | 90:10
86236 | 117 | 118 | 100 | CD | MAG | SH | FR | GNGY |  | BX? | [8 empty] | D |  |  | 180 | 60:40
86237 | 118 | 119 | 100 | CD | MAG | SH | FR | GNGY |  | BX? | [8 empty] | D |  |  | 180 | 70:30
86238 | 119 | 120 | 100 | CD | MAG | SH | FR | GNGY |  | BX? | [8 empty] | D |  |  | 210 | 80:20
86239 | 120 | 121 | 100 | CD | MAG | SH | FR | GNGY | DRK | BX? | [8 empty] | D |  |  | 180 | 60:40
86240 | 121 | 122 | 100 | CD | MAG | SH | FR | GNGY |  | BX? | [8 empty] | D |  |  | 110 | 90:10
86241 | 122 | 123 | 100 | CD | MAG | SH | FR | GNGY |  | BX? | [8 empty] | D |  |  | 120 | 80:20
86242 | 123 | 124 | 100 | CD | MAG | SH | FR | GNGY |  | BX? | [8 empty] | D |  |  | 110 | 90:10
86243 | 124 | 125 | 100 | CD | MAG | SH | FR | GNGY |  | BX? | [8 empty] | D |  |  | 170 | 90:10
86244 | 125 | 126 | 100 | CD | MAG | SH | FR | GNGY |  | BX? | [8 empty] | D |  |  | 130 | 90:10
86245 | 126 | 127 | 100 | CD | MAG | DOL | FR | GNGY |  | MAG | [8 empty] | D |  |  | 80
HOLE FINISHED 1:25 pm
LOGGING 1:30-2:25 pm
DUPLICATE SAMPLE 86246= 86178 (59-60)