## RC
Hole No: 06MFC014 |  |  | DESIGN MGA E: 711939 |  |  |  |  | Local grid: |  |  |  | Peg ID: |  |  |  | Geo: WG |  | Start date: 6/8/06 |  |  |  |  | Scint ID:
Total depth: 60m |  |  | DESIGN MGA N: 8567216 |  |  |  |  | AZ: 62 |  |  | Dip: -60 |  |  | Driller: Underdale/Steve |  |  |  | End Date: 7/8/06 |  |  |  |  | Scint BG: | Prospect: Mt Fitch Copper
Sample | From | To | Recov | UNIT | LITH 1 | LITH 2 | Weath | Col | C. Int | Text | Strct | Vn Typ | Vn% | AltTyp | Alt int | MIN | MZSY | M Int | Wet | M3% | Wet | Scint | COMMENTS MGA N: 8567215.384 MGA E: 711938.4 (ACTUAL)
82755 | 0 | 1 | 75 |  | GOSS |  | VH | BR | DRK | [9 empty] | D |  |  | 30 | Start at 2:20
82756 | 1 | 2 | 65 |  | FRCL |  | VH | BR | MED | [9 empty] | D |  |  | 30
82757 | 2 | 3 | 65 |  | GOSS |  | VH | BR | DRK | [9 empty] | D |  |  | 30
82758 | 3 | 4 | 40 |  | FRCL |  | VH | BR | MED | [9 empty] | D |  |  | 30
82759 | 4 | 5 | 40 |  | FRCL |  | VH | BR | MED | [9 empty] | D |  |  | 25
82760 | 5 | 6 | 40 |  | FRCL |  | VH | BR | MED | [9 empty] | D |  |  | 30 | Casing for 3m
82761 | 6 | 7 | 60 |  | FRCL |  | VH | BR | MED | [9 empty] | W |  |  | 35 | Start drilling at 2:50
82762 | 7 | 8 | 65 |  | FRCL |  | VH | BR | MED | [9 empty] | W |  |  | 35
82763 | 8 | 9 | 60 |  | FRCL |  | VH | BR | MED | [9 empty] | W |  |  | 35
82764 | 9 | 10 | 60 |  | CLAY |  | VH | BR | DRK | [9 empty] | W |  |  | 30
82765 | 10 | 11 | 60 |  | CLAY |  | VH | BR | DRK | [9 empty] | W |  |  | 30
82766 | 11 | 12 | 60 |  | CLAY |  | VH | BR | DRK | [9 empty] | W |  |  | 20
82767 | 12 | 13 | 65 |  | FRCL |  | VH | BR | DRK | [9 empty] | W |  |  | 30
82768 | 13 | 14 | 70 |  | CLAY |  | VH | BR | MED | [9 empty] | W |  |  | 30
82769 | 14 | 15 | 70 |  | FRCL |  | VH | BR | DRK | [9 empty] | W |  |  | 25 | Fe staining dark
82770 | 15 | 16 | 70 |  | CLAY |  | VH | BR | MED | [9 empty] | W |  |  | 30
82771 | 16 | 17 | 65 |  | CLAY |  | VH | BR | MED | [9 empty] | W |  |  | 30
82772 | 17 | 18 | 65 |  | CLAY |  | VH | BR | MED | [9 empty] | W |  |  | 30 | Fine grained BR clay
82773 | 18 | 19 | 80 |  | CLAY |  | VH | BR | MED | [9 empty] | W |  |  | 25
82774 | 19 | 20 | 70 |  | FRCL | QZT | VH | BR | MED | [9 empty] | W |  |  | 40
82775 | 20 | 21 | 50 |  | FRCL | QZT | VH | BR | MED | [9 empty] | W |  |  | 25
82776 | 21 | 22 | 30 |  | FRCL | QZT | VH | BR | MED | [9 empty] | W |  |  | 25
82777 | 22 | 23 | 40 |  | CLAY | QZT | VH | BR | MED | [9 empty] | W |  |  | 25
82778 | 23 | 24 | 50 |  | CLAY |  | VH | BR | DRK | [9 empty] | W |  |  | 25 | Stop at 24m at 5:30pm
82779 | 24 | 25 | 30 |  | FRCL | QZT | VH | BR | DRK | [9 empty] | W |  |  | 30
82780 | 25 | 26 | 40 |  | FRCL |  | VH | BR | DRK | [9 empty] | W |  |  | 30
82781 | 26 | 27 | 10 |  | FRCL |  | VH | BR | DRK | [9 empty] | W |  |  | 25
82782 | 27 | 28 | 20 |  | FRCL |  | VH | BR | DRK | [9 empty] | W |  |  | 30
82783 | 28 | 29 | 50 |  | FRCL |  | VH | BR | DRK | [9 empty] | W |  |  | 20
82784 | 29 | 30 | 30 |  | CLAY |  | VH | BR | DRK | [9 empty] | W |  |  | 25
82785 | 30 | 31 | 60 |  | SEP |  | H | BRGN | MED | [9 empty] | W |  |  | 30
82786 | 31 | 32 | 60 |  | FRCL |  | H | BR | MED | [9 empty] | W |  |  | 25
82787 | 32 | 33 | 50 |  | SEP |  | H | BRGN | MED | [9 empty] | W |  |  | 25
82788 | 33 | 34 | 70 |  | QZT |  | H | BR | DRK | [9 empty] | W |  |  | 25
82789 | 34 | 35 | 50 |  | QZT | SEP | H | BR | DRK | [9 empty] | W |  |  | 20
82790 | 35 | 36 | 30 |  | QZT | SEP | H | BRGN | DRK | [9 empty] | W |  |  | 20
82791 | 36 | 37 | 10 |  | QZT | SEP | H | BRGN | MED | [9 empty] | W |  |  | 20 | at 8:37
82792 | 37 | 38 | 40 |  | QZT | SEP | H | BRGN | MED | [9 empty] | W |  |  | 30
82793 | 38 | 39 | 50 |  | QZT | SEP | H | BRGN | MED | [9 empty] | W |  |  | 20
82794 | 39 | 40 | 50 |  | QZT |  | H | WH | MED | [9 empty] | W |  |  | 20
82795 | 40 | 41 | 60 |  | QZT |  | FR | WH | MED |  |  |  |  | LIM | W |  |  |  | W |  |  | 25 | LIM 1%
82796 | 41 | 42 | 50 |  | QZT |  | FR | WH | MED |  |  |  |  | LIM | W |  |  |  | W |  |  | 25 | LIM 1%
82797 | 42 | 43 | 50 |  | QZT |  | FR | WHGY | MED |  |  |  |  | LIM | W |  |  |  | W |  |  | 25 | LIM 1%
82798 | 43 | 44 | 65 |  | QZT |  | FR | WHGY | MED |  |  |  |  | LIM | W |  |  |  | D |  |  | 25 | LIM 1%
82799 | 44 | 45 | 65 |  | QZT |  | FR | WHGY | MED |  |  |  |  | LIM | W |  |  |  | D |  |  | 15 | LIM 1% dk gry color qtz
82800 | 45 | 46 | 55 |  | QZT |  | FR | WHGY | MED |  |  |  |  | LIM | W |  |  |  | D |  |  | 20 | LIM 1%
82801 | 46 | 47 | 35 |  | QZT |  | FR | WHGY | MED |  |  |  |  | LIM | W |  |  |  | D |  |  | 25 | LIM 1%
82802 | 47 | 48 | 30 |  | QZT |  | FR | WHGY | MED |  |  |  |  | LIM | W |  |  |  | W |  |  | 25 | with large frags
82803 | 48 | 49 | 40 |  | QZT |  | FR | WH | MED | [9 empty] | W |  |  | 20 | at 9:25
82804 | 49 | 50 | 40 |  | QZT |  | W | BR | MED |  |  |  |  | LIM | W |  |  |  | W |  |  | 20 | LIM 1%
82805 | 50 | 51 | 60 |  | QZT |  | W | BR | MED |  |  |  |  | LIM | W |  |  |  | W |  |  | 15 | LIM 1%
82806 | 51 | 52 | 50 |  | QZT |  | W | BR | MED |  |  |  |  | LIM | W |  |  |  | W |  |  | 15 | LIM 1%
82807 | 52 | 53 | 60 |  | QZT |  | W | BR | MED |  |  |  |  | LIM | W |  |  |  | W |  |  | 15 | LIM 1%
82808 | 53 | 54 | 60 |  | QZT |  | W | BR | MED |  |  |  |  | LIM | W |  |  |  | W |  |  | 15 | at 9:45
82809 | 54 | 55 | 50 |  | QZT |  | W | BR | MED | [9 empty] | W |  |  | 20 | Start drilling at 9:55
82810 | 55 | 56 | 50 |  | QZT |  | W | BR | MED | [9 empty] | W |  |  | 25
82811 | 56 | 57 | 55 |  | QZT |  | W | BR | MED | [9 empty] | W |  |  | 25
82812 | 57 | 58 | 60 |  | QZT |  | FR | WHPI | MED | [9 empty] | W |  |  | 25
82813 | 58 | 59 | 60 |  | QZT |  | FR | WHPI | MED | [9 empty] | W |  |  | 25
82814 | 59 | 60 | 60 |  | QZT |  | FR | WHPI | MED | [9 empty] | W |  |  | 25 | at 10:05
82815 | 50 | 51 | [20 empty] | Duplicate of sample 82785 (50-51m)