## RC Log Sheet
Hole No: | 07MF27 |  | DESIGN MGA E: |  | 711727 |  |  | Local grid: |  |  |  | Peg ID: |  | SEC.V |  | Geo: | WG | Start Date: |  | 2007-07-25 |  | Scint ID: | GR-110 | Page:
Total Depth: | 96M |  | DESIGN MGA N: |  | 8567522 |  |  | AZ: |  |  | Dip: | -90 |  | Driller: | UNDERDALE |  |  | End Date: |  | 2007-07-27 |  | Scint BG: | 70 | Prospect: | MT FITCH
Sample | From | To | UNIT | LITH 1 | LITH 2 | Oxid | Col | C. Int | Text | Strct | Vn Typ | Vn% | Vn style | AltTyp | Alt int | MIN | MZSY | M Int | Recov | Wet | Scint | COMMENTS MGA N 8567522.202 E 711726.831 (ACTUAL)
99499 | 0 | 1 |  | GOSS | CLAY | VH | BR | DRK | [5 empty] | HEM | S |  |  |  | 50 | D | 107 | 0N SITE BY 2:45PM & START DRILLING AT 3:00PM
99500 | 1 | 2 |  | GOSS | CLAY | VH | BR | DRK | [5 empty] | HEM | S |  |  |  | 60 | D | 101
99501 | 2 | 3 |  | SH | CLAY | H | GY | MED | [5 empty] | LIM | M |  |  |  | 30 | D | 108
99502 | 3 | 4 |  | CLAY |  | M | GY | LT | [5 empty] | CARB | M |  |  |  | 10 | D | 75 | FUSS WITH ACID
99503 | 4 | 5 |  | CLAY |  | M | GY | LT | [5 empty] | CARB | M |  |  |  | 30 | D | 87 | FUSS WITH ACID
99504 | 5 | 6 |  | CLAY |  | M | BR | LT | [5 empty] | CARB | M |  |  |  | 40 | D | 61 | FUSS WITH ACID
99505 | 6 | 7 |  | CLAY |  | M | GY | MED | [5 empty] | CARB | M |  |  |  | 50 | D | 100
99506 | 7 | 8 |  | CLAY |  | M | GY | MED | [10 empty] | 50 | D | 227
99507 | 8 | 9 |  | CLAY |  | M | GY | MED | [10 empty] | 50 | D | 369
99508 | 9 | 10 |  | CLAY | SH | M | GY | MED | [10 empty] | 70 | D | 777
99509 | 10 | 11 |  | SH | CLAY | M | GY | MED | [5 empty] | SER | W | PY | DISS | VW | 70 | D | 1389
99510 | 11 | 12 |  | SH | CLAY | M | GY | MED | [5 empty] | HEM | W | PY | DISS | VW | 70 | D | 1310 | 3:15 CASING
99511 | 12 | 13 |  | BLSH | CLAY | FR | GY | DRK | [10 empty] | 60 | D | 454
99512 | 13 | 14 |  | BLSH | CLAY | FR | GY | DRK | [10 empty] | 70 | D | 690
99513 | 14 | 15 |  | BLSH | CLAY | FR | GY | DRK | [5 empty] | HEM | W |  |  |  | 70 | D | 1385
99514 | 15 | 16 |  | QZT | CLAY | H | BR | DRK | [5 empty] | LIM | S |  |  |  | 70 | D | 295
99515 | 16 | 17 | [19 empty] | NO SAMPLE
99516 | 17 | 18 | [19 empty] | NO SAMPLE
99517 | 18 | 19 | [19 empty] | NO SAMPLE
99518 | 19 | 20 | [19 empty] | NO SAMPLE
99519 | 20 | 21 | [19 empty] | NO SAMPLE
99520 | 21 | 22 |  | CLAY |  | VH | BR | DRK | [5 empty] | HEM | S |  |  |  | 65 | M | 172
99521 | 22 | 23 |  | CLAY | QZT | VH | BR | DRK | [5 empty] | HEM | S |  |  |  | 65 | M | 170
99522 | 23 | 24 |  | QZT | GOSS | VH | BR | DRK | [5 empty] | HEM | S | PY | DISS | W | 65 | M | 140 | STOP DRILLING AT 5:00PM
99523 | 24 | 25 |  | CLAY | GOSS | VH | BR | DRK | [5 empty] | HEM | S |  |  |  | 50 | W | 133 | 7:30 AM START DRILLING
99524 | 25 | 26 |  | CLAY | GOSS | VH | BR | DRK | [5 empty] | HEM | S |  |  |  | 50 | W | 116
99525 | 26 | 27 |  | CLAY | GOSS | VH | BR | DRK | [5 empty] | HEM | S |  |  |  | 40 | W | 114
99526 | 27 | 28 |  | CLAY | GOSS | VH | BR | DRK | [5 empty] | HEM | S |  |  |  | 40 | W | 101
99527 | 28 | 29 |  | CLAY | GOSS | VH | BR | DRK | [5 empty] | HEM | S |  |  |  | 30 | W | 124
99528 | 29 | 30 |  | CLAY | GOSS | VH | BR | DRK | [5 empty] | HEM | S |  |  |  | 30 | W | 135 | 7:40AM
99529 | 30 | 31 | [19 empty] | NO SAMPLE
99530 | 31 | 32 | [19 empty] | NO SAMPLE
99531 | 32 | 33 |  | GOSS | SH | VH | GY | MED | [5 empty] | CHL | M |  |  |  | 30 | W | 314 | HIGH HEM ALT.
99532 | 33 | 34 |  | GOSS | SH | VH | GY | MED | [5 empty] | CHL | M |  |  |  | 30 | W | 126 | HIGH HEM ALT.
99533 | 34 | 35 |  | CLAY | GOSS | VH | BR | DRK | [5 empty] | HEM | S |  |  |  | 40 | W | 150
99534 | 35 | 36 |  | CLAY | GOSS | VH | BR | DRK | [5 empty] | HEM | S |  |  |  | 30 | W | 130 | 8:07AM, CLEANING THE HOLE
99535 | 36 | 37 |  | CLAY | QZT | VH | BR | DRK | [5 empty] | HEM | S |  |  |  | 50 | W | 169 | 8:30AM, USING THE BOOSTER
99536 | 37 | 38 |  | CLAY | SH | VH | BR | DRK | [5 empty] | HEM | S |  |  |  | 50 | W | 149
99537 | 38 | 39 |  | CLAY | SH | VH | BR | DRK | [5 empty] | CHL | M |  |  |  | 50 | W | 123 | CHLORITIC SH
99538 | 39 | 40 |  | CLAY |  | VH | BR | DRK | [5 empty] | HEM | M |  |  |  | 50 | W | 144
99539 | 40 | 41 |  | CLAY | SH | VH | BR | DRK | [5 empty] | HEM | M |  |  |  | 50 | W | 106
99540 | 41 | 42 |  | CLAY | SH | VH | BR | DRK | [5 empty] | HEM | M |  |  |  | 30 | W | 109 | 8:40AM,CHL SH.
99541 | 42 | 43 |  | SH | CLAY | VH | BR | DRK | [5 empty] | HEM | M |  |  |  | 50 | W | 106 | CHLORITIC SH
99542 | 43 | 44 |  | SH | CLAY | VH | BR | DRK | [5 empty] | HEM | M |  |  |  | 60 | D | 178 | CHLORITIC SH
99543 | 44 | 45 |  | SH | CLAY | VH | BR | DRK | [5 empty] | HEM | M |  |  |  | 90 | D | 181 | CHLORITIC SH
99544 | 45 | 46 |  | SH | CLAY | VH | BR | DRK |  |  | QTZ | 2 |  | HEM | M |  |  |  | 90 | D | 170
99545 | 46 | 47 |  | SH | CLAY | VH | BR | DRK | [5 empty] | HEM | M |  |  |  | 90 | D | 146
99546 | 47 | 48 |  | SH | CLAY | VH | BR | DRK | [5 empty] | HEM | M |  |  |  | 80 | M | 159 | 9:00AM
99547 | 48 | 49 |  | CLAY |  | VH | BR | DRK | [5 empty] | HEM | M |  |  |  | 20 | M | 112
99548 | 49 | 50 | [19 empty] | NO SAMPLE
99549 | 50 | 51 |  | CLAY | SH | VH | BR | DRK | [5 empty] | HEM | M |  |  |  | 20 | M | 97
99550 | 51 | 52 |  | SH | CLAY | VH | BR | DRK | [5 empty] | HEM | M |  |  |  | 20 | M | 90
99551 | 52 | 53 |  | SH | CLAY | VH | BR | DRK | [5 empty] | HEM | M |  |  |  | 10 | M | 96 | CHLORITIC SH
99552 | 53 | 54 |  | CLAY | SH | VH | BR | DRK | [5 empty] | HEM | M |  |  |  | 10 | M | 87 | 9:20AM
99553 | 54 | 55 |  | CLAY |  | VH | BR | DRK | [5 empty] | HEM | M |  |  |  | 75 | M | 90
99554 | 55 | 56 |  | CLAY |  | VH | BR | DRK | [5 empty] | HEM | M |  |  |  | 80 | M | 120
99555 | 56 | 57 |  | CLAY | SH | VH | BR | DRK | [5 empty] | HEM | M |  |  |  | 60 | M | 118 | CHLORITIC SH
99556 | 57 | 58 |  | CLAY | SH | VH | BR | DRK |  |  | QTZ | 1 |  | HEM | M |  |  |  | 40 | M | 92
99557 | 58 | 59 |  | CLAY | SH | VH | BR | DRK | [5 empty] | HEM | M |  |  |  | 40 | M | 99 | CHLORITIC SH
99558 | 59 | 60 |  | CLAY | SH | VH | BR | DRK | [5 empty] | HEM | M |  |  |  | 30 | M | 108 | CHLORITIC SH
99559 | 60 | 61 |  | CLAY | SH | VH | BR | DRK | [5 empty] | HEM | M |  |  |  | 80 | M | 88 | CHLORITIC SH
99560 | 61 | 62 |  | CLAY | SH | VH | BR | DRK | [5 empty] | HEM | M |  |  |  | 75 | M | 84 | CHLORITIC SH
99561 | 62 | 63 |  | CLAY | SH | VH | BR | DRK | [5 empty] | HEM | M |  |  |  | 80 | M | 81 | CHLORITIC SH
99562 | 63 | 64 |  | CLAY | SH | VH | BR | DRK | [5 empty] | HEM | M |  |  |  | 75 | M | 84 | CHLORITIC SH
99563 | 64 | 65 |  | CLAY | SH | VH | BR | DRK | [5 empty] | HEM | M |  |  |  | 80 | M | 66 | CHLORITIC SH
99564 | 65 | 66 |  | CLAY |  | VH | BR | DRK | [5 empty] | HEM | M |  |  |  | 90 | M | 90 | 9:55AM,
99565 | 66 | 67 |  | CLAY | SH | VH | BR | DRK | [5 empty] | HEM | M |  |  |  | 70 | M | 97
99566 | 67 | 68 |  | CLAY | SH | VH | BR | DRK | [5 empty] | HEM | M |  |  |  | 70 | M | 108
99567 | 68 | 69 |  | CLAY | SH | VH | BR | DRK | [5 empty] | HEM | M |  |  |  | 65 | M | 78
99568 | 69 | 70 |  | CLAY | SH | VH | BR | DRK | [5 empty] | HEM | M |  |  |  | 70 | M | 96
99569 | 70 | 71 |  | CLAY | SH | VH | BR | DRK | [5 empty] | HEM | M |  |  |  | 70 | M | 109
99570 | 71 | 72 |  | CLAY | SH | VH | BR | DRK | [5 empty] | HEM | M |  |  |  | 70 | M | 74
99571 | 72 | 73 |  | MAG |  | S | WH | LT | [5 empty] | HEM | W |  |  |  | 50 | M | 77
99572 | 73 | 74 |  | CLAY |  | VH | BR | MED | [5 empty] | HEM | M |  |  |  | 60 | M | 58
99573 | 74 | 75 | CD | MAG |  | VH | BR | MED | [5 empty] | HEM | M |  |  |  | 65 | W | 58
99574 | 75 | 76 | CD | MAG |  | VH | BR | MED | [5 empty] | HEM | M |  |  |  | 65 | W | 62
99575 | 76 | 77 | CD | MAG |  | VH | BR | MED | [5 empty] | HEM | M |  |  |  | 65 | W | 71
99576 | 77 | 78 | CD | MAG |  | VH | BR | MED | [5 empty] | HEM | M |  |  |  | 75 | W | 69 | 10:23AM
99577 | 78 | 79 | CD | CLAY |  | VH | BR | MED | [5 empty] | HEM | M |  |  |  | 65 | W | 91
99578 | 79 | 80 | CD | MAG |  | VH | BR | MED | [5 empty] | HEM | M |  |  |  | 70 | W | 84
99579 | 80 | 81 | [19 empty] | NO SAMPLE
99580 | 81 | 82 | CD | MAG |  | VH | BR | MED | [5 empty] | HEM | M |  |  |  | 70 | W | 71
99581 | 82 | 83 | CD | MAG |  | VH | BR | MED | [5 empty] | HEM | M |  |  |  | 80 | W | 71
99582 | 83 | 84 | CD | MAG | IRST | VH | BR | MED | [5 empty] | HEM | M |  |  |  | 80 | W | 50
99583 | 84 | 85 | CD | MAG | IRST | VH | BR | MED | [5 empty] | HEM | M |  |  |  | 75 | W | 53
99584 | 85 | 86 | CD | CLAY | IRST | VH | BR | MED | [5 empty] | HEM | M |  |  |  | 75 | W | 61
99585 | 86 | 87 | CD | MAG | IRST | VH | BR | MED | [5 empty] | HEM | M |  |  |  | 75 | W | 58
99586 | 87 | 88 | CD | MAG | IRST | VH | BR | MED | [5 empty] | HEM | M |  |  |  | 80 | W | 50
99587 | 88 | 89 | CD | MAG | IRST | VH | BR | MED | [5 empty] | HEM | M |  |  |  | 70 | W | 66
99588 | 89 | 90 | CD | MAG | IRST | VH | BR | MED | [5 empty] | HEM | M |  |  |  | 70 | W | 42 | 11:10AM PROBLEM WITH WIRE LINE STOP DRILLING FOR TODAY
99589 | 90 | 91 | CD | MAG | IRST | VH | BR | MED | [5 empty] | HEM | S |  |  |  | 80 | W | 65 | START DRILLING 0N 27.07 AT 7:47AM
99590 | 91 | 92 | CD | MAG | IRST | VH | BR | MED | [5 empty] | HEM | S |  |  |  | 80 | W | 70
99591 | 92 | 93 | [19 empty] | NO SAMPLE
99592 | 93 | 94 | CD | MAG | IRST | VH | BR | MED | [5 empty] | HEM | S |  |  |  | 80 | W | 53
99593 | 94 | 95 | CD | MAG | IRST | H | BR | LT | [5 empty] | HEM | W |  |  |  | 80 | W | 62
99594 | 95 | 96 | CD | MAG |  | S | BR | LT | [5 empty] | HEM | W |  |  |  | 80 | W | 44 | FINISH DRILLING AT 8:21AM
99595 | 10 | 11 | [19 empty] | DUPLICATED FROM 99509 FROM 10-11M
START LOG SURVEY8:40AM & FINISH BY 9:20AM
Note on A4: Enter your first sample number here
Note on B4: Enter your first "From" value here
Note on C4: Enter your first "To" value here

## Do not edit!!!!
UNITS | LITH | Oxid | COLOUR | C Int | Texture | Struct | Vein | Vn Style | Alt | Alt Int | Min | Min Sty | Min Int | Wetness
ACGP | NC | VH | BK | BRT | AM | BED | AP | BF | AB | UA | SB | MAS | VW | D
BEES | UND | H | BL | PL | AMY | BOU | BI | BX | ALU | W | APY | DISS | W | M
BRJ | ALUV | M | BR | LT | APH | BR | CA | CX | AR | M | AZ | VEIN | M | MC
BWH | AMPH | S | CR | MED | APR | BX | CABX | EX | CAL | S | BRT | BED | S | S
CD | APL | FR | GR | DRK | BA | CAT | CS | FL | CARB | P | BN | SEC | VS | W
CELD | ARNT |  | GRBR |  | BDD | CLV | CB | LM | CASL | I | CST |  |  | LQ
CRTF | AGLT |  | GY |  | BLD | CR | CP | MA | CHL |  | CER
CTS | ARKS |  | GYGR |  | BOX | CRSH | CH | PG | EP |  | CC
ELCB | BLSH |  | IR |  | BX | DEF | EP | SG | FECB |  | CP
GWTF | BRECC |  | KH |  | CEM | FD | GA | ST | GNT |  | CHR
HQB | CALC |  | OL |  | CG | FLT | PEG | SW | GRSN |  | CIN
KLPF | CSRK |  | OR |  | CON | FOM | QTZ | VL | HEM |  | CU
MTBF | CBRK |  | ORBR |  | CX | FOS | QBX |  | KAO |  | CV
MTDV | CAV |  | PI |  | EQ | FOW | QBI |  | LIM |  | CUP
TT | CLC |  | PU |  | FLT | FR | QCA |  | MGT |  | DG
UNDC | CHRT |  | RD |  | FG | JO | QCS |  | POT |  | GA
WF | CH |  | RDBR |  | FB | LI | QKF |  | PR |  | AU
WLDS | CLAY |  | VI |  | FD | MY | QPY |  | PY |  | HEM
APL: COLV; GR: WH; BA: FO; CAT: SCHS; CS: QSE | RR |  | FEOX
APL: CNGL; GR: YE; BA: FOB; CAT: SH; CS: SU | SER |  | MGH
APL: DRT; GR: YEBR; BA: FRAG; CAT: SL; CS: SER | SI |  | MGT
APL: DOLER; BA: GLSY; CAT: STYD; CS: STW | SK |  | MAL
APL: DOL; BA: GRP; CAT: SZ | SRP |  | MNOX
APL: DOLCHSC; BA: HBX; CAT: TEN | TM |  | MCS
APL: DOLSH; BA: IND | UA |  | MLL
APL: DOLSL; BA: LAM | UD |  | MOL
APL: FPY; BA: LEA | ZEO |  | OPQ
APL: FRK; BA: MAG |  |  | ASOX
APL: FVOL; BA: MAS |  |  | CUOX
APL: FRCT; BA: MG |  |  | PBOX
APL: FRCL; BA: MEG |  |  | PYOX
APL: GAB; BA: MX |  |  | ZNOX
APL: GNS; BA: MIG |  |  | PN
APL: GOSS; BA: NOD |  |  | PY
APL: GRT; BA: PIS |  |  | PO
APL: GRD; BA: CEMP |  |  | RT
APL: GPT; BA: PORS |  |  | SCH
APL: GVL; BA: POR |  |  | SPEC
APL: GYWK; BA: POB |  |  | SER
APL: HQBX; BA: PS |  |  | SIG
APL: IRFM; BA: RX |  |  | SP
APL: IRST; BA: SAC |  |  | STB
APL: KAO; BA: SCHS |  |  | SULP
APL: LAMP; BA: SH |  |  | SUL
APL: LAT; BA: SIL |  |  | TTL
APL: LMST; BA: SOF |  |  | TELL
APL: MRK; BA: SPH |  |  | TNT
APL: MVOL; BA: SPX |  |  | TNR
APL: MAG; BA: SPT |  |  | TTH
APL: MBL; BA: STRO |  |  | TOR
APL: MQZ; BA: CEMS |  |  | VIO
APL: MSU; BA: TBD |  |  | WFM
APL: MTBX; BA: UND |  |  | ZRN
| METS |  |  |  | VEIN
| MUDST |  |  |  | VE
| MYL |  |  |  | VI
| OO |  |  |  | VU
| ORG |  |  |  | XEN
PEG
PHYL
PIS
PHY
QZBX
QZS
QZVN
QZT
RES
RHY
SAND
SDST
SEP
SPLT
SCH
SCRE
SER
SH
SLCT
SILDOL
SLST
SL
SOIL
SYN
TCCBSC
TCSC
TRN
TRVN
TUF
VEBX
VOLC
VBX
VCC