## RC
Hole No: 06MFC009 |  |  | DESIGN MGA E: 8567134 |  |  |  |  | Local grid: |  |  |  | Peg ID: |  |  | Geo: AMB |  | Start date: 25/7/06 |  |  |  |  | Scint ID: SPP2 | Page:
Total depth: 78m |  |  | DESIGN MGA N: 712003 |  |  |  |  | AZ: 058 |  |  | Dip: -60 |  | Driller:Underdale/Steve |  |  |  | End Date: |  |  |  |  | Scint BG: | Prospect: Mt Fitch Copper
Sample | From | To | Recov | UNIT | LITH 1 | LITH 2 | Weath | Col | C. Int | Text | Strct | Vn Typ | AltTyp | Alt int | MIN | MZSY | M Int | Wet | M3% | Wet | Scint | COMMENTS MGA N: 8567133.923 MGA E: 712002.855 (ACTUAL)
82456 | 0 | 1 | 60 |  | QZT |  | VH | WHRE | LT | [8 empty] | D |  |  | 20
82457 | 1 | 2 | 60 |  | QZT |  | VH | WHRE | LT | [8 empty] | D |  |  | 20
82458 | 2 | 3 | 60 |  | QZT |  | VH | WHRE | LT | [8 empty] | D |  |  | 20
82459 | 3 | 4 | 60 |  | QZT |  | VH | WHRE | LT | [8 empty] | D |  |  | 20
82460 | 4 | 5 | 60 |  | CLAY |  | VH | TN | PL | [8 empty] | D |  |  | 25
82461 | 5 | 6 | 70 |  | CLAY |  | VH | YEBR | MED | [8 empty] | D |  |  | 25
82462 | 6 | 7 | 80 |  | GOSS |  | VH | BR | DRK | [8 empty] | D |  |  | 50
82463 | 7 | 8 | 80 |  | GOSS | CLAY | VH | BR | DRK | [8 empty] | D |  |  | 40
82464 | 8 | 9 | 80 |  | GOSS | CLAY | VH | BR | DRK | [8 empty] | D |  |  | 50
82465 | 9 | 10 | 80 |  | GOSS | CLAY | VH | ORBR | MED | [8 empty] | M |  |  | 50
82466 | 10 | 11 | 60 |  | GOSS | CLAY | VH | ORBR | MED | [8 empty] | M |  |  | 50
82467 | 11 | 12 | 40 |  | CLAY |  | VH | ORBR | MED | [8 empty] | M |  |  | 50
82468 | 12 | 13 | 60 |  | CLAY |  | VH | ORBR | MED | [8 empty] | M |  |  | 50
82469 | 13 | 14 | 10 |  | CLAY | GOSS | VH | ORBR | MED | [8 empty] | M |  |  | 50
82470 | 14 | 15 | 40 |  | CLAY |  | VH | ORBR | MED | [8 empty] | M |  |  | 40
82471 | 15 | 16 | 40 |  | CLAY |  | VH | ORBR | MED | [8 empty] | M |  |  | 40
82472 | 16 | 17 | 5 |  | CLAY |  | VH | ORBR | MED | [8 empty] | W |  |  | 40
82473 | 17 | 18 | 10 |  | CLAY |  | VH | ORBR | MED | [8 empty] | W |  |  | 40
82474 | 18 | 19 | 10 |  | GOSS | CLAY | VH | ORBR | DRK | [8 empty] | W |  |  | 40
82475 | 19 | 20 | 50 |  | GOSS | CLAY | H | ORBR | DRK | [8 empty] | W |  |  | 40
82476 | 20 | 21 | 15 |  | GOSS | CLAY | H | ORBR | DRK | [8 empty] | W |  |  | 40
82477 | 21 | 22 | 15 |  | GOSS |  | H | BR | DRK | [8 empty] | W |  |  | 40
82478 | 22 | 23 | <5 |  | CAVE |  | H | [10 empty] | W |  |  |  | Very small sample - cavern?
82479 | 23 | 24 | 60 |  | GOSS |  | H | BR | DRK | [8 empty] | W |  |  | 20
82480 | 24 | 25 | 10 |  | GOSS |  | H | BR | DRK | [8 empty] | W |  |  | 25
82481 | 25 | 26 | 60 |  | GOSS |  | H | BR | DRK | [8 empty] | M |  |  | 25
82482 | 26 | 27 | 50 |  | GOSS |  | H | BR | DRK | [8 empty] | M |  |  | 30
82483 | 27 | 28 | 50 |  | GOSS | CLAY | VH | BR | DRK | [8 empty] | M |  |  | 30
82484 | 28 | 29 | 50 |  | CLAY | GOSS | VH | BR | DRK | [8 empty] | M |  |  | 25 | Chocolate brown Clay
82485 | 29 | 30 | 60 |  | GOSS | CLAY | VH | BR | DRK | [8 empty] | M |  |  | 25
82486 | 30 | 31 | 30 |  | GOSS |  | M | BR | DRK | [8 empty] | W |  |  | 25
82487 | 31 | 32 | 20 |  | GOSS | QZT | M | BR | DRK | [8 empty] | W |  |  | 25
82488 | 32 | 33 | 50 |  | GOSS | QZT | M | BR | DRK | [8 empty] | W |  |  | 25
82489 | 33 | 34 | 30 |  | GOSS |  | M | BR | DRK | [8 empty] | M |  |  | 25 | Chocolate brown
82490 | 34 | 35 | 30 |  | GOSS |  | M | BR | DRK | [8 empty] | M |  |  | 25
82491 | 35 | 36 | 60 |  | GOSS |  | M | BR | DRK | [8 empty] | M |  |  | 25
82492 | 36 | 37 | 60 |  | GOSS | QZT | M | BR | DRK | [8 empty] | M |  |  | 25
82493 | 37 | 38 | 50 |  | CLAY |  | VH | BR | MED | [8 empty] | M |  |  | 25
82494 | 38 | 39 | 70 |  | GOSS |  | M | BR | DRK | [8 empty] | M |  |  | 25
82495 | 39 | 40 | 30 |  | GOSS | CLAY | M | BR | DRK | [8 empty] | M |  |  | 25
82496 | 40 | 41 | 10 |  | GOSS |  | VH | BR | DRK | [8 empty] | M |  |  | 25
82497 | 41 | 42 | 60 |  | CLAY |  | VH | BR | DRK | [8 empty] | M |  |  | 25 | Chocolate brown wet clayey slop.
82498 | 42 | 43 | 50 |  | GOSS | CLAY | VH | BR | DRK | [8 empty] | M |  |  | 25
82499 | 43 | 44 | 60 |  | CLAY |  | VH | BR | DRK | [8 empty] | M |  |  | 25 | Chocolate brown puggy clay
82500 | 44 | 45 | 70 |  | CLAY |  | VH | BR | DRK | [8 empty] | M |  |  | 20
82501 | 45 | 46 | 80 |  | CLAY |  | VH | BR | DRK | [8 empty] | M |  |  | 20 | Chocolate brown "balling" clay
82502 | 46 | 47 | 90 |  | CLAY |  | VH | BR | DRK | [8 empty] | M |  |  | 20
82503 | 47 | 48 | 90 |  | HQB | DOL | H | BR | DRK | [8 empty] | M |  |  | 20 | Very weathered HQB?
82504 | 48 | 49 | 80 |  | DOL |  | H | BR/CR | MED | [8 empty] | M |  |  | 20
82505 | 49 | 50 | 30 |  | CAVE | DOL | H | BR/CR | MED | [8 empty] | W |  |  | 20 | Very wet, poor to nil recovery.
82506 | 50 | 51 | 30 |  | CAVE | DOL | H | BR/CR | MED | [8 empty] | W |  |  | 20
82507 | 51 | 52 | <5 |  | CAVE | DOL | H | BR/CR | MED | [8 empty] | W |  |  | 20
82508 | 52 | 53 | <5 |  | CAVE | DOL | H | BR/CR | MED | [8 empty] | W |  |  | 20
82509 | 53 | 54 | <5 |  | CAVE | DOL | H | BR/CR | MED | [8 empty] | W |  |  |  | Not enough sample for scint readings
82510 | 54 | 55 | <5 |  | CAVE | DOL | H | BR/CR | MED | [8 empty] | W
82511 | 55 | 56 | <5 |  | CAVE | DOL | H | BR | DRK | [8 empty] | W
82512 | 56 | 57 | <5 |  | CAVE | DOL | H | BR | DRK | [8 empty] | W
82513 | 57 | 58 | <5 |  | CAVE | DOL | H | BR | DRK | [8 empty] | W
82514 | 58 | 59 | <5 |  | CAVE |  | H | BR | DRK | [8 empty] | W
82515 | 59 | 60 | <5 |  | CAVE | GOSS | H | BR | DRK | [8 empty] | W |  |  |  | Dolomite & Gossan. Pale green Dolomite
82516 | 60 | 61 | 10 |  | DOL | GOSS | H | BR | MED | [8 empty] | W |  |  | 15
82517 | 61 | 62 | 20 |  | DOL | GOSS | H | BR/GY | MED | [8 empty] | W |  |  | 15
82518 | 62 | 63 | 5 |  | DOL | GOSS | H | BR/GY | MED | [8 empty] | W |  |  | 15
82519 | 63 | 64 | 50 |  | DOL | GOSS | H | BR | MED | [8 empty] | W |  |  | 15
82520 | 64 | 65 | 100 |  | SEP | CLAY | VH | BR | DRK | [8 empty] | M |  |  | 15
82521 | 65 | 66 | 30 |  | SEP | CLAY | VH | BR | DRK | [8 empty] | M |  |  | 15
82522 | 66 | 67 | 80 |  | CLAY |  | VH | BR | MED | [8 empty] | M |  |  | 15 | Wet puggy clay, weakly Limonitic
82523 | 67 | 68 | 70 |  | CLAY |  | VH | BR | MED | [8 empty] | M |  |  | 20 | As above
82524 | 68 | 69 | 80 |  | CLAY |  | VH | BR | DRK | [8 empty] | M |  |  | 25 | Dry "balling" Clay
82525 | 69 | 70 | 70 |  | CLAY |  | VH | BR | DRK | [8 empty] | M |  |  | 25
82526 | 70 | 71 | 20 |  | QZT |  | M | RE | DRK | [8 empty] | W |  |  | 20
82527 | 71 | 72 | 80 |  | QZT |  | M | RE | DRK | [8 empty] | W |  |  | 20
82528 | 72 | 73 | 70 |  | QZT |  | M | RE | DRK | [8 empty] | W |  |  | 15
82529 | 73 | 74 | 15 |  | QZT |  | M | RE | DRK | [8 empty] | W |  |  | 15
82530 | 74 | 75 | 15 |  | QZT |  | M | RE | DRK | [8 empty] | W |  |  | 15
82531 | 75 | 76 | 15 |  | QZT | SIL DOL | M | RE | DRK | [8 empty] | W |  |  | 15
82532 | 76 | 77 | 60 |  | QZT | SIL DOL | M | RE | DRK | [8 empty] | W |  |  | 15
82533 | 77 | 78 | 90 |  | QZT | SIL DOL | M | RE | DRK | [8 empty] | W |  |  | 15 | EOH at 78m. Hole finished in target zone.
82534 | 69 | 70 | [19 empty] | Duplicate of 82525 (69-70m)