## 06MF026
Hole No: 06MF026 |  |  | MGA E: 711618 |  |  |  |  | Local grid: |  |  |  | Peg ID: PMFU27 |  |  |  | Geo: JF |  | Start date: 23/9/06 |  |  |  |  | Scint ID: SPP2
Total depth: |  |  | MGA N: 8567695 |  |  |  |  | AZ: |  |  | Dip: -90 |  |  | Driller: UNDERDALE |  |  |  | End Date: |  |  |  |  | Scint BG: 100 | Prospect: Mt FITCH URANIUM
Sample | From | To | Recov | UNIT | LITH 1 | LITH 2 | Weath | Col | C. Int | Text | Strct | Vn Typ | Vn% | AltTyp | Alt int | MIN | MZSY | M Int | Wet | M3% | Wet | Scint
86606 | 0 | 1 | 10 | WF | SH | QZVN | VH | RBR |  | LAM |  | QTZ | 30 | [5 empty] | D |  |  | 110
86607 | 1 | 2 | 60 | WF | SH | CLAY | VH | RBR |  | LAM | [8 empty] | D |  |  | 95
86608 | 2 | 3 | 100 | WF | SH | CLAY | H | BRGY |  | LAM |  | QTZ | 20 | [5 empty] | D |  |  | 80
86609 | 3 | 4 | 100 | WF | SH | CLAY | M | BRGY |  | LAM | [8 empty] | D |  |  | 65
86610 | 4 | 5 | 100 | WF | SH |  | M | BRGY |  | LAM | [8 empty] | D |  |  | 75
86611 | 5 | 6 | 100 | WF | SH |  | M | BRGY |  | LAM | [8 empty] | D |  |  | 75
86612 | 6 | 7 | 100 | WF | SH |  | M | BRGY |  | LAM |  | QTZ | 10 | [5 empty] | D |  |  | 85
86613 | 7 | 8 | 100 | WF | SH |  | M | BRGY |  | LAM |  | QTZ | 10 | [5 empty] | M |  |  | 80
86614 | 8 | 9 | 100 | WF | SH |  | M | BRGY |  | LAM | [8 empty] | D |  |  | 85
86615 | 9 | 10 | 100 | WF | SH |  | M | BRGY |  | LAM | [8 empty] | D |  |  | 90
86616 | 10 | 11 | 100 | WF | SH |  | M | BRGY |  | LAM |  | QTZ | 5 | [5 empty] | D |  |  | 100
86617 | 11 | 12 | 100 | WF | SH |  | M | BRGY |  | LAM | [8 empty] | D |  |  | 105
86618 | 12 | 13 | 100 | WF | SH | QZVN | M | BRGY |  | LAM |  | QTZ | 40 | [5 empty] | D |  |  | 80
86619 | 13 | 14 | 100 | WF | SH |  | M | BR | DRK | LAM | [8 empty] | D |  |  | 110
86620 | 14 | 15 | 100 | WF | SH | CLAY | M | BR | DRK | LAM | [8 empty] | D |  |  | 105
86621 | 15 | 16 | 100 | WF | BLSH |  | M | GY |  | LAM | [8 empty] | D |  |  | 120
86622 | 16 | 17 | 100 | WF | BLSH |  | M | BK |  | LAM | [8 empty] | D |  |  | 115
86623 | 17 | 18 | 100 | WF | BLSH |  | M | BK |  | LAM | [8 empty] | D |  |  | 140
86624 | 18 | 19 | 100 | WF | BLSH | CLAY | H | BK |  | LAM | [8 empty] | D |  |  | 180
86625 | 19 | 20 | 100 | WF | BLSH |  | M | BK |  | LAM | [8 empty] | D |  |  | 135
86626 | 20 | 21 | 100 | WF | CLAY | SH | H | BR |  | LAM | [8 empty] | D |  |  | 120
86627 | 21 | 22 | 100 | WF | BLSH |  | H | BK |  | LAM | [8 empty] | D |  |  | 115
86628 | 22 | 23 | 100 | WF | BLSH |  | H | BK |  | LAM | [8 empty] | D |  |  | 110
86629 | 23 | 24 | 100 | WF | BLSH | CLAY | H | GY | DRK | LAM | [8 empty] | D |  |  | 120
86630 | 24 | 25 | 100 | WF | BLSH | CLAY | H | GY | DRK | ? | [8 empty] | D |  |  | 130
86631 | 25 | 26 | 100 | WF | CLAY | SH | VH | BR |  | ? | [8 empty] | D |  |  | 180
86632 | 26 | 27 | 100 | WF | CLAY | ?SH | VH | BR |  | ? | [8 empty] | D |  |  | 190
86633 | 27 | 28 | 100 | WF | CLAY | SH | VH | GY |  | ? | [8 empty] | D |  |  | 140
86634 | 28 | 29 | 100 | WF | CLAY | ?DOL | VH | BR |  | MAS | [8 empty] | D |  |  | 150
86635 | 29 | 30 | 100 | WF | CLAY | ?SH | VH | BR |  | ? | [8 empty] | D |  |  | 160
86636 | 30 | 31 | 100 | WF | SH | GOSS | VH | BR | DRK | SH? | [8 empty] | D |  |  | 190
86637 | 31 | 32 | 100 | WF | BLSH |  | M | BK |  | LAM | [8 empty] | D |  |  | 240
86638 | 32 | 33 | 100 | WF | BLSH |  | S | BK |  | SH? | [8 empty] | D |  |  | 220
86639 | 33 | 34 | 100 | WF | SH |  | M | GY |  | SH? | [8 empty] | D |  |  | 210
86640 | 34 | 35 | 10 | CD | CLAY |  | VH | BR | DRK | MAS | [8 empty] | W |  |  | 170
86641 | 35 | 36 | 0 | CD | CAV
86642 | 36 | 37 | 0 | CD | CAV
86643 | 37 | 38 | 5 | CD | CAV
86644 | 38 | 39 | 10 | CD | GOSS | SH | H | BR | DRK | SH? | [8 empty] | W |  |  | 130
86645 | 39 | 40 | 80 | CD | DOL | SH | H | GY/BR |  | BX | [8 empty] | W |  |  | 110 | BOOSTER 8:30 50:50
86646 | 40 | 41 | 100 | CD | MAG | DOL | FR | GY |  | MAS | [8 empty] | D |  |  | 140
86647 | 41 | 42 | 100 | CD | MAG | DOL | FR | GY |  | MAS | [8 empty] | D |  |  | 105
86648 | 42 | 43 | 100 | CD | MAG | DOL | FR | GY | DRK | MAS |  |  |  | CHL | W |  |  |  | D |  |  | 250
86649 | 43 | 44 | 100 | CD | MAG | DOL | FR | GY |  | MAS | [8 empty] | D |  |  | 130
86650 | 44 | 45 | 100 | CD | MAG | DOL | FR | GY |  | MAS | [8 empty] | D |  |  | 75
86651 | 45 | 46 | 100 | CD | MAG | DOL | H | YBR |  | MAS | [8 empty] | W/D |  |  | 60 | WEATHERED - FRACTURES?
86652 | 46 | 47 | 100 | CD | MAG | DOL | FR | GY |  | MAS | [8 empty] | D |  |  | 65
86653 | 47 | 48 | 100 | CD | MAG | DOL | M | W/BR |  | MAS | [8 empty] | M |  |  | 60
86654 | 48 | 49 | 100 | CD | MAG | GOSS | H | BR | DRK | MAS | [8 empty] | M |  |  | 60 | MINOR GOSSAN - WEATHERED FRACTURES
86655 | 49 | 50 | 100 | CD | MAG | DOL | M | BR |  | MAS | [8 empty] | D |  |  | 55 | HOLE STOPPED 9:00 COMPRESSOR HOSE SPLIT. RESTARTED 8:05 + BOOSTER
86656 | 50 | 51 | 100 | CD | MAG | DOL | S | BR |  | MAS | [8 empty] | D |  |  | 70 | MINOR SHALE
86657 | 51 | 52 | 80 | CD | MAG | GOSS | M/H | BR | DRK | BX | [8 empty] | D |  |  | 60 | MINOR SHALE
86658 | 52 | 53 | 50 | CD | MAG | GOSS | M/H | BR | LT | BX | [8 empty] | W |  |  | 90
86659 | 53 | 54 | 100 | CD | MAG | DOL | S | BR | LT | MAS | [8 empty] | D |  |  | 60
86660 | 54 | 55 | 100 | CD | MAG | DOL | S | BR/GY | LT | MAS | [8 empty] | D |  |  | 50
86661 | 55 | 56 | 100 | CD | MAG | DOL | FR | GNGY | LT | MAS | [8 empty] | D |  |  | 55
86662 | 56 | 57 | 100 | CD | MAG | DOL | FR | GNGY |  | MAS | [8 empty] | D |  |  | 55
86663 | 57 | 58 | 100 | CD | MAG | DOL | FR | GNGY |  | MAS |  |  |  | CHL | W |  |  |  | D |  |  | 170
86664 | 58 | 59 | 100 | CD | MAG | DOL | FR | GNGY | DRK | MAS |  |  |  | CHL | M |  |  |  | D |  |  | 330 | DRILLERS ADVISED 8:35
86665 | 59 | 60 | 100 | CD | MAG | DOL | FR | GNGY | DRK | MAS |  |  |  | CHL | W |  |  |  | D |  |  | 320 | MINOR HEMATITE
86666 | 60 | 61 | 90 | CD | MAG | GOSS | H | BR | DRK | MAS | [8 empty] | W/D |  |  | 75 | CAVITY AT END OF INTERVAL
86667 | 61 | 62 | 10 | CD | MAG | GOSS | M | BR | LT | MAS | [8 empty] | W |  |  | 90 | MINOR CAVITY
86668 | 62 | 63 | 40 | CD | MAG | DOL | S | BR | LT | MAS | [8 empty] | W |  |  | 75
86669 | 63 | 64 | 60 | CD | MAG | DOL | S | BR | LT | BX? | [8 empty] | W |  |  | 90
86670 | 64 | 65 | 100 | CD | MAG | SH | FR | GY | LT | MAS |  |  |  | CHL | W |  |  |  | W/M |  |  | 200
86671 | 65 | 66 | 130 | CD | MAG | DOL | FR | GY |  | MAS |  |  |  | CHL | W |  |  |  | D/M |  |  | 150
86672 | 66 | 67 | 100 | CD | MAG | DOL | FR | GNGY | LT | MAS |  |  |  | CHL | W |  |  |  | D |  |  | 190
86673 | 67 | 68 | 100 | CD | MAG | DOL | FR | GNGY | LT | MAS |  |  |  | CHL | W |  |  |  | D |  |  | 110
86674 | 68 | 69 | 100 | CD | MAG | DOL | FR | GNGY | LT | MAS |  |  |  | CHL | W |  |  |  | D |  |  | 85
86675 | 69 | 70 | 100 | CD | MAG | DOL | FR | GNGY |  | MAS |  |  |  | CHL | W |  |  |  | D |  |  | 90
86676 | 70 | 71 | 100 | CD | MAG | GOSS | M/H | BR |  | MAS | [5 empty] | PY | VEIN | M | W |  |  | 650
86677 | 71 | 72 | 70 | CD | MAG | GOSS | M | BR | LT | MAS | [5 empty] | PY | VEIN | W | W |  |  | 3900 | MINOR SHALE
86678 | 72 | 73 | 20 | CD | MAG | DOL | S | GNGY | LT | MAS |  |  |  | CHL | W |  |  |  | W |  |  | 500 | MINOR SHALE
86679 | 73 | 74 | 50 | CD | MAG | DOL | FR | GNGY | LT | MAS | [8 empty] | M/W |  |  | 150
86680 | 74 | 75 | 100 | CD | MAG | DOL | FR | GNGY | LT | MAS |  |  |  | CHL | W |  |  |  | D |  |  | 180
86681 | 75 | 76 | 80 | CD | MAG | DOL | FR | GNGY |  | MAS | [8 empty] | D |  |  | 145
86682 | 76 | 77 | 80 | CD | MAG | DOL | FR | GNGY | DRK | MAS |  |  |  | CHL | W |  |  |  | D |  |  | 120
86683 | 77 | 78 | 100 | CD | MAG | DOL | FR | GNGY | DRK | MAS |  |  |  | CHL | M |  |  |  | D |  |  | 200 | MINOR SHALE
86684 | 78 | 79 | 100 | CD | MAG | DOL | FR | GY |  | MAS | [8 empty] | D |  |  | 180 | MINOR SHALE
86685 | 79 | 80 | 100 | CD | MAG | DOL | FR | GY |  | MAS | [8 empty] | D |  |  | 120
86686 | 80 | 81 | 100 | CD | MAG | DOL | FR | GY |  | MAS | [8 empty] | D |  |  | 170 | MINOR SHALE
86687 | 81 | 82 | 100 | CD | MAG | DOL | FR | GNGY | LT | MAS | [8 empty] | D |  |  | 120
86688 | 82 | 83 | 100 | CD | MAG | DOL | FR | GNGY | LT | MAS | [8 empty] | D |  |  | 110
86689 | 83 | 84 | 100 | CD | MAG | DOL | FR | GNGY | LT | MAS |  |  |  | CHL | W |  |  |  | D |  |  | 90
86690 | 84 | 85 | 100 | CD | AMPH | MAG | FR | BK |  | MAS |  |  |  | CHL | M/S |  |  |  | D |  |  | 85 | ?AMPHIBOLITE
86691 | 85 | 86 | 80 | CD | MAG | DOL | FR | GY | LT | MAS | [8 empty] | D |  |  | 60
86692 | 86 | 87 | 80 | CD | MAG | AMPH | FR | BK/GY |  | MAS |  |  |  | CHL | M |  |  |  | W/M |  |  | 100
86693 | 87 | 88 | 100 | CD | MAG | DOL | FR | GNGY | LT | MAS | [8 empty] | M |  |  | 100
86694 | 88 | 89 | 80 | CD | MAG | SH | FR | GNGY | LT | BX? | [8 empty] | M |  |  | 130 | 80:20
86695 | 89 | 90 | 100 | CD | MAG | SH | FR | GNGY | DRK | BX? |  |  |  | CHL | M |  |  |  | W/D |  |  | 110 | 60:40
86696 | 90 | 91 | 80 | CD | MAG | SH | FR | GNGY | DRK | BX? |  |  |  | CHL | W |  |  |  | W |  |  | 110 | 80:20
86697 | 91 | 92 | 50 | CD | MAG | DOL | FR | GNGY | LT | MAS | [8 empty] | W |  |  | 80
86698 | 92 | 93 | 50 | CD | MAG | DOL | FR | GNGY |  | MAS |  |  |  | CHL | W |  |  |  | W |  |  | 80
86699 | 93 | 94 | 70 | CD | MAG | DOL | FR | GNGY | LT | MAS | [8 empty] | W |  |  | 75 | MINOR SHALE
86700 | 94 | 95 | 100 | CD | MAG | DOL | FR | GNGY | LT | MAS | [8 empty] | D |  |  | 75
86701 | 95 | 96 | 80 | CD | MAG | BLSH | FR | GNGY |  | MAS | [8 empty] | W.M |  |  | 80 | MINOR GRAPHITE
86702 | 96 | 97 | 20 | CD | MAG | DOL | FR | GNGY | LT | MAS | [8 empty] | W |  |  | 100
86703 | 97 | 98 | 50 | CD | MAG | DOL | FR | GNGY | LT | MAS | [8 empty] | W |  |  | 70
86704 | 98 | 99 | 50 | CD | MAG | SH | FR | GNGY |  | MAS | [8 empty] | W |  |  | 90 | 90:10
86705 | 99 | 100 | 50 | CD | MAG | SH | FR | GNGY |  | MAS | [8 empty] | W |  |  | 105 | 90:10
86706 | 100 | 101 | 50 | CD | MAG | DOL | FR | GNGY | LT | MAS | [8 empty] | W |  |  | 65
86707 | 101 | 102 | 50 | CD | MAG | DOL | FR | GNGY | LT | MAS | [8 empty] | W |  |  | 60 | V. SLOW PROGRESS
86708 | 102 | 103 | 50 | CD | MAG | DOL | FR | GNGY | LT | MAS | [8 empty] | W |  |  | 80 | CONTAMINATED, MINOR SHALE
86709 | 103 | 104 | 50 | CD | MAG | SH | FR | GNGY | DRK | ?BX |  |  |  | CHL | W |  |  |  | W |  |  | 110 | 70:30
86710 | 104 | 105 | 50 | CD | MAG | SH | FR | GNGY | DRK | ?BX |  |  |  | CHL | M |  |  |  | W |  |  | 90 | 60:40
86711 | 105 | 106 | 50 | CD | MAG | SH | FR | GNGY | DRK | ?BX |  |  |  | CHL | W |  |  |  | W |  |  | 120 | 80:20
86712 | 106 | 107 | 50 | CD | MAG | SH | FR | GNGY | DRK | ?BX |  |  |  | CHL | M |  |  |  | W |  |  | 160 | 80:20
86713 | 107 | 108 | 50 | CD | MAG | SH | FR | GNGY | DRK | ?BX |  |  |  | CHL | W |  |  |  | W |  |  | 125 | 80:20 MINOR HEMATITE
86714 | 108 | 109 | 40 | CD | SH | DOL | FR | BK/GNGY | DRK | ?BX |  |  |  | CHL | M/S | PY | DISS | W | W |  |  | 290 | MINOR HEMATITE
86715 | 109 | 110 | 50 | CD | MAG | DOL | FR | W/GNGY | LT | MAS | [8 empty] | W |  |  | 100
86716 | 110 | 111 | 50 | CD | MAG | DOL | FR | GNGY |  | MAS |  |  |  | CHL | W |  |  |  | W |  |  | 190
86717 | 111 | 112 | 50 | CD | MAG | DOL | FR | GNGY | LT | MAS | [8 empty] | W |  |  | 90
86718 | 112 | 113 | 60 | CD | MAG |  | FR | W |  | MAS | [8 empty] | W |  |  | 60
86719 | 113 | 114 | 60 | CD | MAG |  | FR | W |  | MAS | [8 empty] | W |  |  | 40 | SOME CONTAMINATION
86720 | 114 | 115 | 50 | CD | MAG |  | FR | W |  | MAS | [8 empty] | W |  |  | 40
86721 | 115 | 116 | 50 | CD | MAG | DOL | FR | GNGY | LT | MAS | [8 empty] | W |  |  | 70
86722 | 116 | 117 | 50 | CD | DOL | SH | FR | GNGY | DRK | BX? |  |  |  | CHL | M |  |  |  | W |  |  | 125 | 70:30
86723 | 117 | 118 | 50 | CD | DOL | SH | FR | GNGY | DRK | BX? |  |  |  | CHL | W/M |  |  |  | W |  |  | 140 | 90:10
86724 | 118 | 119 | 40 | CD | DOL | SH | FR | GNGY | DRK | BX? |  |  |  | CHL | M |  |  |  | W |  |  | 160 | 60:40
86725 | 119 | 120 | 40 | CD | DOL | BLSH | FR | BK/GNGY | DRK | BX? |  |  |  | CHL | M |  |  |  | W |  |  | 270 | 50:50
86726 | 120 | 121 | 40 | CD | DOL | SH | FR | GNGY | DRK | BX? |  |  |  | CHL | M |  |  |  | W |  |  | 190 | 60:40
86727 | 121 | 122 | 50 | CD | DOL | SH | FR | GNGY | DRK | BX? |  |  |  | CHL | M |  |  |  | W |  |  | 120 | 70:30
86728 | 122 | 123 | 50 | CD | DOL | SH | FR | GNGY | DRK | BX? |  |  |  | CHL | W |  |  |  | W |  |  | 150 | 80:20
86729 | 123 | 124 | 50 | CD | DOL | SH | FR | GNGY | DRK | BX? |  |  |  | CHL | W |  |  |  | W |  |  | 190 | 70:30
86730 | 124 | 125 | 50 | CD | DOL | SH | FR | GNGY | DRK | BX? |  |  |  | CHL | W |  |  |  | W |  |  | 170 | 80:20
86731 | 125 | 126 | 30 | CD | DOL | SH | FR | GNGY | DRK | BX? |  |  |  | CHL | W |  |  |  | W |  |  | 140 | 90:10
86732 | 126 | 127 | 40 | CD | DOL | SH | FR | GNGY | DRK | BX? |  |  |  | CHL | W |  |  |  | W |  |  | 150 | 90:10
HOLE COMPLETED 3:35pm
LOGGING HOLE 3:40-4:40pm
DUPLICATE SAMPLE 86733=86665 59-60m