## RC
Hole No: 06MFC012 |  |  | DESIGN MGA E: 711872 |  |  |  |  | Local grid: |  |  |  | Peg ID: |  |  |  | Geo: |  | Start date: 5/8/06 |  |  |  |  | Scint ID:
Total depth: |  |  | DESIGN MGA N: 8567153 |  |  |  |  | AZ: 65 |  |  | Dip: -60 |  |  | Driller: Underdale/Steve |  |  |  | End Date: |  |  |  |  | Scint BG: | Prospect: Mt Fitch Copper
Sample | From | To | Recov | UNIT | LITH 1 | LITH 2 | Weath | Col | C. Int | Text | Strct | Vn Typ | Vn% | AltTyp | Alt int | MIN | MZSY | M Int | Wet | M3% | Wet | Scint | COMMENTS MGA N: 8567155.854 MGA E: 711871.425 (ACTUAL)
82609 | 0 | 1 | 50 |  | FRCL | CLAY | H | BR | MED |  |  | QTZ | 1 | LIM | M |  |  |  | D |  |  | 35 | Start 12:45pm
82610 | 1 | 2 | 60 |  | FRCL | CLAY | H | BR | MED |  |  | QTZ | 1 | LIM | M |  |  |  | D |  |  | 35
82611 | 2 | 3 | 65 |  | FRCL | CLAY | H | BR | MED |  |  |  |  | LIM | M | PY | DISS | W | D |  |  | 30
82612 | 3 | 4 | 70 |  | FRCL | FERR | H | BR | DRK |  |  |  |  | HEM,LIM | M |  |  |  | D |  |  | 30
82613 | 4 | 5 | 60 |  | FRCL | FERR | H | BR | DRK |  |  |  |  | HEM,LIM | M |  |  |  | D |  |  | 35
82614 | 5 | 6 | 75 |  | FRCL | FERR | H | BR | MED |  |  |  |  | HEM,LIM | W |  |  |  | D |  |  | 35 | At 12;50 start reaming. Casing at 1:00
82615 | 6 | 7 | 75 |  | FRCL |  | H | BR | MED |  |  |  |  | HEM | M |  |  |  | D |  |  | 30 | Start drilling at 1:15
82616 | 7 | 8 | 75 |  | FRCL |  | H | BR | MED |  |  |  |  | LIM | W |  |  |  | D |  |  | 35
82617 | 8 | 9 | 80 |  | FRCL |  | H | BR | MED |  |  | QTZ | 2 | LIM | W |  |  |  | D |  |  | 30
82618 | 9 | 10 | 70 |  | FRCL |  | H | BR | MED |  |  | QTZ | 3 | HEM | M |  |  |  | D |  |  | 35
82619 | 10 | 11 | 65 |  | FRCL |  | H | BR | MED |  |  | QTZ | 2 | HEM | M |  |  |  | D |  |  | 45
82620 | 11 | 12 | 70 |  | FRCL |  | H | BR | MED |  |  |  |  | HEM | M |  |  |  | D |  |  | 50
82621 | 12 | 13 | 80 |  | FRCL |  | H | BR | MED | [9 empty] | D |  |  | 65
82622 | 13 | 14 | 75 |  | FRCL | QTZ | M | BR | MED |  |  | QTZ | 3 | HEM | M |  |  |  | D |  |  | 55
82623 | 14 | 15 | 80 |  | FRCL | QTZ | M | BR | MED |  |  | QTZ | 3 | HEM | M |  |  |  | D |  |  | 45
82624 | 15 | 16 | 70 |  | FRCL | QTZ | M | BR | MED |  |  | QTZ | 2 | [5 empty] | D |  |  | 50
82625 | 16 | 17 | 65 |  | FRCL | QTZ | M | BR | MED |  |  | QTZ | 2 | LIM |  |  |  |  | D |  |  | 40
82626 | 17 | 18 | 65 |  | QTZ |  | M | BR | MED |  |  | QTZ | 2 | LIM | M |  |  |  | W |  |  | 30
82627 | 18 | 19 | 60 |  | QTZ |  | W | BR | MED |  |  |  |  | LIM | W |  |  |  | W |  |  | 35 | Fe 10% Water
82628 | 19 | 20 | 80 |  | QTZ |  | W | BR | MED |  |  |  |  | LIM | W |  |  |  | D |  |  | 35 | Fe 30%
82629 | 20 | 21 | 60 |  | QTZ |  | W | BR | MED |  |  |  |  | LIM | W |  |  |  | D |  |  | 40 | Fer 20%
82630 | 21 | 22 | 60 |  | QTZ |  | W | BR | MED |  |  |  |  | LIM | W |  |  |  | D |  |  | 40 | Fer 10%
82631 | 22 | 23 | 60 |  | FRCL | QTZ | W | BR | DRK |  |  |  |  | HEM | W |  |  |  | D |  |  | 40 | Ferr 60%
82632 | 23 | 24 | 60 |  | FRCL | QTZ | W | BR | DRK |  |  |  |  | LIM | W |  |  |  | W |  |  | 50 | Water at 1:50pm
82633 | 24 | 25 | 60 |  | FRCL |  | M | BR | DRK |  |  |  |  | LIM | W |  |  |  | W |  |  | 35
82634 | 25 | 26 | 65 |  | FRCL |  | M | BR | DRK |  |  |  |  | LIM | W |  |  |  | W |  |  | 30
82635 | 26 | 27 | 70 |  | FRCL |  | M | BR | MED |  |  |  |  | LIM | W |  |  |  | W |  |  | 30
82636 | 27 | 28 | 80 |  | FRCL |  | M | BR | MED |  |  |  |  | LIM | W |  |  |  | W |  |  | 30 | Clay 40%
82637 | 28 | 29 | 65 |  | FRCL |  | M | BR | MED |  |  |  |  | LIM | W |  |  |  | W |  |  | 30 | Clay 50%
82638 | 29 | 30 | 50 |  | FRCL |  | M | BR | MED |  |  |  |  | LIM | W |  |  |  | W |  |  | 30 | 2:20 Clay 20%
82639 | 30 | 31 | 40 |  | CLAY |  | M | BR | MED | [9 empty] | W |  |  | 35
82640 | 31 | 32 | 45 |  | CLAY |  | M | BR | MED | [9 empty] | W |  |  | 30
82641 | 32 | 33 | 45 |  | CLAY |  | M | BR | MED | [9 empty] | W |  |  | 25
82642 | 33 | 34 | 45 |  | FRCL |  | M | BR | MED | [9 empty] | W |  |  | 35
82643 | 34 | 35 | 55 |  | FRCL | CLAY | M | BR | MED |  |  |  |  | LIM |  |  |  |  | W |  |  | 35
82644 | 35 | 36 | 60 |  | FRCL | CLAY | M | BR | MED |  |  |  |  | LIM |  |  |  |  | W |  |  | 30 | Lim 30%
82645 | 36 | 37 | 85 |  | FRCL |  | M | BR | MED |  |  |  |  | LIM |  |  |  |  | W |  |  | 30
82646 | 37 | 38 | 60 |  | FRCL | QTZ | M | BR | MED | [9 empty] | W |  |  | 25
82647 | 38 | 39 | 50 |  | FRCL |  | M | BR | MED | [9 empty] | W |  |  | 25
82648 | 39 | 40 | 50 |  | FRCL |  | M | BR | MED | [9 empty] | W |  |  | 25
82649 | 40 | 41 | 45 |  | CLAY |  | M | BR | DRK | [9 empty] | W |  |  | 25
82650 | 41 | 42 | 80 |  | CLAY |  | M | BR | DRK | [9 empty] | W |  |  | 25
82651 | 42 | 43 | 40 |  | FRCL | FERR | M | BR | MED |  |  |  |  | LIM | M |  |  |  | W |  |  | 30
82652 | 43 | 44 | 10 |  | FRCL | FERR | M | BR | MED |  |  |  |  | LIM | M |  |  |  | W |  |  | 30
82653 | 44 | 45 | 65 |  | CLAY |  | M | BR | DRK |  |  |  |  | LIM | M |  |  |  | W |  |  | 25
82654 | 45 | 46 | 35 |  | FRCL | QTZ | M | BR | MED |  |  |  |  | HEM | W |  |  |  | W |  |  | 25
82655 | 46 | 47 | 30 |  | FRCL |  | M | BR | DRK |  |  |  |  | HEM | W |  |  |  | W |  |  | 25
82656 | 47 | 48 | 55 |  | FRCL | QTZ | M | BR | DRK |  |  |  |  | HEM | W |  |  |  | W |  |  | 25 | at 3:05
82657 | 48 | 49 | 60 |  | FRCL |  | M | BR | DRK | [9 empty] | W |  |  | 20
82658 | 49 | 50 | 55 |  | FRCL |  | M | BR | DRK | [9 empty] | W |  |  | 30
82659 | 50 | 51 | 60 |  | FRCL |  | M | BR | DRK | [9 empty] | W |  |  | 30
82660 | 51 | 52 | 60 |  | FRCL | QTZ | M | BR | MED | [9 empty] | W |  |  | 25
82661 | 52 | 53 | 60 |  | FRCL |  | M | BR | MED | [9 empty] | W |  |  | 25
82662 | 53 | 54 | 60 |  | FRCL |  | M | BR | MED | [9 empty] | W |  |  | 25
82663 | 54 | 55 | 50 |  | FRCL |  | M | BR | DRK | [9 empty] | W |  |  | 25 | at 3:22
82664 | 55 | 56 | 50 |  | FRCL | QTZ | M | BR | DRK | [9 empty] | W |  |  | 25
82665 | 56 | 57 | 50 |  | FRCL |  | M | BR | DRK | [9 empty] | W |  |  | 25
82666 | 57 | 58 | 50 |  | FRCL |  | M | BR | DRK | [9 empty] | W |  |  | 25
82667 | 58 | 59 | 50 |  | FRCL |  | M | BR | DRK | [9 empty] | W |  |  | 25
82668 | 59 | 60 | 40 |  | FRCL | CLAY | M | BR | MED | [9 empty] | W |  |  | 25
82669 | 60 | 61 | 5 |  | FRCL | CLAY | M | BR | MED | [9 empty] | W |  |  | 35 | at 3:37
82670 | 61 | 62 | 70 |  | FRCL |  | M | BR | MED | [9 empty] | W |  |  | 30
82671 | 62 | 63 | 60 |  | FRCL | CLAY | M | BR | MED | [9 empty] | W |  |  | 25
82672 | 63 | 64 | 35 |  | FRCL | QTZ | M | BR | MED | [9 empty] | W |  |  | 25
82673 | 64 | 65 | 5 |  | FRCL | QZT | M | BR | MED | [9 empty] | W |  |  | 25
82674 | 65 | 66 | 20 |  | FRCL | FRCL | M | BR | MED | [9 empty] | W |  |  | 25
82675 | 66 | 67 | 60 |  | QZT | FRCL | W | BR | MED | [9 empty] | W |  |  | 15 | at 4:05
82676 | 67 | 68 | 30 |  | QZT | FRCL | M | BR | MED | [9 empty] | W |  |  | 20
82677 | 68 | 69 | 10 |  | QZT | FRCL | M | BR | MED | [9 empty] | W |  |  | 35 | at 4:28 Problem with drilling in Clay
82678 | 69 | 70 | 10 |  | QZT | FRCL | M | BR | MED | [9 empty] | W |  |  | 25
82679 | 70 | 71 | 10 |  | QZT | FRCL | M | BR | MED | [9 empty] | W |  |  | 30
82680 | 71 | 72 | 10 |  | QZT | FRCL | M | BR | MED | [9 empty] | W |  |  | 25 | at 5:00 Stop at 72m
82681 | 72 | 73 | 5 |  | QZT | FRCL | M | BR | DRK | [9 empty] | W |  |  | 25
82682 | 73 | 74 | 5 |  | QZT | FRCL | M | BR | MED | [9 empty] | W |  |  | 25
82683 | 74 | 75 | 5 |  | QZT | FRCL | M | BR | MED | [9 empty] | W |  |  | 25
82684 | 75 | 76 | 5 |  | QZT | FRCL | M | BR | MED | [9 empty] | W |  |  | 25
82685 | 76 | 77 | 5 |  | CAVE |  | M | BR | MED | [9 empty] | W |  |  | 25
82686 | 77 | 78 | 15 |  | QZT | FRCL | M | BR | MED | [9 empty] | W |  |  | 25
82687 | 78 | 79 | 30 |  | QZT | FRCL | M | BR | MED | [9 empty] | W |  |  | 25
82688 | 79 | 80 | 20 |  | QZT | FRCL | M | BR | MED | [9 empty] | W |  |  | 25
82689 | 80 | 81 | 50 |  | QZT | FRCL | M | BR | MED | [9 empty] | W |  |  | 30 | Highly stained Qtz
82690 | 81 | 82 | 20 |  | QZT | FRCL | M | BR | MED | [9 empty] | W |  |  | 30 | as above
82691 | 82 | 83 | 25 |  | QZT | FRCL | M | BR | MED | [9 empty] | W |  |  | 30 | as above
82692 | 83 | 84 | 15 |  | QZT | FRCL | M | BR | MED | [9 empty] | W |  |  | 30 | as above Course frags
82693 | 84 | 85 | 15 |  | QZT | FRCL | M | BR | MED | [9 empty] | W |  |  | 25 | Highly stained Qtz
82694 | 85 | 86 | 15 |  | QZT | FRCL | M | BR | MED | [9 empty] | W |  |  | 35 | as above
82695 | 86 | 87 | 15 |  | QZT | FRCL | M | BR | MED | [9 empty] | W |  |  | 25 | as above
82696 | 87 | 88 | 15 |  | QZT | FRCL | M | BR | DRK | [9 empty] | W |  |  | 25 | as above
82697 | 88 | 89 | 15 |  | QZT | FRCL | M | BR | DRK | [9 empty] | W |  |  | 30 | as above
82698 | 89 | 90 | 15 |  | QZT | CLAY | M | BR | MED | [9 empty] | W |  |  | 30 | as above
82699 | 90 | 91 | 5 |  | QZT | FRCL | M | BR | DRK | [9 empty] | W |  |  | 40 | Drilling at 9:05
82700 | 91 | 92 | 5 |  | QZT | FRCL | M | BR | MED | [9 empty] | W |  |  | 35 | Highly stained (Fe)/Qtz
82701 | 92 | 93 | 30 |  | QZT | FRCL | M | BR | MED | [9 empty] | W |  |  | 30 | as above
82702 | 93 | 94 | 15 |  | QZT | FRCL | M | BR | DRK | [9 empty] | W |  |  | 30 | as above
82703 | 94 | 95 | 30 |  | QZT | FRCL | M | BR | DRK | [9 empty] | W |  |  | 25 | as above
82704 | 95 | 96 | 20 |  | QZT | FRCL | M | BR | DRK | [9 empty] | W |  |  | 35 | at 9:23 Difficulty with drilling
82705 | 96 | 97 | 15 |  | QZT | FRCL | M | BR | DRK | [9 empty] | W |  |  | 30
82706 | 97 | 98 | 20 |  | QZT | FRCL | M | BR | DRK | [9 empty] | W |  |  | 25
82707 | 98 | 99 | 15 |  | CAVE | [13 empty] | W |  |  | 30
82708 | 99 | 100 | 5 |  | QZT | FRCL | M | BR | MED | [9 empty] | W |  |  | 30
82709 | 100 | 101 | 10 |  | QZT | CLAY | M | BR | MED | [9 empty] | W |  |  | 30
82710 | 101 | 102 | 10 |  | QZT | CLAY | M | BR | MED | [9 empty] | W |  |  | 25 | Stop at 102m at 10:10
82711 | 40 | 41 | [20 empty] | Duplicate of sample 82649 (40-41)