## RC
Hole No: 06MFC008 |  |  | DESIGN MGA E: 712029 |  |  |  |  | Local grid: |  |  |  | Peg ID: |  |  | Geo: | AMB | Start date: 25/7/06 |  |  |  |  | JAE | Page:
Total depth: 48m |  |  | DESIGN MGA N: 8567151 |  |  |  |  | AZ: 058 |  |  | Dip: -60 |  | Driller:Underdale/Steve |  |  |  | End Date:25/7/06 |  |  |  |  | Scint BG: 10 | Prospect: Mt Finch Copper
Sample | From | To | Recov | UNIT | LITH 1 | LITH 2 | Weath | Col | C. Int | Text | Strct | Vn Typ | AltTyp | Alt int | MIN | MZSY | M Int | Wet | M3% | Wet | Scint | COMMENTS MGA N: 8567152.002 MGA E: V (ACTUAL)
82407 | 0 | 1 | 80 |  | CLAY | QZT | VH | CRTN | MED | [8 empty] | D |  |  | 30
82408 | 1 | 2 | 80 |  | QZT | CLAY | VH | CRTN | MED | [8 empty] | D |  |  | 25 | White Qtz-Sil Dol?
82409 | 2 | 3 | 80 |  | QZT | CLAY | M | CRTN | MED | [8 empty] | D |  |  | 25
82410 | 3 | 4 | 80 |  | QZT | CLAY | M | CRTN | LT | [8 empty] | D |  |  | 25
82411 | 4 | 5 | 80 |  | QZT | CLAY | M | CRTN | LT | [8 empty] | D |  |  | 25
82412 | 5 | 6 | 80 |  | CLAY |  | VH | TNYE | LT | [8 empty] | D |  |  | 50 | Pale puggy Clays
82413 | 6 | 7 | 80 |  | LAT | CLAY | VH | TNYE | LT | [8 empty] | D |  |  | 80
82414 | 7 | 8 | 70 |  | FE CLAY |  | H | TNYE | LT | [8 empty] | D |  |  | 80
82415 | 8 | 9 | 70 |  | FE CLAY |  | H | TNYE | LT | [8 empty] | D |  |  | 80 | Wet orange clay
82416 | 9 | 10 | 80 |  | LAT |  | H | TNYE | LT | [8 empty] | M |  |  | 80 | Hard, lateritic-looking
82417 | 10 | 11 | 80 |  | LAT |  | H | TNYE | MED | [8 empty] | M |  |  | 50
82418 | 11 | 12 | 80 |  | LAT |  | H | ORBR | MED | [8 empty] | M |  |  | 50
82419 | 12 | 13 | 80 |  | LAT |  | H | ORBR | MED | [8 empty] | M |  |  | 50
82420 | 13 | 14 | 80 |  | LAT |  | H | ORBR | MED | [8 empty] | M |  |  | 50
82421 | 14 | 15 | 80 |  | FE DOL | CLAY | M | ORBR | MED | [8 empty] | M |  |  | 50 | Fe-rich Dolostone?
82422 | 15 | 16 | 80 |  | FE DOL | CLAY | M | ORBR | MED | [8 empty] | M |  |  | 50
82423 | 16 | 17 | 60 |  | FE DOL | CLAY | M | ORBR | MED | [8 empty] | M |  |  | 50
82424 | 17 | 18 | 60 |  | FE DOL | CLAY | M | ORBR | MED | [8 empty] | M |  |  | 50
82425 | 18 | 19 | 80 |  | FE DOL |  | M | ORBR | MED | [8 empty] | M |  |  | 50
82426 | 19 | 20 | 80 |  | FE DOL | CLAY | M | ORBR | MED | [8 empty] | M |  |  | 50
82427 | 20 | 21 | 70 |  | FE DOL | CLAY | M | ORBR | MED | [8 empty] | M |  |  | 50
82428 | 21 | 22 | 80 |  | FE DOL | CLAY | M | ORBR | MED | [8 empty] | M |  |  | 40
82429 | 22 | 23 | 80 |  | FE DOL |  | H | ORBR | MED | [8 empty] | M |  |  | 40
82430 | 23 | 24 | 80 |  | FRCL |  | VH | ORBR | MED | [8 empty] | M |  |  | 40
82431 | 24 | 25 | 70 |  | FE DOL | CLAY | VH | BR | MED | [8 empty] | M |  |  | 30 | Sample contamination. Rods getting bogged. Caving in from further up hole
82432 | 25 | 26 | 60 |  | FE DOL | QZT | H | BR | MED | [8 empty] | M |  |  | 30 | Driller wanted to stop drilling but asked to keep going.
82433 | 26 | 27 | 70 |  | FE DOL | QZT | H | BR | MED | [8 empty] | M |  |  | 50
82434 | 27 | 28 | 80 |  | FE DOL | QZT | H | BR | MED | [8 empty] | M |  |  | 50
82435 | 28 | 29 | 10 |  | FE DOL | QZT | H | BR | MED | [8 empty] | M |  |  | 50
82436 | 29 | 30 | 50 |  | FRCL |  | VH | BR | DRK | [8 empty] | M |  |  | 50 | Very dark, chocolate brown puggy clay
82437 | 30 | 31 | 50 |  | FRCL |  | VH | BR | DRK | [8 empty] | M |  |  | 30 | as above
82438 | 31 | 32 | 80 |  | FRCL |  | VH | BR | DRK | [8 empty] | M |  |  | 25 | as above
82439 | 32 | 33 | 60 |  | SEPIO |  | VH | GR | PL | [8 empty] | M |  |  | 25 | Sepiolite, pale green, soapy, v soft & clayey
82440 | 33 | 34 | 80 |  | SEPIO |  | VH | GR | PL | [8 empty] | M |  |  | 25 | as above
82441 | 34 | 35 | 60 |  | SEPIO |  | VH | GR | PL | [8 empty] | M |  |  | 25 | as above
82442 | 35 | 36 | 70 |  | MAG |  | VH | GRWH | MED | [8 empty] | M |  |  | 25 | Mg-rich Magnesite? - white & green
82443 | 36 | 37 | 70 |  | MAG |  | VH | GR | DRK | SCH | [7 empty] | M |  |  | 25 | Schistose, chloritic
82444 | 37 | 38 | 60 |  | CLAY |  | VH | BR | PL | [8 empty] | M |  |  | 40 | Pale brown "balling" clay
82445 | 38 | 39 | 70 |  | LAT | QZT | H | ORBR | DRK | [8 empty] | M |  |  | 50
82446 | 39 | 40 | 50 |  | QZT |  | S | RDBR | DRK | [8 empty] | M |  |  | 50
82447 | 40 | 41 | 100 |  | QZT |  | S | RD | DRK | [8 empty] | W |  |  | 25
82448 | 41 | 42 | 50 |  | QZT |  | S | RD | DRK | [8 empty] | W |  |  | 25
82449 | 42 | 43 | 60 |  | QZT |  | S | RD | DRK | [8 empty] | W |  |  | 25
82450 | 43 | 44 | 60 |  | QZT |  | S | RD | DRK | [8 empty] | M |  |  | 25
82451 | 44 | 45 | 60 |  | QZT |  | S | RD | DRK | [8 empty] | M |  |  | 25
82452 | 45 | 46 | 70 |  | QZT |  | M | WH | PL | [8 empty] | M |  |  | 25
82453 | 46 | 47 | 70 |  | QZT |  | M | RDBR | DRK | [8 empty] | D |  |  | 25 | Becoming schistose
82454 | 47 | 48 | 50 |  | QZT |  | M | RDBR | DRK | [8 empty] | M |  |  | 25 | EOH at 48m at 1pm - rods getting bogged.
82455 | 19 | 20 | [19 empty] | Duplicate sample of 82455 (19-20m)