## 06MF006
Hole No: 06MF006 |  |  | MGA E: 711535 |  |  |  |  | Local grid: |  |  |  | Peg ID: PMFU06 |  |  |  | Geo:JF |  | Start date: 16/8/06 |  |  |  |  | Scint ID: SPP2
Total depth: 91m |  |  | MGA N: 8567793 |  |  |  |  | AZ: |  |  | Dip: -90 |  |  | Driller: Underdale/Steve |  |  |  | End Date: 16/8/06 |  |  |  |  | Scint BG: 80 | Prospect: Mt Fitch Uranium
Sample | From | To | Recov | UNIT | LITH 1 | LITH 2 | Weath | Col | C. Int | Text | Strct | Vn Typ | Vn% | AltTyp | Alt int | MIN | MZSY | M Int | Wet | M3% | Wet | Scint | COMMENTS
83805 | 0 | 1 | 10 | WF | SLST | SH | H | RBR |  | LAM | [8 empty] | D |  |  | 70 | Started drilling 10:50am
83806 | 1 | 2 | 80 | WF | SLST | CLAY | H | GYBR |  | LAM | [8 empty] | D |  |  | 80
83807 | 2 | 3 | 100 | WF | SLST | CLAY | H | GYBR |  | LAM | [8 empty] | D |  |  | 80
83808 | 3 | 4 | 90 | WF | SLST | SH | S | GY |  | LAM | [8 empty] | D |  |  | 70
83809 | 4 | 5 | 90 | WF | SLST | SH | S | GY |  | LAM | [8 empty] | D |  |  | 85
83810 | 5 | 6 | 90 | WF | SH | SLST | S | GY |  | LAM | [8 empty] | D |  |  | 85
83811 | 6 | 7 | 100 | WF | SH | SLST | S | GY | DRK | LAM | [8 empty] | D |  |  | 85
83812 | 7 | 8 | 100 | WF | SH | SLST | S | GY | DRK | LAM | [8 empty] | D |  |  | 90 | Restarted 11:35am
83813 | 8 | 9 | 80 | WF | SH | SLST | S | GY | DRK | LAM | [8 empty] | D |  |  | 80
83814 | 9 | 10 | 80 | WF | SH | SLST | S | GY | DRK | LAM | [8 empty] | D |  |  | 70
83815 | 10 | 11 | 100 | WF | SH | SLST | S | GY | DRK | LAM | [8 empty] | D |  |  | 80
83816 | 11 | 12 | 100 | WF | SH | SLST | M | GYBR |  | LAM | [8 empty] | D |  |  | 75
83817 | 12 | 13 | 100 | WF | SH | SLST | M | GYBR |  | LAM | [8 empty] | D |  |  | 75
83818 | 13 | 14 | 100 | WF | SH | SLST | M | GYBR |  | LAM | [8 empty] | D |  |  | 60
83819 | 14 | 15 | 100 | WF | SH | SLST | M | GYBR |  | LAM |  | QTZ | 5 | [5 empty] | D |  |  | 70
83820 | 15 | 16 | 100 | WF | SH | SLST | M | GYBR |  | LAM | [8 empty] | D |  |  | 70
83821 | 16 | 17 | 100 | WF | SH | SLST | M | GYBR |  | LAM | [8 empty] | D |  |  | 60
83822 | 17 | 18 | 100 | WF | SH | SLST | M | GYBR |  | LAM | [8 empty] | D |  |  | 60
83823 | 18 | 19 | 100 | WF | SH | SLST | S | GYBR |  | LAM | [8 empty] | D |  |  | 55
83824 | 19 | 20 | 100 | WF | SLST | SH | FR | GY | DRK | LAM | [5 empty] | PY | VEIN | W | D |  |  | 60
83825 | 20 | 21 | 100 | WF | SLST | SH | FR | GY | DRK | LAM | [8 empty] | D |  |  | 60
83826 | 21 | 22 | 100 | WF | SLST | SH | FR | GY | DRK | LAM |  | QTZ | 10 |  |  | PY | VEIN | W | D |  |  | 70
83827 | 22 | 23 | 100 | WF | SLST | SH | S | GY |  | LAM |  | QTZ | 20 | [5 empty] | D |  |  | 85
83828 | 23 | 24 | 100 | WF | SH | AMPH | FR | GNGY |  | LAM |  |  |  | SER | M |  |  |  | D |  |  | 70 | Sericitic shear or AMPH
83829 | 24 | 25 | 100 | WF | CHRT | SH | FR | BK |  | LAM | [8 empty] | D |  |  | 60
83830 | 25 | 26 | 100 | WF | CHRT | SH | FR | BK |  | LAM | [8 empty] | D |  |  | 60
83831 | 26 | 27 | 80 | WF | CHRT | BLSH | FR | BK |  | LAM |  | QTZ | 20 | [5 empty] | D |  |  | 60 | Graphitic
83832 | 27 | 28 | 100 | WF | SH | AMPH | FR | GNGY |  | LAM |  |  |  | SER | M |  |  |  | D |  |  | 85 | as above
83833 | 28 | 29 | 100 | WF | BLSH | AMPH | S | GY | DRK | LAM |  |  |  | SER | W | PY | VEIN | W | D |  |  | 95
83834 | 29 | 30 | 100 | WF | BLSH |  | S | BK |  | LAM | [5 empty] | PY | VEIN | M/S | D |  |  | 90 | Pyritic
83835 | 30 | 31 | 80 | WF | BLSH |  | H | RBR | DRK | LAM | [8 empty] | W/M |  |  | 160 | Oxidised
83836 | 31 | 32 | 0 | [19 empty] | Cavity Water
83837 | 32 | 33 | 15 | WF | SER |  | H | CR |  | SH |  |  |  | SER | S |  |  |  | W |  |  |  | Shear zone. 1.3m@0.23% eU3O8
83838 | 33 | 34 | 80 | WF | BLSH | CLAY | H | BK |  | LAM | [8 empty] | W |  |  | 310
83839 | 34 | 35 | 100 | WF | BLSH |  | S | BK |  | LAM | [5 empty] | PY | VEIN | W | M |  |  | 190
83840 | 35 | 36 | 80 | WF | BLSH |  | S | BK | [7 empty] | PY | VEIN | M/S | M |  |  | 210
83841 | 36 | 37 | 100 | CD | DOL? | SH | M | PIGY |  | BX |  | CABX | 30 |  |  | PY | VEIN | W | M |  |  | 140 | ?Rhodocrosite?
83842 | 37 | 38 | 100 | CD | DOL? | SH | M | PIGY |  | BX |  | CABX | 30 | [5 empty] | M |  |  | 310
83843 | 38 | 39 | 80 | CD | DOL? | SH | M | PIGY |  | BX |  | CABX | 30 |  |  | PY | VEIN | W | M |  |  | 160
83844 | 39 | 40 | 100 | WF | BLSH |  | S | BK |  | LAM | [5 empty] | PY | VEIN | W | M |  |  | 270
83845 | 40 | 41 | 100 | WF | BLSH |  | FR | BK |  | LAM | [5 empty] | PY | VEIN | W | M |  |  | 930 | Drillers advised 12:45pm
83846 | 41 | 42 | 100 | WF | BLSH |  | S | BK |  | LAM | [5 empty] | PY | VEIN | W | M |  |  | 220
83847 | 42 | 43 | 100 | WF | BLSH | CLAY | ? | BK | [10 empty] | M |  |  | 140
83848 | 43 | 44 | 80 | WF | SH |  | FR | BK |  | ?BX |  | CARB | 20 | SER | W |  |  |  | M |  |  | 160 | ?Rhodocrosite?
83849 | 44 | 45 | 100 | WF | DOL | DOL | S | GY |  | LAM | [5 empty] | PY | VEIN | M | D |  |  | 410
83850 | 45 | 46 | 100 | CD | DOL |  | FR | GY |  | MAS | [8 empty] | D |  |  | 780
83851 | 46 | 47 | 100 | CD | DOL | CHRT | FR | GY |  | MAS | [8 empty] | D |  |  | 190
83852 | 47 | 48 | 100 | CD | DOL |  | FR | GY |  | MAS |  | QTZ | 10 | [5 empty] | D |  |  | 200
83853 | 48 | 49 | 100 | CD | DOL |  | FR | GY |  | MAS |  | QTZ | 30 | [5 empty] | D |  |  | 210
83854 | 49 | 50 | 100 | CD | DOL |  | FR | GY |  | MAS | [8 empty] | D |  |  | 190
83855 | 50 | 51 | 100 | CD | DOL | SH | FR | GY | DRK | MAS | [5 empty] | PY | VEIN | W | D |  |  | 260
83856 | 51 | 52 | 100 | WF | BLSH |  | FR | BK |  | SH | [5 empty] | PY | VEIN | M/S | D |  |  | 110 | Sheared?
83857 | 52 | 53 | 100 | WF | BLSH |  | FR | BK |  | SH | [5 empty] | PY | VEIN | W | D |  |  | 115 | Sheared?
83858 | 53 | 54 | 100 | WF | BLSH |  | FR | BK |  | SH | [5 empty] | PY | VEIN | M/S | D |  |  | 110 | Sheared?
83859 | 54 | 55 | 100 | WF | BLSH |  | FR | BK |  | SH | [5 empty] | PY | VEIN | M/S | D |  |  | 160 | Sheared?
83860 | 55 | 56 | 100 | WF | BLSH |  | FR | BK |  | SH | [5 empty] | PY | VEIN | S | D |  |  | 160 | Sheared?
83861 | 56 | 57 | 100 | WF | BLSH |  | FR | BK |  | SH | [5 empty] | PY | VEIN | S | D |  |  | 180 | Pyritic veins - coarse
83862 | 57 | 58 | 100 | CD? | DOL | BLSH | FR | GY |  | MAS | [5 empty] | PY | VEIN | M/S | D |  |  | 180 | 70/30
83863 | 58 | 59 | 100 | CD? | DOL | BLSH | FR | GY |  | MAS | [5 empty] | PY | VEIN | W | D |  |  | 170 | 50/50
83864 | 59 | 60 | 100 | CD? | BLSH | DOL | FR | BK |  | MAS | [5 empty] | PY | VEIN | W | D |  |  | 240 | 70/30
83865 | 60 | 61 | 100 | WF | BLSH |  | FR | BK |  | SH |  |  |  | CHL | M | PY | VEIN | M/S | D |  |  | 260 | Sheared? Chloritised?
83866 | 61 | 62 | 100 | WF | BLSH |  | FR | BK |  | SH |  |  |  | CHL | M | PY | VEIN | W | D |  |  | 160 | Sheared? Chloritised?
83867 | 62 | 63 | 100 | CD | DOL |  | FR | GY | DRK | MAS |  |  |  | CHL | M |  |  |  | D |  |  | 270
83868 | 63 | 64 | 100 | CD | DOL |  | FR | GY | DRK | MAS |  |  |  | CHL | M | PY | VEIN | W | D |  |  | 380 | Minor Hematite ?Brecciated
83869 | 64 | 65 | 100 | CD | DOL |  | FR | GY | DRK | MAS |  |  |  | CHL | M | PY | VEIN | W | D |  |  | 390
83870 | 65 | 66 | 100 | CD | DOL |  | FR | GY | DRK | MAS |  |  |  | CHL | W |  |  |  | D |  |  | 140
83871 | 66 | 67 | 100 | CD | DOL | MAG | FR | GY |  | MAS | [8 empty] | D |  |  | 180
83872 | 67 | 68 | 70 | CD | DOL |  | FR | GY | DRK | SH |  |  |  | CHL | M |  |  |  | M/W |  |  | 110 | Booster 3pm ?sheared
83873 | 68 | 69 | 100 | CD | DOL |  | FR | GY | DRK | SH |  |  |  | CHL | M |  |  |  | M/D |  |  | 90
83874 | 69 | 70 | 100 | CD | DOL |  | FR | GY | DRK | MAS |  |  |  | CHL | W |  |  |  | D |  |  | 80
83875 | 70 | 71 | 100 | CD | DOL |  | FR | GY | DRK | MAS |  |  |  | CHL | W |  |  |  | D |  |  | 140
83876 | 71 | 72 | 100 | CD | DOL |  | FR | GY | DRK | SH |  |  |  | CHL | M |  |  |  | D |  |  | 250 | Sheared? Chloritised?
83877 | 72 | 73 | 100 | CD | DOL |  | FR | GY | DRK | MAS |  |  |  | CHL | W | PY | VEIN | M | D |  |  | 230
83878 | 73 | 74 | 100 | CD | DOL |  | FR | GY | DRK | MAS |  |  |  | CHL | W |  |  |  | W |  |  | 110
83879 | 74 | 75 | 100 | CD | DOL | CHRT | FR | GY | DRK | MAS |  |  |  | CHL | W |  |  |  | M/D |  |  | 230
83880 | 75 | 76 | 100 | CD | DOL |  | FR | GY | DRK | MAS |  |  |  | CHL | W |  |  |  | D |  |  | 220
83881 | 76 | 77 | 100 | CD | DOL |  | FR | GY | DRK | SH |  |  |  | CHL | M |  |  |  | D |  |  | 400 | Sheared?
83882 | 77 | 78 | 100 | CD | DOL |  | FR | GY | DRK | SH |  |  |  | CHL | M | PY | VEIN | M | D |  |  | 480
83883 | 78 | 79 | 100 | CD | CH | DOL | FR | GY | DRK | SH |  |  |  | CHL | S | PY | VEIN | S | D |  |  | 680 | Chloritic shear? Pyritic
83884 | 79 | 80 | 100 | CD | DOL | MAG | FR | GNGY |  | MAS | [8 empty] | D |  |  | 110
83885 | 80 | 81 | 100 | CD | DOL | MAG | FR | GY |  | MAS | [8 empty] | D |  |  | 80
83886 | 81 | 82 | 100 | CD | DOL | MAG | FR | GY | LT | MAS | [8 empty] | D |  |  | 70
83887 | 82 | 83 | 100 | CD | MAG | DOL | FR | GY | LT | MAS | [8 empty] | D |  |  | 75
83888 | 83 | 84 | 100 | CD | DOL | ?SH | FR | GY | DRK | SH? |  |  |  | CHL | M |  |  |  | D |  |  | 125 | Chloritic shear or shale??
83889 | 84 | 85 | 100 | CD | DOL |  | FR | GY |  | MAS | [5 empty] | PY | VEIN | W | D |  |  | 130
83890 | 85 | 86 | 100 | CD | DOL |  | FR | GY |  | MAS |  |  |  | CHL | W | PY | VEIN | W | D |  |  | 130 | Some shears?
83891 | 86 | 87 | 100 | CD | DOL | MAG | FR | GY |  | MAS | [5 empty] | PY | VEIN | W | D |  |  | 115
83892 | 87 | 88 | 100 | CD | DOL | MAG | FR | GY |  | MAS | [8 empty] | D |  |  | 130
83893 | 88 | 89 | 100 | CD | DOL | MAG | FR | GNGY |  | MAS | [5 empty] | PY | VEIN | M | D |  |  | 90
83894 | 89 | 90 | 100 | CD | DOL | MAG | FR | GNGY |  | MAS | [5 empty] | PY | VEIN | W | D |  |  | 70
83895 | 90 | 91 | 100 | CD | DOL | MAG | FR | GNGY |  | MAS | [5 empty] | PY | VEIN | W | D |  |  | 40 | Hole completed 4:05pm
Hole logged 4:10-4:45pm
83896 | 54 | 55 | [20 empty] | Duplicate of 83859 (54-55m)