## RC
Hole No: 06MF039 |  |  | MGA E: 711715 |  |  |  |  | Local grid: |  |  |  | Peg ID: | PMFU46 |  |  | Geo:WG |  | Start date: 29/10/2006 |  |  |  |  | Scint ID: GR-110 | Page :
Total depth: 85 M |  |  | MGA N: 8567596 |  |  |  |  | AZ: |  |  | Dip: -90 |  |  | Driller: Underdale/Steve |  |  |  | End Date:30/10/2006 |  |  |  |  | Scint BG: | Prospect: Mt Fitch Uranium
Sample | From | To | Recov | UNIT | LITH 1 | LITH 2 | Weath | Col | C. Int | Text | Strct | Vn Typ | Vn% | AltTyp | Alt int | MIN | MZSY | M Int | Wet | M3% | Wet | Scint | COMMENTS
88296 | 0 | 1 | 20 |  | BLSH |  | W | GRY | LIT |  |  |  |  | LIM | W |  |  |  | D |  |  | 182
88297 | 1 | 2 | 30 |  | BLSH |  | W | GRY | LIT | [9 empty] | D |  |  | 193
88298 | 2 | 3 | 50 |  | BLSH |  | FR | GRY | LIT |  |  | QTZ | 2 | [5 empty] | D |  |  | 193
88299 | 3 | 4 | 60 |  | BLSH |  | FR | GRY | LIT |  |  | QTZ | 1 | [5 empty] | D |  |  | 109
88300 | 4 | 5 | 60 |  | BLSH |  | FR | GRY | LIT |  |  | QTZ | 2 | [5 empty] | D |  |  | 184
88301 | 5 | 6 | 60 |  | BLSH |  | FR | GRY | LIT |  |  | QTZ | 2 | LIM | W |  |  |  | D |  |  | 188
88302 | 6 | 7 | 60 |  | BLSH |  | FR | GRY | LIT |  |  | QTZ | 1 | LIM | VW |  |  |  | D |  |  | 185
88303 | 7 | 8 | 60 |  | BLSH |  | FR | GRY | LIT |  |  | QTZ | 2 | LIM | VW |  |  |  | D |  |  | 260
88304 | 8 | 9 | 70 |  | BLSH | QTZ | FR | GRY | LIT |  |  | QTZ | 2 | LIM | VW |  |  |  | D |  |  | 238
88305 | 9 | 10 | 70 |  | BLSH | QTZ | FR | GRY | LIT |  |  | QTZ | 2 | [5 empty] | D |  |  | 262
88306 | 10 | 11 | 70 |  | BLSH | QTZ | FR | GRY | LIT |  |  | QTZ | 2 | LIM | VW |  |  |  | D |  |  | 236
88307 | 11 | 12 | 70 |  | BLSH | QTZ | FR | GRY | LIT |  |  | QTZ | 4 | LIM | VW |  |  |  | D |  |  | 192
88308 | 12 | 13 | 70 |  | BLSH | QTZ | FR | GRY | LIT |  |  |  |  | LIM | VW |  |  |  | D |  |  | 172 | 2.10 PM SMALL BREAK IN CHAIN, OFF-SIDER HURT HIS HAND
88309 | 13 | 14 | 70 |  | BLSH |  | FR | GRY | LIT | [9 empty] | D |  |  | 162
88310 | 14 | 15 | 70 |  | BLSH | QTZ | FR | GRY | LIT |  |  | QTZ | 2 | [5 empty] | D |  |  | 196
88311 | 15 | 16 | 70 |  | BLSH | QTZ | FR | GRY | LIT |  |  | QTZ | 1 | [5 empty] | D |  |  | 205
88312 | 16 | 17 | 70 |  | BLSH |  | FR | GRY | LIT |  |  | QTZ | 1 | [5 empty] | D |  |  | 229
88313 | 17 | 18 | 65 |  | BLSH |  | FR | GRY | LIT | [6 empty] | PY | DISS | VW | D |  |  | 300
88314 | 18 | 19 | 60 |  | BLSH |  | FR | GRY | LIT | [6 empty] | PY | DISS | VW | D |  |  | 294
88315 | 19 | 20 | 65 |  | BLSH |  | FR | GRY | LIT | [6 empty] | PY | DISS | VW | D |  |  | 211
88316 | 20 | 21 | 50 |  | BLSH | MAG | FR | GRY | LIT |  |  | QTZ | 20 |  |  | PY | DISS | VW | D |  |  | 209
88317 | 21 | 22 | 60 |  | DOL | BX | FR | GRY | LIT |  |  |  |  | CHL | VW |  |  |  | D |  |  | 124 | +ACID
88318 | 22 | 23 | 60 |  | DOL | BX | FR | GRY | LIT | [6 empty] | PY | DISS | VW | D |  |  | 115 | +ACID
88319 | 23 | 24 | 60 |  | DOL | BX | FR | GRY | LIT | [6 empty] | PY | DISS | VW | D |  |  | 118 | +ACID
88320 | 24 | 25 | 60 |  | DOL | BX | FR | GRY | LIT | [6 empty] | PY | DISS | W | D |  |  | 127
88321 | 25 | 26 | 60 |  | DOL | BX | FR | GRY | LIT | [9 empty] | D |  |  | 189
88322 | 26 | 27 | 60 |  | BLSH | DOL | FR | GRY | DRK | [9 empty] | D |  |  | 477
88323 | 27 | 28 | 50 |  | BLSH | DOL | FR | GRY | DRK | [9 empty] | D |  |  | 169
88324 | 28 | 29 | 50 |  | BLSH | DOL | FR | GRY | DRK | [9 empty] | D |  |  | 210
88325 | 29 | 30 | 50 |  | BLSH | DOL | FR | GRY | DRK | [9 empty] | D |  |  | 309
88326 | 30 | 31 | 50 |  | BLSH | DOL | FR | GRY | DRK | [9 empty] | D |  |  | 493
88327 | 31 | 32 | 50 |  | DOL | BX | FR | GRY | LIT | [9 empty] | D |  |  | 808
88328 | 32 | 33 | 50 |  | DOL | BX | FR | GRY | LIT | [9 empty] | W |  |  | 479
88329 | 33 | 34 | 50 |  | DOL | BX | FR | GRY | LIT | [9 empty] | W |  |  | 390
88330 | 34 | 35 | 50 |  | DOL | BX | FR | GRY | LIT | [9 empty] | W |  |  | 377
88331 | 35 | 36 | 30 |  | DOL | BX | FR | GRY | LIT |  |  |  |  | CHL | W | PY | DISS | W | M |  |  | 315
88332 | 36 | 37 | 50 |  | DOL | BX | FR | GRY | LIT |  |  |  |  | LIM |  |  |  |  | M |  |  | 202
88333 | 37 | 38 | 50 |  | DOL | BX | FR | GRY | LIT |  |  |  |  | LIM | W |  |  |  | D |  |  | 416
88334 | 38 | 39 | 50 |  | DOL | BX | FR | GRY | LIT |  |  |  |  | CHL | VW |  |  |  | D |  |  | 132 | +ACID
88335 | 39 | 40 | 50 |  | BLSH |  | FR | GRY | DRK | [9 empty] | D |  |  | 528
88336 | 40 | 41 | 60 |  | BLSH | GRPH | FR | GRY | DRK | [6 empty] | PY | DISS | W | D |  |  | 119
88337 | 41 | 42 | 60 |  | BLSH | GRPH | FR | GRY | DRK | [6 empty] | PY | DISS | W | D |  |  | 476
88338 | 42 | 43 | 60 |  | BLSH | GRPH | FR | GRY | DRK | [6 empty] | PY | DISS | W | D |  |  | 342
88339 | 43 | 44 | 65 |  | BLSH | GRPH | FR | GRY | DRK | [6 empty] | PY | DISS | M | D |  |  | 357
88340 | 44 | 45 | 65 |  | BLSH | QTZ | FR | GRY | DRK |  |  | QTZ | 10 |  |  | PY | DISS | W | D |  |  | 409 | -
88341 | 45 | 46 | 65 |  | DOL | BX | FR | GRY | LIT | [9 empty] | D |  |  | 138 | +
88342 | 46 | 47 | 65 |  | DOL | BX | FR | WH | LIT | [9 empty] | D |  |  | 130
88343 | 47 | 48 | 65 |  | DOL | BX | FR | WH | LIT | [9 empty] | D |  |  | 110
88344 | 48 | 49 | 65 |  | DOL | BX | FR | GRY | LIT |  |  |  |  | CHL | W |  |  |  | D |  |  | 95
88345 | 49 | 50 | 65 |  | DOL | BX | FR | GRY | LIT |  |  |  |  | CHL | VW |  |  |  | D |  |  | 105 | +
88346 | 50 | 51 | 65 |  | DOL | BX | FR | GRY | LIT | [9 empty] | D |  |  | 111
88347 | 51 | 52 | 65 |  | DOL |  | FR | WH | LIT | [9 empty] | D |  |  | 96
88348 | 52 | 53 | 65 |  | DOL |  | FR | WH | LIT | [9 empty] | D |  |  | 107
88349 | 53 | 54 | 65 |  | DOL |  | FR | WH | LIT | [9 empty] | D |  |  | 105
88350 | 54 | 55 | 65 |  | DOL |  | FR | WH | LIT |  |  |  |  | CHL | VW |  |  |  | D |  |  | 100
88351 | 55 | 56 | 65 |  | DOL | BX | FR | WH | LIT | [9 empty] | D |  |  | 96 | 1%
88352 | 56 | 57 | 65 |  | DOL | BX | FR | WH | LIT | [9 empty] | D |  |  | 155 | 1%
88353 | 57 | 58 | 65 |  | DOL | BX | FR | WH | LIT | [9 empty] | W |  |  | 153 | 1%
88354 | 58 | 59 | 65 |  | DOL | BX | FR | WH | LIT | [9 empty] | W |  |  | 146 | 1%
88355 | 59 | 60 | 65 |  | DOL | BX | FR | WH | LIT | [9 empty] | W |  |  | 145 | 3%
88356 | 60 | 61 | 65 |  | DOL | BX | FR | WH | LIT | [9 empty] | W |  |  | 140 | 2%
88357 | 61 | 62 | 55 |  | DOL | BX | FR | WH | LIT |  |  | QTZ | 5 | [5 empty] | W |  |  | 141 | 1% CALCEDONY
88358 | 62 | 63 | 65 |  | DOL | BX | FR | GRY | LIT |  |  |  |  | HEM | W |  |  |  | D |  |  | 132 | 10%
88359 | 63 | 64 | 65 |  | DOL | BX | FR | GRY | LIT |  |  |  |  | HEM |  | PY | DISS | W | D |  |  | 909 | ASP.
88360 | 64 | 65 | 65 |  | DOL | BX | FR | GRY | LIT |  |  |  |  | HEM |  | PY | DISS | W | D |  |  | 580 | 20%
88361 | 65 | 66 | 65 |  | BLSH | DOL | FR | GRY | DRK | [6 empty] | PY | DISS | W | D |  |  | 246
88362 | 66 | 67 | 60 |  | DOL | BX | FR | GRY | DRK |  |  |  |  | CHL | VW |  |  |  | D |  |  | 284
88363 | 67 | 68 | 65 |  | DOL | BX | FR | GRY | DRK |  |  |  |  | CHL | VW |  |  |  | D |  |  | 155 | 5%
88364 | 68 | 69 | 65 |  | DOL | BX | FR | GRY | DRK |  |  |  |  | CHL | W |  |  |  | D |  |  | 164 | 2%
88365 | 69 | 70 | 65 |  | DOL | BX | FR | GRY | DRK | [6 empty] | PY | DISS | M | D |  |  | 333 | 5%
88366 | 70 | 71 | 65 |  | BLSH | AMPH | FR | GRY | DRK | [6 empty] | PY | DISS | M | D |  |  | 501 | 5%
88367 | 71 | 72 | 65 |  | BLSH | AMPH | FR | GRY | DRK | [6 empty] | PY | DISS | M | D |  |  | 540
88368 | 72 | 73 | 65 |  | BLSH | AMPH | FR | GRY | DRK | [6 empty] | PY | DISS | M | D |  |  | 1380 | STOP AT 5.00PM
88369 | 73 | 74 | 65 |  | BLSH | AMPH | FR | GRY | DRK | [6 empty] | PY | DISS | M | D |  |  | 202
88370 | 74 | 75 | 65 |  | BLSH | AMPH | FR | GRY | DRK | [6 empty] | PY | DISS | M | D |  |  | 224
88371 | 75 | 76 | 65 |  | BLSH | AMPH | FR | GRY | DRK | [6 empty] | PY | DISS | M | D |  |  | 234
88372 | 76 | 77 | 65 |  | BLSH | DOL | FR | GRY | LIT | [6 empty] | PY | DISS | W | D |  |  | 212
88373 | 77 | 78 | 60 |  | DOL | AMPH | FR | GRY | LIT | [6 empty] | PY | DISS |  | D |  |  | 185
88374 | 78 | 79 | 60 |  | BLSH | AMPH | FR | GRY | DRK | [6 empty] | PY | DISS | S | D |  |  | 202
88375 | 79 | 80 | 60 |  | BLSH | AMPH | FR | GRY | DRK | [6 empty] | PY | DISS | S | D |  |  | 204
88376 | 80 | 81 | 60 |  | BLSH | AMPH | FR | GRY | DRK | [6 empty] | PY | DISS | M | D |  |  | 225
88377 | 81 | 82 | 60 |  | DOL | AMPH | FR | GRY | DRK | [6 empty] | PY | DISS | W | D |  |  | 550
88378 | 82 | 83 | 60 |  | DOL | AMPH | FR | GRY | DRK | [6 empty] | PY | DISS | M | D |  |  | 171
88379 | 83 | 84 | 75 |  | DOL | BX | FR | GRY | LIT | [6 empty] | PY | DISS | VW | D |  |  | 154
88380 | 84 | 85 | 75 |  | DOL | BX | FR | GRY | LIT | [9 empty] | D |  |  | 217
88381 | 85 | 86 |  |  |  |  | DUPLICATE FROM 88268 ( 72-73 M) | [15 empty] | 8.30 DOWNHOLE
| 86 | 87 | [20 empty] | FINISHED AT 9.10
| 87 | 88 | [20 empty] | PULLING RODS AT 9.15
| 88 | 89
| 89 | 90
| 90 | 91
| 91 | 92
| 92 | 93
| 93 | 94
| 94 | 95
| 95 | 96
| 96 | 97
| 97 | 98
| 98 | 99
| 99 | 100
| 100 | 101
| 101 | 102
| 102 | 103
| 103 | 104
| 104 | 105
| 105 | 106
| 106 | 107
| 107 | 108
| 108 | 109
| 109 | 110
| 110 | 111
| 111 | 112
| 112 | 113
| 113 | 114
| 114 | 115
| 115 | 116
| 116 | 117
| 117 | 118
| 118 | 119
| 119 | 120
| 120 | 121
| 121 | 122
| 122 | 123
| 123 | 124
| 124 | 125
| 125 | 126
| 126 | 127
| 127 | 128
| 128 | 129
| 129 | 130
| 130 | 131
| 131 | 132
| 132 | 133
| 133 | 134
| 134 | 135
| 135 | 136
| 136 | 137
| 137 | 138
| 138 | 139
| 139 | 140
| 140 | 141
| 141 | 142
| 142 | 143
| 143 | 144
| 144 | 145
| 145 | 146
| 146 | 147
| 147 | 148
| 148 | 149
| 149 | 150
| 150 | 151
| 151 | 152
| 152 | 153
| 153 | 154
| 154 | 155
| 155 | 156
| 156 | 157
| 157 | 158
| 158 | 159
| 159 | 160
| 160 | 161
| 161 | 162
| 162 | 163
| 163 | 164
| 164 | 165
| 165 | 166
| 166 | 167
| 167 | 168
| 168 | 169
| 169 | 170
| 170 | 171
| 171 | 172
| 172 | 173
| 173 | 174
| 174 | 175
| 175 | 176
| 176 | 177
| 177 | 178
| 178 | 179
| 179 | 180
| 180 | 181
| 181 | 182
| 182 | 183
| 183 | 184
| 184 | 185
| 185 | 186
| 186 | 187
| 187 | 188
| 188 | 189
| 189 | 190
| 190 | 191
| 191 | 192
| 192 | 193
| 193 | 194
| 194 | 195
| 195 | 196
| 196 | 197
| 197 | 198
| 198 | 199
| 199 | 200