## RC Log Sheet
Hole No: | 07MFN01 |  | DESIGN MGA E: |  | 711585 |  |  | Local grid: |  |  |  | Peg ID: |  |  |  | Geo: | WG | Start Date: |  | 15.08.07 |  | Scint ID: | GR-110 | Page:
Total Depth: | 120M |  | DESIGN MGA N: |  | 8569700 |  |  | AZ: | 90 |  | Dip: | -60 |  | Driller: | UNDERDALE |  |  | End Date: |  | 17.08.07 |  | Scint BG: | 45 | Prospect: | MT FITCH NORTH
Sample | From | To | UNIT | LITH 1 | LITH 2 | Oxid | Col | C. Int | Text | Strct | Vn Typ | Vn% | Vn style | AltTyp | Alt int | MIN | MZSY | M Int | Recov | Wet | Scint | COMMENTS MGA N 8569700.185 MGA E 711583.627 (ACTUAL)
100455 | 0 | 1 |  | QZT | SH | H | RD | MED | [5 empty] | HEM | W |  |  |  | 30 | D | 35 | ON SITE BY 12:00PM START DRILLING AT 1:30PM:
100456 | 1 | 2 | WF | SH | QZT | M | GY | MED | [5 empty] | HEM | W |  |  |  | 40 | D | 41
100457 | 2 | 3 | WF | SH |  | M | GY | MED | [5 empty] | HEM | W |  |  |  | 70 | D | 43
100458 | 3 | 4 | WF | SH |  | M | GY | MED | [5 empty] | HEM | W |  |  |  | 80 | D | 43
100459 | 4 | 5 | WF | SH | QZT | M | GY | MED |  |  | QTZ | 3 |  | SER | W |  |  |  | 80 | D | 36
100460 | 5 | 6 | WF | SH |  | S | GY | DRK | [5 empty] | HEM | W |  |  |  | 80 | D | 44 | START DRILLING FOR CASING AT 1:45PM
100461 | 6 | 7 | WF | SH |  | S | GY | MED |  |  | QTZ | 2 |  | HEM | W |  |  |  | 80 | D | 40 | START DRILLING AT 2:30PM
100462 | 7 | 8 | WF | SH |  | S | GY | MED |  |  | QTZ | 4 |  | HEM | W |  |  |  | 80 | D | 42
100463 | 8 | 9 | WF | SH |  | S | GY | MED |  |  | QTZ | 3 |  | HEM | W |  |  |  | 80 | D | 42
100464 | 9 | 10 | WF | SH |  | S | GY | MED |  |  | QTZ | 3 |  | HEM | W |  |  |  | 80 | D | 43
100465 | 10 | 11 | WF | SH |  | S | GY | DRK |  |  | QTZ | 2 |  | HEM | M |  |  |  | 80 | D | 49
100466 | 11 | 12 | WF | SH |  | S | GY | DRK | [5 empty] | HEM | W |  |  |  | 80 | D | 43
100467 | 12 | 13 | WF | SH |  | S | GY | DRK | [5 empty] | HEM | M |  |  |  | 90 | D | 4
100468 | 13 | 14 | WF | SH |  | S | GY | DRK | [5 empty] | HEM | S |  |  |  | 90 | D | 39
100469 | 14 | 15 | WF | SH |  | S | GY | DRK | [5 empty] | HEM | M |  |  |  | 85 | D | 37
100470 | 15 | 16 | WF | SCH | CLAY | M | GY | DRK | [5 empty] | CARB | M |  |  |  | 90 | D | 44
100471 | 16 | 17 | WF | SCH | CLAY | M | GY | DRK | [5 empty] | CARB | M |  |  |  | 90 | D | 44
100472 | 17 | 18 | WF | SCH | CLAY | M | GY | DRK | [5 empty] | CARB | M |  |  |  | 80 | D | 34
100473 | 18 | 19 | WF | SCH | CLAY | M | GY | DRK | [5 empty] | CARB | M |  |  |  | 90 | D | 43
100474 | 19 | 20 | WF | SCH | CLAY | M | GY | DRK | [5 empty] | CHL | M |  |  |  | 90 | D | 38
100475 | 20 | 21 | WF | SCH | CLAY | M | GY | DRK | [5 empty] | CHL | W |  |  |  | 90 | D | 43
100476 | 21 | 22 | WF | CLAY | SCH | H | BR | MED | [5 empty] | CHL | W |  |  |  | 90 | D | 40
100477 | 22 | 23 | WF | CLAY | SCH | M | GY | MED | [5 empty] | CHL | W |  |  |  | 80 | D | 38
100478 | 23 | 24 | WF | CLAY | SCH | M | BR | MED | [5 empty] | CHL | W |  |  |  | 80 | D | 39
100479 | 24 | 25 | WF | CLAY | SCH | M | GY | MED | [5 empty] | CHL | W |  |  |  | 80 | D | 41
100480 | 25 | 26 | WF | CLAY | SCH | M | GY | DRK | [5 empty] | CHL | W |  |  |  | 90 | D | 33
100481 | 26 | 27 | WF | CLAY | SCH | M | GY | DRK | [5 empty] | CHL | W | PY | DISS | W | 90 | D | 30
100482 | 27 | 28 | WF | CLAY | SCH | M | GY | DRK | [5 empty] | CHL | W | PY | DISS | W | 90 | D | 20
100483 | 28 | 29 | WF | CLAY | SCH | M | GY | DRK | [5 empty] | CHL | W | PY | DISS | W | 90 | D | 29 | STOP DRILLING AT3:07PM
100484 | 29 | 30 | WF | CLAY | SCH | M | GY | DRK | [5 empty] | CHL | W | PY | DISS | W | 85 | W | 29 | START DRILLING AT B7:15AM
100485 | 30 | 31 | WF | CLAY | QZT | M | GY | DRK | [7 empty] | PY | DISS | W | 80 | W | 33
100486 | 31 | 32 | WF | CLAY | SCH | M | GY | MED | [5 empty] | CHL | W |  |  |  | 80 | M | 35 | USING BOSTER AT 8:00AM
100487 | 32 | 33 | WF | CLAY | SCH | M | GY | MED | [5 empty] | CHL | W |  |  |  | 5 | M |  | VERY POOR REC.
100488 | 33 | 34 | WF | CLAY | SCH | M | GY | MED | [5 empty] | CHL | W |  |  |  | 5 | M |  | VERY POOR REC.
100489 | 34 | 35 | CD | CLAY | DOL | M | GY | MED | [5 empty] | CHL | W |  |  |  | 60 | M | 46 | WITH HEM ALT.
100490 | 35 | 36 | CD | CLAY | DOL | M | GY | MED | [5 empty] | CHL | W |  |  |  | 60 | M | 45 | WITH HEM ALT.
100491 | 36 | 37 | CD | CLAY | DOL | M | BR | MED | [5 empty] | LIM | M |  |  |  | 80 | M | 43 | 8:10AM
100492 | 37 | 38 | CD | CLAY | DOL | M | BR | MED | [5 empty] | LIM | M |  |  |  | 80 | M | 31
100493 | 38 | 39 | CD | CLAY | DOL | M | BR | MED | [5 empty] | LIM | M |  |  |  | 75 | M | 43
100494 | 39 | 40 | CD | CLAY | DOL | M | BR | MED | [5 empty] | LIM | M |  |  |  | 65 | M | 39
100495 | 40 | 41 | CD | CLAY | DOL | M | BR | MED | [5 empty] | LIM | W |  |  |  | 65 | M | 35
100496 | 41 | 42 | CD | DOL |  | S | BR | MED |  |  | QTZ | 5 |  | LIM | W | PY | DISS | W | 65 | W | 42
100497 | 42 | 43 | CD | DOL | SH | S | GY | MED |  |  | QTZ | 3 |  |  |  | PY | DISS | W | 95 | M | 27 | 8:33AM
100498 | 43 | 44 | CD | DOL | CLAY | S | GY | MED | [7 empty] | PY | DISS | W | 85 | M | 25
100499 | 44 | 45 | CD | DOL |  | S | GY | MED |  |  | QTZ | 3 |  | SER | W | PY | DISS | W | 80 | M | 24 | GRYISH METALLIC MIN.
100500 | 45 | 46 | CD | DOL |  | FR | GY | LT |  |  | QTZ | 3 |  |  |  | PY | DISS | W | 75 | M | 22 | GRYISH METALLIC MIN.
100501 | 46 | 47 | CD | DOL |  | FR | GY | LT |  |  | QTZ | 3 |  |  |  | PY | DISS | M | 90 | M | 25 | GRYISH METALLIC MIN.
100502 | 47 | 48 | CD | DOL |  | FR | GY | DRK |  |  | QTZ | 3 |  |  |  | PY | DISS | W | 80 | M | 24 | 8:57AM, WITH GREYISH METALLIC MIN
100503 | 48 | 49 | CD | DOL |  | FR | GY | LT |  |  | QTZ | 3 | [6 empty] | 75 | D | 33
100504 | 49 | 50 | CD | DOL |  | FR | GY | MED |  |  | QTZ | 3 | [6 empty] | 90 | D | 30
100505 | 50 | 51 | CD | DOL |  | FR | GY | MED |  |  | QTZ | 3 | [6 empty] | 85 | D | 31
100506 | 51 | 52 | CD | DOL |  | FR | GY | MED |  |  | QTZ | 3 | [6 empty] | 85 | D | 26
100507 | 52 | 53 | CD | DOL |  | FR | GY | MED |  |  | QTZ | 3 | [6 empty] | 85 | D | 23
100508 | 53 | 54 | CD | DOL |  | FR | GY | MED |  |  | QTZ | 3 | [6 empty] | 80 | D | 30 | 9:30AM PULL RODS TO CHECK HAMMER FOR LOWER AIR PRESURE
100509 | 54 | 55 | CD | DOL | BRECC | FR | GY | MED |  |  | QTZ | 5 |  | LIM | W | PY | DISS | W | 65 | D | 31 | START DRILLING AT 10:53AM
100510 | 55 | 56 | CD | DOL | BRECC | FR | GY | MED |  |  | QTZ | 3 |  | LIM | W |  |  |  | 75 | D | 26
100511 | 56 | 57 | CD | DOL |  | FR | GY | MED |  |  | QTZ | 3 | [6 empty] | 90 | D | 19
100512 | 57 | 58 | CD | DOL | BRECC | FR | GY | MED |  |  | QTZ | 5 |  |  |  | PY | DISS | W | 85 | D | 27
100513 | 58 | 59 | CD | DOL | BRECC | FR | GY | MED |  |  | QTZ | 5 |  |  |  | PY | DISS | W | 90 | D | 36
100514 | 59 | 60 | CD | DOL | BRECC | FR | GY | MED |  |  | QTZ | 3 | [6 empty] | 85 | D | 23 | 11:06AM
100515 | 60 | 61 | CD | DOL |  | FR | GY | LT |  |  | QTZ | 5 | [6 empty] | 75 | D | 23
100516 | 61 | 62 | CD | DOL |  | FR | GY | LT |  |  | QTZ | 3 | [6 empty] | 80 | D | 31
100517 | 62 | 63 | CD | DOL | BRECC | FR | GY | LT |  |  | QTZ | 3 | [6 empty] | 85 | D | 24
100518 | 63 | 64 | CD | DOL | MAG | FR | GY | LT |  |  | QTZ | 3 | [6 empty] | 85 | D | 26
100519 | 64 | 65 | CD | MAG |  | FR | GY | LT |  |  | QTZ | 2 |  | CHL | W |  |  |  | 85 | D | 29
100520 | 65 | 66 | CD | DOL | BRECC | FR | GY | MED |  |  | QTZ | 5 |  |  |  | CP | DISS | W | 85 | D | 28
100521 | 66 | 67 | CD | DOL | BRECC | FR | GY | DRK |  |  | QTZ | 2 | [6 empty] | 80 | D | 25
100522 | 67 | 68 | CD | DOL | BRECC | FR | GY | DRK |  |  | QTZ | 3 | [6 empty] | 85 | D | 20 | CRYSTALLIME NEEDLES SPINALL
100523 | 68 | 69 | CD | DOL | DOLER | FR | GY | DRK |  |  | QTZ | 2 | [6 empty] | 85 | D | 30
100524 | 69 | 70 | CD | DOL | DOLER | FR | GY | DRK |  |  | QTZ | 3 | [6 empty] | 85 | D | 24
100525 | 70 | 71 | CD | DOL | DOLER | FR | GY | MED |  |  | QTZ | 3 | [6 empty] | 85 | D | 27
100526 | 71 | 72 | CD | DOL | DOLER | FR | GY | MED |  |  | QTZ | 3 |  |  |  | CP | DISS | W | 85 | D | 27 | 11:50AMTAKEN TEST AT THIS DEPTH.
100527 | 72 | 73 | CD | DOL | BRECC | FR | GY | MED |  |  | QTZ | 5 | [6 empty] | 85 | D | 23 | START DRILLING AT 12:15PM
100528 | 73 | 74 | CD | DOL | BRECC | FR | GY | MED |  |  | QTZ | 5 |  |  |  | PY | DISS | W | 85 | D | 18
100529 | 74 | 75 | CD | DOL | BRECC | FR | GY | MED |  |  | QTZ | 5 |  |  |  | PY | DISS | W | 85 | W | 21 | WITH TRACE OF BRONITE
100530 | 75 | 76 | CD | DOL | BRECC | FR | GY | MED |  |  | QTZ | 5 | [6 empty] | 95 | W | 16
100531 | 76 | 77 | CD | DOL | BRECC | FR | GY | LT |  |  | QTZ | 3 | [6 empty] | 80 | W | 32
100532 | 77 | 78 | CD | MAG |  | FR | GY | LT |  |  | QTZ | 5 | [6 empty] | 80 | W | 33
100533 | 78 | 79 | CD | MAG |  | FR | GY | MED | [10 empty] | 80 | W | 31
100534 | 79 | 80 | CD | MAG | BRECC | FR | GY | MED |  |  | QTZ | 3 |  | CHL | W |  |  |  | 80 | W | 26
100535 | 80 | 81 | CD | MAG | BRECC | FR | GY | MED |  |  | QTZ | 2 | [6 empty] | 85 | W | 38
100536 | 81 | 82 | CD | MAG | BRECC | FR | GY | MED |  |  | QTZ | 3 | [6 empty] | 85 | W | 26
100537 | 82 | 83 | CD | MAG | BRECC | FR | GY | MED |  |  | QTZ | 3 | [6 empty] | 85 | W | 26
100538 | 83 | 84 | CD | MAG | BRECC | FR | GY | MED |  |  | QTZ | 2 | [6 empty] | 75 | W | 24
100539 | 84 | 85 | CD | MAG |  | FR | GY | LT |  |  | QTZ | 5 | [6 empty] | 85 | W | 28
100540 | 85 | 86 | CD | MAG |  | FR | GY | LT |  |  | QTZ | 3 | [6 empty] | 80 | W | 27
100541 | 86 | 87 | CD | MAG |  | FR | GY | LT |  |  | QTZ | 3 | [6 empty] | 80 | W | 20
100542 | 87 | 88 | CD | MAG | BRECC | FR | GY | MED |  |  | QTZ | 3 | [6 empty] | 80 | W | 22
100543 | 88 | 89 | CD | MAG | BRECC | FR | GY | MED |  |  | QTZ | 3 | [6 empty] | 85 | W | 22
100544 | 89 | 90 | CD | MAG | BRECC | FR | GY | MED |  |  | QTZ | 3 |  |  |  | PY | DISS | W | 80 | W | 22
100545 | 90 | 91 | CD | MAG |  | FR | GY | LT |  |  | QTZ | 3 | [6 empty] | 85 | W | 36
100546 | 91 | 92 | CD | MAG |  | FR | GY | LT |  |  | QTZ | 2 |  | CHL | W |  |  |  | 85 | W | 28
100547 | 92 | 93 | CD | MAG |  | FR | GY | LT |  |  | QTZ | 3 | [6 empty] | 75 | W | 27
100548 | 93 | 94 | CD | MAG |  | FR | GY | LT |  |  | QTZ | 2 |  | CHL | W |  |  |  | 80 | W | 28
100549 | 94 | 95 | CD | MAG |  | FR | GY | LT |  |  | QTZ | 3 |  | CHL | W |  |  |  | 75 | W | 22
100550 | 95 | 96 | CD | MAG |  | FR | GY | LT |  |  | QTZ | 3 |  | CHL | W |  |  |  | 80 | W | 22
100551 | 96 | 97 | CD | MAG |  | FR | WH | LT | [10 empty] | 70 | W | 25 | START DRILLING BAT 8:40AM
100552 | 97 | 98 | CD | MAG |  | FR | GY | LT | [5 empty] | CHL | W |  |  |  | 75 | W | 25
100553 | 98 | 99 | CD | MAG |  | FR | GY | LT | [10 empty] | 70 | W | 25
100554 | 99 | 100 | CD | MAG |  | FR | GY | LT | [10 empty] | 75 | W | 26
100555 | 100 | 101 | CD | MAG |  | FR | GY | LT | [10 empty] | 75 | W | 27
100556 | 101 | 102 | CD | MAG |  | FR | GY | MED | [10 empty] | 75 | W | 25
100557 | 102 | 103 | CD | DOL | BRECC | FR | GY | MED | [10 empty] | 75 | W | 28
100558 | 103 | 104 | CD | DOL | BRECC | FR | GY | MED | [10 empty] | 75 | W | 25
100559 | 104 | 105 | CD | DOL | BRECC | FR | GY | MED | [10 empty] | 75 | W | 27
100560 | 105 | 106 | CD | DOL | BRECC | FR | GY | MED | [10 empty] | 80 | W | 25
100561 | 106 | 107 | CD | DOL | BRECC | FR | GY | MED | [10 empty] | 75 | W | 25
100562 | 107 | 108 | CD | DOL | BRECC | FR | GY | MED | [10 empty] | 80 | W | 25 | 9:27AM
100563 | 108 | 109 | CD | MAG |  | FR | GY | LT | [10 empty] | 80 | W | 24
100564 | 109 | 110 | CD | MAG | BRECC | FR | GY | LT | [10 empty] | 80 | W | 34
100565 | 110 | 111 | CD | DOL | BRECC | FR | GY | MED | [10 empty] | 80 | W | 28
100566 | 111 | 112 | CD | MAG | BRECC | FR | GY | MED | [10 empty] | 80 | W | 29
100567 | 112 | 113 | CD | MAG | BRECC | FR | GY | MED | [10 empty] | 80 | W | 24
100568 | 113 | 114 | CD | MAG | BRECC | FR | GY | LT | [10 empty] | 80 | W | 24
100569 | 114 | 115 | CD | MAG | BRECC | FR | GY | LT | [10 empty] | 85 | W | 25
100570 | 115 | 116 | CD | MAG | BRECC | FR | GY | MED | [10 empty] | 80 | W | 22
100571 | 116 | 117 | CD | MAG |  | FR | GY | LT | [5 empty] | CHL | W |  |  |  | 80 | W | 20
100572 | 117 | 118 | CD | MAG |  | FR | GY | LT | [5 empty] | CHL | W |  |  |  | 80 | W | 22
100573 | 118 | 119 | CD | MAG |  | FR | GY | LT | [5 empty] | CHL | W |  |  |  | 80 | W | 20
100574 | 119 | 120 | CD | MAG |  | FR | GY | LT | [10 empty] | 80 | W | 22 | STOP DRILLING AT 10:37AM
100575 | 26 | 27 | [19 empty] | DUPLICATED FROM 100481 FROM 26-27M
SURVEY AT 120M AZ 98.6 DEG. & DIP AT -59.3 DEG
Note on A4: Enter your first sample number here
Note on B4: Enter your first "From" value here
Note on C4: Enter your first "To" value here

## Do not edit!!!!
UNITS | LITH | Oxid | COLOUR | C Int | Texture | Struct | Vein | Vn Style | Alt | Alt Int | Min | Min Sty | Min Int | Wetness
ACGP | NC | VH | BK | BRT | AM | BED | AP | BF | AB | UA | SB | MAS | VW | D
BEES | UND | H | BL | PL | AMY | BOU | BI | BX | ALU | W | APY | DISS | W | M
BRJ | ALUV | M | BR | LT | APH | BR | CA | CX | AR | M | AZ | VEIN | M | MC
BWH | AMPH | S | CR | MED | APR | BX | CABX | EX | CAL | S | BRT | BED | S | S
CD | APL | FR | GR | DRK | BA | CAT | CS | FL | CARB | P | BN | SEC | VS | W
CELD | ARNT |  | GRBR |  | BDD | CLV | CB | LM | CASL | I | CST |  |  | LQ
CRTF | AGLT |  | GY |  | BLD | CR | CP | MA | CHL |  | CER
CTS | ARKS |  | GYGR |  | BOX | CRSH | CH | PG | EP |  | CC
ELCB | BLSH |  | IR |  | BX | DEF | EP | SG | FECB |  | CP
GWTF | BRECC |  | KH |  | CEM | FD | GA | ST | GNT |  | CHR
HQB | CALC |  | OL |  | CG | FLT | PEG | SW | GRSN |  | CIN
KLPF | CSRK |  | OR |  | CON | FOM | QTZ | VL | HEM |  | CU
MTBF | CBRK |  | ORBR |  | CX | FOS | QBX |  | KAO |  | CV
MTDV | CAV |  | PI |  | EQ | FOW | QBI |  | LIM |  | CUP
TT | CLC |  | PU |  | FLT | FR | QCA |  | MGT |  | DG
UNDC | CHRT |  | RD |  | FG | JO | QCS |  | POT |  | GA
WF | CH |  | RDBR |  | FB | LI | QKF |  | PR |  | AU
WLDS | CLAY |  | VI |  | FD | MY | QPY |  | PY |  | HEM
APL: COLV; GR: WH; BA: FO; CAT: SCHS; CS: QSE | RR |  | FEOX
APL: CNGL; GR: YE; BA: FOB; CAT: SH; CS: SU | SER |  | MGH
APL: DRT; GR: YEBR; BA: FRAG; CAT: SL; CS: SER | SI |  | MGT
APL: DOLER; BA: GLSY; CAT: STYD; CS: STW | SK |  | MAL
APL: DOL; BA: GRP; CAT: SZ | SRP |  | MNOX
APL: DOLCHSC; BA: HBX; CAT: TEN | TM |  | MCS
APL: DOLSH; BA: IND | UA |  | MLL
APL: DOLSL; BA: LAM | UD |  | MOL
APL: FPY; BA: LEA | ZEO |  | OPQ
APL: FRK; BA: MAG |  |  | ASOX
APL: FVOL; BA: MAS |  |  | CUOX
APL: FRCT; BA: MG |  |  | PBOX
APL: FRCL; BA: MEG |  |  | PYOX
APL: GAB; BA: MX |  |  | ZNOX
APL: GNS; BA: MIG |  |  | PN
APL: GOSS; BA: NOD |  |  | PY
APL: GRT; BA: PIS |  |  | PO
APL: GRD; BA: CEMP |  |  | RT
APL: GPT; BA: PORS |  |  | SCH
APL: GVL; BA: POR |  |  | SPEC
APL: GYWK; BA: POB |  |  | SER
APL: HQBX; BA: PS |  |  | SIG
APL: IRFM; BA: RX |  |  | SP
APL: IRST; BA: SAC |  |  | STB
APL: KAO; BA: SCHS |  |  | SULP
APL: LAMP; BA: SH |  |  | SUL
APL: LAT; BA: SIL |  |  | TTL
APL: LMST; BA: SOF |  |  | TELL
APL: MRK; BA: SPH |  |  | TNT
APL: MVOL; BA: SPX |  |  | TNR
APL: MAG; BA: SPT |  |  | TTH
APL: MBL; BA: STRO |  |  | TOR
APL: MQZ; BA: CEMS |  |  | VIO
APL: MSU; BA: TBD |  |  | WFM
APL: MTBX; BA: UND |  |  | ZRN
| METS |  |  |  | VEIN
| MUDST |  |  |  | VE
| MYL |  |  |  | VI
| OO |  |  |  | VU
| ORG |  |  |  | XEN
PEG
PHYL
PIS
PHY
QZBX
QZS
QZVN
QZT
RES
RHY
SAND
SDST
SEP
SPLT
SCH
SCRE
SER
SH
SLCT
SILDOL
SLST
SL
SOIL
SYN
TCCBSC
TCSC
TRN
TRVN
TUF
VEBX
VOLC
VBX
VCC