## RC Log Sheet
Hole No: | 07JCS04 |  | MGA E: |  | 716559 |  |  | Local grid: |  |  |  | Peg ID: |  |  |  | Geo: | FD | Start Date: |  | 2007-10-30 |  | Scint ID: | GR110 | Page:
Total Depth: | 167 |  | MGA N: |  | 8557539 |  |  | AZ: | 55 |  | Dip: | -60 |  | Driller: | H20RC |  |  | End Date: |  | 2007-11-01 |  | Scint BG: | 100 | Prospect:
Sample | From | To | UNIT | LITH 1 | LITH 2 | Oxid | Col | C. Int | Text | Strct | Vn Typ | Vn% | Vn style | AltTyp | Alt int | MIN | MZSY | M Int | Recov | Wet | Scint | COMMENTS
116031 | 0 | 1 |  | ALUV |  | H | ORBR | MED | [10 empty] | 10 | D | 130 | RE-DRILL OF 07JCS03
116032 | 1 | 2 |  | ALUV |  | H | ORBR | MED | [10 empty] | 20 | D | 124
116033 | 2 | 3 |  | CLAY | SH | H | BR | DRK | FO |  |  |  |  | LIM | W |  |  |  | 20 | D | 121
116034 | 3 | 4 |  | CLAY | SH | H | YEBR | MED | FO |  |  |  |  | LIM | W |  |  |  | 80 | D | 131
116035 | 4 | 5 |  | SH | CLAY | M | BR | MED | FO |  |  |  |  | LIM | W |  |  |  | 80 | D | 123
116036 | 5 | 6 |  | SH | CLAY | M | BR | MED | FO |  |  |  |  | LIM | W |  |  |  | 80 | D | 116
116037 | 6 | 7 |  | SH | CLAY | M | BR | MED | FO |  |  |  |  | LIM | W |  |  |  | 80 | D | 112
116038 | 7 | 8 |  | SH | CLAY | M | BR | MED | FO |  |  |  |  | LIM | W |  |  |  | 80 | D | 94
116039 | 8 | 9 |  | CLAY | SH | M | YEBR | MED | FO |  |  |  |  | LIM | W |  |  |  | 10 | M | 130
116040 | 9 | 10 |  | CLAY | SH | M | BR | MED | FO |  |  |  |  | LIM | W |  |  |  | 80 | M | 107
116041 | 10 | 11 |  | CLAY | SH | M | BR | DRK | FO |  |  |  |  | LIM | W |  |  |  | 80 | M | 118
116042 | 11 | 12 |  | NC | [17 empty] | NO SAMPLE
116043 | 12 | 13 |  | CLAY | SH | M | BR | MED | FO |  |  |  |  | LIM | W |  |  |  | 50 | M | 110
116044 | 13 | 14 |  | CLAY | SH | M | YEBR | MED | FO |  |  |  |  | LIM | W |  |  |  | 100 | M | 97
116045 | 14 | 15 |  | CLAY | SH | M | YEBR | MED | FO |  |  |  |  | LIM | W |  |  |  | 100 | D | 115
116046 | 15 | 16 |  | CLAY | SH | M | YEBR | MED | FO |  |  |  |  | LIM | W |  |  |  | 100 | D | 108
116047 | 16 | 17 |  | CLAY | SH | M | YEBR | MED | FO |  |  |  |  | LIM | W |  |  |  | 100 | D | 110
116048 | 17 | 18 |  | SH | CLAY | M | BR | MED | FO |  |  |  |  | LIM | W |  |  |  | 100 | D | 112
116049 | 18 | 19 |  | SH | CLAY | M | BR | MED | FO |  |  |  |  | LIM | W |  |  |  | 100 | D | 95
116050 | 19 | 20 |  | SH | CLAY | M | BR | MED | FO |  |  |  |  | LIM | W |  |  |  | 100 | D | 105
116051 | 20 | 21 |  | SH | CLAY | M | BR | MED | FO |  |  |  |  | LIM | W |  |  |  | 100 | D | 86
116052 | 21 | 22 |  | SH |  | M | BR | MED | FO |  |  |  |  | LIM | W |  |  |  | 100 | D | 89
116053 | 22 | 23 |  | SH |  | M | BR | MED | FO |  |  |  |  | LIM | W |  |  |  | 100 | D | 103
116054 | 23 | 24 |  | SH |  | M | BR | MED | FO |  |  |  |  | LIM | W |  |  |  | 100 | D | 88
116055 | 24 | 25 |  | SH |  | M | GRBR | MED | FO |  |  |  |  | LIM | W |  |  |  | 100 | D | 106
116056 | 25 | 26 |  | SH |  | S | GRBR | MED | FO |  |  |  |  | LIM | W |  |  |  | 100 | D | 88
116057 | 26 | 27 |  | SH |  | S | GRBR | MED | FO |  |  |  |  | LIM | W |  |  |  | 100 | D | 78
116058 | 27 | 28 |  | SH |  | S | GRBR | MED | FO |  |  |  |  | LIM | W |  |  |  | 100 | D | 97
116059 | 28 | 29 |  | SH |  | S | GRBR | MED | FO |  |  |  |  | LIM | W |  |  |  | 100 | D | 139
116060 | 29 | 30 |  | SH |  | S | GY | DRK | FO |  |  |  |  | LIM | W |  |  |  | 100 | D | 117
116061 | 30 | 31 |  | SH |  | S | GY | DRK | FO |  |  |  |  | LIM | W | PY | DISS | W | 100 | D | 94
116062 | 31 | 32 |  | SH |  | S | GY | DRK | FO |  |  |  |  | LIM | W | PY | DISS | W | 100 | D | 73
116063 | 32 | 33 |  | BLSH |  | S | GY | DRK | FO | [6 empty] | PY | DISS | W | 100 | D | 144 | GRAPHITIC
116064 | 33 | 34 |  | BLSH |  | FR | GY | DRK | FO | [6 empty] | PY | DISS | W | 100 | D | 353 | GRAPHITIC
116065 | 34 | 35 |  | BLSH |  | FR | GY | DRK | FO | [6 empty] | PY | DISS | W | 100 | D | 295 | GRAPHITIC
116066 | 35 | 36 |  | BLSH |  | FR | GY | DRK | FO | [6 empty] | PY | DISS | W | 100 | D | 193 | GRAPHITIC
116067 | 36 | 37 |  | BLSH |  | FR | GY | DRK | FO | [6 empty] | PY | DISS | W | 100 | D | 164 | GRAPHITIC
116068 | 37 | 38 |  | BLSH |  | FR | GY | DRK | FO | [6 empty] | PY | DISS | W | 100 | D | 119 | GRAPHITIC
116069 | 38 | 39 |  | DOLSH |  | FR | GY | DRK | FO | [6 empty] | PY | DISS | W | 100 | D | 105
116070 | 39 | 40 |  | DOLSH |  | FR | GY | DRK | FO | [6 empty] | PY | DISS | W | 100 | D | 94
116071 | 40 | 41 |  | BLSH |  | FR | GY | DRK | FO | [6 empty] | PY | DISS | W | 100 | D | 157 | GRAPHITIC
116072 | 41 | 42 |  | BLSH |  | FR | GY | DRK | FO | [6 empty] | PY | DISS | W | 100 | D | 219 | GRAPHITIC
116073 | 42 | 43 |  | BLSH |  | FR | GY | DRK | FO | [6 empty] | PY | DISS | W | 100 | D | 359 | GRAPHITIC
116074 | 43 | 44 |  | BLSH |  | FR | GY | DRK | FO | [6 empty] | PY | DISS | W | 100 | D | 675 | GRAPHITIC
116075 | 44 | 45 |  | BLSH |  | FR | GY | DRK | FO | [6 empty] | PY | DISS | W | 100 | D | 626 | GRAPHITIC
116076 | 45 | 46 |  | SH |  | FR | GY | DRK | FO | [6 empty] | PY | DISS | W | 100 | D | 744 | GRAPHITIC
116077 | 46 | 47 |  | SH |  | FR | GY | DRK | FO | [6 empty] | PY | DISS | W | 100 | D | 521 | CHLORITIC SHALE
116078 | 47 | 48 |  | SH |  | FR | GY | DRK | FO | [6 empty] | PY | DISS | W | 50 | W | 475 | CHLORITIC SHALE
116079 | 48 | 49 |  | SH |  | FR | GY | DRK | FO | [6 empty] | PY | DISS | W | 80 | W | 472 | CHLORITIC SHALE
116080 | 49 | 50 |  | SH |  | FR | GY | DRK | FO | [6 empty] | PY | DISS | W | 50 | W | 363 | CHLORITIC SHALE
116081 | 50 | 51 |  | SH |  | FR | GY | DRK | [7 empty] | PY | DISS | W | 50 | W | 533 | CHLORITIC SHALE
116082 | 51 | 52 |  | SH |  | FR | GY | DRK | [7 empty] | PY | DISS | W | 50 | W | 419 | CHLORITIC SHALE
116083 | 52 | 53 |  | SH |  | FR | GY | DRK | [7 empty] | PY | DISS | W | 50 | W | 318 | CHLORITIC SHALE
116084 | 53 | 54 |  | SH |  | FR | GY | DRK | [7 empty] | PY | DISS | W | 50 | W | 333 | CHLORITIC SHALE
116085 | 54 | 55 |  | SH |  | FR | GY | DRK | [7 empty] | PY | DISS | W | 50 | W | 159 | CHLORITIC SHALE
116086 | 55 | 56 |  | SH |  | FR | GY | DRK | [7 empty] | PY | DISS | W | 50 | W | 66 | CHLORITIC SHALE
116087 | 56 | 57 |  | SH |  | FR | GY | DRK | [7 empty] | PY | DISS | W | 80 | M | 175 | CHLORITIC SHALE
116088 | 57 | 58 |  | SH |  | FR | GY | DRK | [7 empty] | PY | DISS | W | 100 | M | 458 | CHLORITIC SHALE
116089 | 58 | 59 |  | SH |  | FR | GY | DRK | [7 empty] | PY | DISS | W | 100 | M | 807 | CHLORITIC SHALE
116090 | 59 | 60 |  | SH |  | FR | GY | DRK | [7 empty] | PY | DISS | W | 100 | M | 454 | CHLORITIC SHALE
116091 | 60 | 61 |  | SH |  | FR | GY | DRK | [7 empty] | PY | DISS | W | 100 | M | 459 | CHLORITIC SHALE
116092 | 61 | 62 |  | SH |  | FR | GY | DRK | [7 empty] | PY | DISS | W | 100 | M | 558 | CHLORITIC SHALE
116093 | 62 | 63 |  | SH |  | FR | GY | DRK | [7 empty] | PY | DISS | W | 50 | W | 591 | CHLORITIC SHALE
116094 | 63 | 64 |  | SH |  | FR | GY | DRK | [7 empty] | PY | DISS | W | 100 | M | 1103 | CHLORITIC SHALE
116095 | 64 | 65 |  | SH |  | FR | GY | DRK | [7 empty] | PY | DISS | W | 100 | M | 657 | CHLORITIC SHALE
116096 | 65 | 66 |  | SH |  | FR | GY | DRK | [7 empty] | PY | DISS | W | 100 | M | 303 | CHLORITIC SHALE
116097 | 66 | 67 |  | SH |  | FR | GY | DRK | [7 empty] | PY | DISS | W | 100 | D | 147 | CHLORITIC SHALE
116098 | 67 | 68 |  | SH |  | FR | GY | DRK | [7 empty] | PY | DISS | W | 100 | D | 339 | CHLORITIC SHALE
116099 | 68 | 69 |  | SH |  | FR | GY | DRK | [7 empty] | PY | DISS | W | 80 | W | 700 | CHLORITIC SHALE
116100 | 69 | 70 |  | SH |  | FR | GY | DRK | [7 empty] | PY | DISS | W | 50 | W | 595 | CHLORITIC SHALE
116101 | 70 | 71 |  | SH |  | FR | GY | DRK | [7 empty] | PY | DISS | W | 80 | W | 416 | CHLORITIC SHALE
116102 | 71 | 72 |  | SH |  | FR | GY | DRK | [7 empty] | PY | DISS | W | 20 | W | 321 | CHLORITIC SHALE
116103 | 72 | 73 |  | SH |  | FR | GY | DRK | [7 empty] | PY | DISS | W | 50 | W | 314 | CHLORITIC SHALE
116104 | 73 | 74 |  | SH |  | FR | GY | DRK | [7 empty] | PY | DISS | W | 50 | W | 343 | CHLORITIC SHALE
116105 | 74 | 75 |  | SH |  | FR | GY | DRK | [7 empty] | PY | DISS | W | 50 | W | 308 | CHLORITIC SHALE
116106 | 75 | 76 |  | SH |  | FR | GY | DRK | [7 empty] | PY | DISS | W | 50 | W | 304 | CHLORITIC SHALE
116107 | 76 | 77 |  | SH |  | FR | GY | DRK | [7 empty] | PY | DISS | W | 80 | W | 254 | CHLORITIC SHALE
116108 | 77 | 78 |  | SH |  | FR | GY | DRK | [7 empty] | PY | DISS | W | 50 | W | 289 | CHLORITIC SHALE
116109 | 78 | 79 |  | SH |  | FR | GY | DRK | [7 empty] | PY | DISS | W | 80 | W | 281 | CHLORITIC SHALE
116110 | 79 | 80 |  | SH |  | FR | GY | DRK | [7 empty] | PY | DISS | W | 80 | W | 179 | CHLORITIC SHALE
116111 | 80 | 81 |  | BLSH |  | FR | GY | DRK | [7 empty] | PY | DISS | W | 50 | W | 185 | GRAPHITIC
116112 | 81 | 82 |  | BLSH |  | FR | GY | DRK | [7 empty] | PY | DISS | W | 50 | W | 246 | GRAPHITIC
116113 | 82 | 83 |  | BLSH |  | FR | GY | DRK | [5 empty] | CARB | W | PY | DISS | W | 50 | W | 225 | GRAPHITIC
116114 | 83 | 84 |  | BLSH |  | FR | GY | DRK | [5 empty] | CARB | W | PY | DISS | W | 50 | W | 172 | GRAPHITIC
116115 | 84 | 85 |  | BLSH |  | FR | GY | DRK | [5 empty] | CARB | W | PY | DISS | W | 50 | W | 197 | GRAPHITIC
116116 | 85 | 86 |  | BLSH |  | FR | GY | DRK | [5 empty] | CARB | W | PY | DISS | W | 50 | W | 211 | GRAPHITIC
116117 | 86 | 87 |  | BLSH |  | FR | GY | DRK | [7 empty] | PY | DISS | W | 50 | W | 307 | GRAPHITIC
116118 | 87 | 88 |  | BLSH |  | FR | GY | DRK | [7 empty] | PY | DISS | W | 50 | W | 363 | GRAPHITIC
116119 | 88 | 89 |  | BLSH |  | FR | GY | DRK | [5 empty] | CARB | W | PY | DISS | W | 50 | W | 289 | GRAPHITIC
116120 | 89 | 90 |  | BLSH |  | FR | GY | DRK | [5 empty] | CARB | W | PY | DISS | W | 50 | W | 236 | GRAPHITIC
116121 | 90 | 91 |  | BLSH |  | FR | GY | DRK |  |  | CB | 1 |  | CARB | W | PY | DISS | W | 50 | W | 223 | GRAPHITIC
116122 | 91 | 92 |  | BLSH |  | FR | GY | DRK |  |  | CB | 1 |  | CARB | W | PY | DISS | W | 50 | W | 232 | GRAPHITIC
116123 | 92 | 93 |  | BLSH |  | FR | GY | DRK |  |  | CB | 1 |  | CARB | W | PY | DISS | W | 50 | W | 172 | GRAPHITIC
116124 | 93 | 94 |  | BLSH |  | FR | GY | DRK | [5 empty] | CARB | W | PY | DISS | W | 50 | W | 154 | GRAPHITIC
116125 | 94 | 95 |  | BLSH |  | FR | GY | DRK | [5 empty] | CARB | W | PY | DISS | W | 80 | W | 191 | GRAPHITIC
116126 | 95 | 96 |  | BLSH |  | FR | GY | DRK | [5 empty] | CARB | W | PY | DISS | W | 50 | W | 176 | GRAPHITIC
116127 | 96 | 97 |  | BLSH |  | FR | GY | DRK | [7 empty] | PY | DISS | W | 50 | W | 157 | GRAPHITIC
116128 | 97 | 98 |  | BLSH |  | FR | GY | DRK | [7 empty] | PY | DISS | W | 50 | W | 148 | GRAPHITIC
116129 | 98 | 99 |  | BLSH |  | FR | GY | DRK |  |  | CB | 1 |  | CARB | W | PY | DISS | W | 50 | W | 721 | GRAPHITIC
116130 | 99 | 100 |  | BLSH |  | FR | GY | DRK | [5 empty] | CARB | W | PY | DISS | W | 50 | W | 365 | GRAPHITIC
116131 | 100 | 101 |  | BLSH |  | FR | GY | DRK | [5 empty] | CARB | W | PY | DISS | W | 50 | W | 420 | GRAPHITIC
116132 | 101 | 102 |  | BLSH |  | FR | GY | DRK | [5 empty] | CARB | W | PY | DISS | W | 50 | W | 395 | GRAPHITIC
116133 | 102 | 103 |  | BLSH |  | FR | GY | DRK | [5 empty] | CARB | W | PY | DISS | W | 80 | W | 352 | GRAPHITIC
116134 | 103 | 104 |  | DOLSH |  | FR | GY | DRK |  |  | CB | 2 |  | CHL | W | PY | DISS | W | 80 | W | 364 | POSSIBLE STOCKWORK
116135 | 104 | 105 |  | DOLSH |  | FR | GY | DRK |  |  | CB | 1 |  | CHL | W | PY | DISS | W | 50 | W | 297 | POSSIBLE STOCKWORK
116136 | 105 | 106 |  | DOLSH |  | FR | GY | MED |  |  | CB | 2 |  | HEM | W | PY | DISS | W | 50 | W | 217 | POSSIBLE STOCKWORK
116137 | 106 | 107 |  | DOLSH |  | FR | GY | MED |  |  | CB | 2 |  | HEM | W | PY | DISS | W | 50 | W | 181 | POSSIBLE STOCKWORK
116138 | 107 | 108 |  | DOLSH |  | FR | GY | MED |  |  | CB | 1 |  | CHL | W | PY | DISS | W | 50 | W | 261 | POSSIBLE DOLOMITE?
116139 | 108 | 109 |  | DOLSH |  | FR | GY | MED |  |  | CB | 2 |  | HEM | W | PY | DISS | W | 50 | W | 156 | POSSIBLE DOLOMITE?
116140 | 109 | 110 |  | DOLSH |  | FR | GY | MED |  |  | CB | 2 |  | CHL | W | PY | DISS | W | 50 | W | 177 | POSSIBLE DOLOMITE?
116141 | 110 | 111 |  | DOLSH |  | FR | GY | MED |  |  | CB | 2 |  | CHL | W | PY | DISS | W | 50 | W | 198 | POSSIBLE DOLOMITE?
116142 | 111 | 112 |  | DOLSH |  | FR | GY | MED |  |  | CB | 2 |  | CHL | W | PY | DISS | W | 50 | W | 283 | POSSIBLE DOLOMITE?
116143 | 112 | 113 |  | DOLSH |  | FR | GY | MED |  |  | CB | 1 |  | CHL | W | PY | DISS | W | 50 | W | 579 | POSSIBLE DOLOMITE?
116144 | 113 | 114 |  | DOLSH |  | FR | GY | MED | [5 empty] | CHL | W | PY | DISS | W | 50 | W | 427 | POSSIBLE DOLOMITE?
116145 | 114 | 115 |  | DOLSH |  | FR | GY | MED | [5 empty] | CHL | W | PY | DISS | W | 50 | W | 406 | POSSIBLE DOLOMITE?
116146 | 115 | 116 |  | DOLSH |  | FR | GY | MED | [5 empty] | CHL | W | PY | DISS | W | 50 | W | 359 | POSSIBLE DOLOMITE?
116147 | 116 | 117 |  | DOLSH |  | FR | GY | MED | [5 empty] | CHL | W | PY | DISS | W | 50 | W | 316 | POSSIBLE DOLOMITE?
116148 | 117 | 118 |  | DOLSH |  | FR | GY | MED | [5 empty] | CHL | W | PY | DISS | W | 50 | W | 336 | POSSIBLE DOLOMITE?
116149 | 118 | 119 |  | DOLSH |  | FR | GY | MED | [5 empty] | HEM | W | PY | DISS | W | 50 | W | 557 | POSSIBLE DOLOMITE?
116150 | 119 | 120 |  | DOLSH |  | FR | GY | MED | [5 empty] | CHL | W | PY | DISS | W | 50 | W | 503 | POSSIBLE DOLOMITE?
116151 | 120 | 121 |  | DOLSH |  | FR | GY | MED | [5 empty] | CHL | W | PY | DISS | W | 50 | W | 702 | POSSIBLE DOLOMITE?
116152 | 121 | 122 |  | DOLSH |  | FR | GY | MED | [5 empty] | CHL | W | PY | DISS | W | 50 | W | 455 | POSSIBLE DOLOMITE?
116153 | 122 | 123 |  | DOL | SCH | FR | RD | LT | BX |  |  |  |  | HEM | W |  |  |  | 50 | W | 315 | POSSIBLE BRECCIA
116154 | 123 | 124 |  | SCH | DOL | FR | RD | MED | BX |  |  |  |  | HEM | M |  |  |  | 50 | W | 359 | POSSIBLEBRECCIA
116155 | 124 | 125 |  | AMPH |  | FR | GYGR | DRK | FO |  |  |  |  | HEM | W | PY | DISS | W | 50 | W | 464 | AMPH OR DOLERITE??,CHLORITIC
116156 | 125 | 126 |  | AMPH |  | FR | GYGR | DRK | FO |  |  |  |  | HEM | W | PY | DISS | W | 50 | W | 381 | AMPH OR DOLERITE??,CHLORITIC
116157 | 126 | 127 |  | AMPH |  | FR | GYGR | DRK | FO |  |  |  |  | HEM | W | PY | DISS | W | 50 | W | 495 | AMPH OR DOLERITE??,CHLORITIC
116158 | 127 | 128 |  | AMPH |  | FR | GYGR | DRK | FO |  |  |  |  | HEM | M | PY | DISS | W | 50 | W | 959 | AMPH OR DOLERITE??,CHLORITIC
116159 | 128 | 129 |  | DOL | AMPH | FR | RD | MED | BX |  |  |  |  | HEM | M |  |  |  | 50 | W | 382 | POSSIBLE BRECCIA
116160 | 129 | 130 |  | AMPH | DOL | FR | GYGR | MED | BX |  |  |  |  | HEM | W |  |  |  | 50 | W | 435 | POSSIBLE BRECCIA
116161 | 130 | 131 |  | AMPH | DOL | FR | GYGR | MED | BX |  |  |  |  | HEM | W |  |  |  | 50 | W | 180 | POSSIBLE BRECCIA
116162 | 131 | 132 |  | AMPH |  | FR | GYGR | DRK | FO |  |  |  |  | HEM | W |  |  |  | 50 | W | 70 | AMPH OR DOLERITE??,CHLORITIC
116163 | 132 | 133 |  | AMPH |  | FR | GYGR | DRK | FO |  |  |  |  | HEM | W |  |  |  | 50 | W | 81 | AMPH OR DOLERITE??,CHLORITIC
116164 | 133 | 134 |  | AMPH |  | FR | GYGR | DRK | FO |  |  |  |  | HEM | M |  |  |  | 50 | W | 78 | AMPH OR DOLERITE??,CHLORITIC, 1HR TO DRILL 6M
116165 | 134 | 135 |  | AMPH | DOL | FR | GYGR | MED | BX |  |  |  |  | HEM | M |  |  |  | 50 | W | 184 | POSSIBLE BRECCIA, START DRILLING 7:30AM
116166 | 135 | 136 |  | AMPH | DOL | FR | GYGR | MED | BX |  |  |  |  | HEM | W |  |  |  | 50 | W | 324 | POSSIBLE BRECCIA
116167 | 136 | 137 |  | DOL |  | FR | GYGR | MED | [5 empty] | CHL | W |  |  |  | 50 | W | 359
116168 | 137 | 138 |  | DOL |  | FR | GYGR | MED | [5 empty] | CHL | W |  |  |  | 50 | W | 300
116169 | 138 | 139 |  | DOL |  | FR | GYGR | MED |  |  | CB | 1 |  | HEM | W |  |  |  | 50 | W | 226 | CHLORITIC
116170 | 139 | 140 |  | DOL |  | FR | GYGR | MED |  |  | CB | 1 |  | HEM | W |  |  |  | 50 | W | 297 | CHLORITIC, POSSIBLE STOCKWORK/BRECCIA??
116171 | 140 | 141 |  | AMPH | DOL | FR | GYGR | DRK | FO |  |  |  |  | HEM | M |  |  |  | 50 | W | 97 | CHLORITIC
116172 | 141 | 142 |  | AMPH |  | FR | GYGR | DRK | FO |  |  |  |  | HEM | M |  |  |  | 50 | W | 131 | CHLORITIC
116173 | 142 | 143 |  | AMPH |  | FR | GYGR | DRK | FO |  |  |  |  | HEM | M |  |  |  | 80 | W | 159 | CHLORITIC, DOLOMITIC
116174 | 143 | 144 |  | AMPH |  | FR | GYGR | MED | FO |  |  |  |  | HEM | M |  |  |  | 80 | W | 175 | CHLORITIC, DOLOMITIC, HEM PARALLEL TO FOLIATION
116175 | 144 | 145 |  | AMPH |  | FR | GYGR | DRK | FO |  |  |  |  | HEM | W |  |  |  | 50 | W | 193 | CHLORITIC
116176 | 145 | 146 |  | AMPH |  | FR | GYGR | DRK | FO |  |  |  |  | HEM | W |  |  |  | 50 | W | 182 | CHLORITIC
116177 | 146 | 147 |  | AMPH |  | FR | GYGR | DRK | FO |  |  |  |  | HEM | W |  |  |  | 50 | W | 113 | CHLORITIC
116178 | 147 | 148 |  | AMPH |  | FR | GYGR | DRK | FO |  |  |  |  | HEM | W |  |  |  | 50 | W | 180 | CHLORITIC
116179 | 148 | 149 |  | AMPH |  | FR | GYGR | DRK | FO |  |  |  |  | HEM | W |  |  |  | 50 | W | 177 | CHLORITIC
116180 | 149 | 150 |  | AMPH |  | FR | GYGR | DRK | FO |  |  |  |  | HEM | W |  |  |  | 50 | W | 275 | WK LIMONITE
116181 | 150 | 151 |  | AMPH |  | FR | GYGR | DRK | FO |  |  |  |  | HEM | W |  |  |  | 50 | W | 146 | CHLORITIC
116182 | 151 | 152 |  | AMPH |  | FR | GYGR | DRK | FO |  |  |  |  | HEM | W |  |  |  | 50 | W | 151 | CHLORITIC, 45MIN TO DRILL 6M( 146-152M)
116183 | 152 | 153 |  | AMPH |  | FR | GYGR | DRK | FO |  |  |  |  | HEM | W |  |  |  | 50 | W | 109 | CHLORITIC
116184 | 153 | 154 |  | AMPH |  | FR | GYGR | DRK | FO |  |  |  |  | HEM | W |  |  |  | 50 | W | 130 | CHLORITIC
116185 | 154 | 155 |  | AMPH |  | FR | GYGR | DRK | FO |  |  |  |  | HEM | W |  |  |  | 50 | W | 170 | CHLORITIC
116186 | 155 | 156 |  | AMPH |  | FR | GYGR | DRK | FO |  |  |  |  | HEM | W |  |  |  | 80 | W | 233 | CHLORITIC, WK LIMONITE
116187 | 156 | 157 |  | AMPH |  | FR | GYGR | DRK | FO |  |  |  |  | HEM | W |  |  |  | 50 | W | 236 | CHLORITIC, WK LIMONITE
116188 | 157 | 158 |  | AMPH |  | FR | GYGR | DRK | FO |  |  |  |  | HEM | M |  |  |  | 50 | W | 185 | CHLORITIC, 1HR TO DRILL 6M (152M-158)
116189 | 158 | 159 |  | AMPH |  | FR | GYGR | DRK | FO |  |  |  |  | HEM | W |  |  |  | 50 | W | 325
116190 | 159 | 160 |  | AMPH |  | FR | GYGR | DRK | FO |  |  |  |  | HEM | W |  |  |  | 50 | W | 181
116191 | 160 | 161 |  | AMPH |  | FR | GYGR | DRK | FO |  | CB | 1 |  | HEM | W |  |  |  | 50 | W | 113 | CHLORITIC, WK LIMONITE
116192 | 161 | 162 |  | AMPH |  | FR | GYGR | DRK | FO |  |  |  |  | HEM | W |  |  |  | 50 | W | 137 | CHLORITIC, WK LIMONITE
116193 | 162 | 163 |  | AMPH |  | FR | GYGR | DRK | FO |  |  |  |  | HEM | W |  |  |  | 50 | W | 120 | CHLORITIC
116194 | 163 | 164 |  | AMPH |  | FR | GYGR | DRK | FO |  |  |  |  | HEM | W |  |  |  | 50 | W | 144 | CHLORITIC, 50M TO DRILL 6M (158-164M)
116195 | 164 | 165 |  | AMPH |  | FR | GYGR | DRK | FO |  |  |  |  | HEM | W |  |  |  | 50 | W | 136 | CHLORITIC,WK LIMONITE
116196 | 165 | 166 |  | AMPH |  | FR | GYGR | DRK | FO |  |  |  |  | LIM | W |  |  |  | 80 | W | 197 | CHLORITIC
116197 | 166 | 167 |  | AMPH |  | FR | GYGR | DRK | FO |  |  |  |  | HEM | W |  |  |  | 50 | W | 181 | CHLORITIC,WK LIMONITE, ABANDONED AT 130PM SLOW DRILING, 30MIN PER METER.
116198 | 63 | 64 | [19 empty] | DUPLICATE FROM 63-64M
116199 | [21 empty] | STANDARD B
Note on A4: Enter your first sample number here
Note on B4: Enter your first "From" value here
Note on C4: Enter your first "To" value here

## Do not edit!!!!
UNITS | LITH | Oxid | COLOUR | C Int | Texture | Struct | Vein | Vn Style | Alt | Alt Int | Min | Min Sty | Min Int | Wetness
ACGP | NC | VH | BK | BRT | AM | BED | AP | BF | AB | UA | SB | MAS | VW | D
BEES | UND | H | BL | PL | AMY | BOU | BI | BX | ALU | W | APY | DISS | W | M
BRJ | ALUV | M | BR | LT | APH | BR | CA | CX | AR | M | AZ | VEIN | M | MC
BWH | AMPH | S | CR | MED | APR | BX | CABX | EX | CAL | S | BRT | BED | S | S
CD | APL | FR | GR | DRK | BA | CAT | CS | FL | CARB | P | BN | SEC | VS | W
CELD | ARNT |  | GRBR |  | BDD | CLV | CB | LM | CASL | I | CST |  |  | LQ
CRTF | AGLT |  | GY |  | BLD | CR | CP | MA | CHL |  | CER
CTS | ARKS |  | GYGR |  | BOX | CRSH | CH | PG | EP |  | CC
ELCB | BLSH |  | IR |  | BX | DEF | EP | SG | FECB |  | CP
GWTF | BRECC |  | KH |  | CEM | FD | GA | ST | GNT |  | CHR
HQB | CALC |  | OL |  | CG | FLT | PEG | SW | GRSN |  | CIN
KLPF | CSRK |  | OR |  | CON | FOM | QTZ | VL | HEM |  | CU
MTBF | CBRK |  | ORBR |  | CX | FOS | QBX |  | KAO |  | CV
MTDV | CAV |  | PI |  | EQ | FOW | QBI |  | LIM |  | CUP
TT | CLC |  | PU |  | FLT | FR | QCA |  | MGT |  | DG
UNDC | CHRT |  | RD |  | FG | JO | QCS |  | POT |  | GA
WF | CH |  | RDBR |  | FB | LI | QKF |  | PR |  | AU
WLDS | CLAY |  | VI |  | FD | MY | QPY |  | PY |  | HEM
APL: COLV; GR: WH; BA: FO; CAT: SCHS; CS: QSE | RR |  | FEOX
APL: CNGL; GR: YE; BA: FOB; CAT: SH; CS: SU | SER |  | MGH
APL: DRT; GR: YEBR; BA: FRAG; CAT: SL; CS: SER | SI |  | MGT
APL: DOLER; BA: GLSY; CAT: STYD; CS: STW | SK |  | MAL
APL: DOL; BA: GRP; CAT: SZ | SRP |  | MNOX
APL: DOLCHSC; BA: HBX; CAT: TEN | TM |  | MCS
APL: DOLSH; BA: IND | UA |  | MLL
APL: DOLSL; BA: LAM | UD |  | MOL
APL: FPY; BA: LEA | ZEO |  | OPQ
APL: FRK; BA: MAG |  |  | ASOX
APL: FVOL; BA: MAS |  |  | CUOX
APL: FRCT; BA: MG |  |  | PBOX
APL: FRCL; BA: MEG |  |  | PYOX
APL: GAB; BA: MX |  |  | ZNOX
APL: GNS; BA: MIG |  |  | PN
APL: GOSS; BA: NOD |  |  | PY
APL: GRT; BA: PIS |  |  | PO
APL: GRD; BA: CEMP |  |  | RT
APL: GPT; BA: PORS |  |  | SCH
APL: GVL; BA: POR |  |  | SPEC
APL: GYWK; BA: POB |  |  | SER
APL: HQBX; BA: PS |  |  | SIG
APL: IRFM; BA: RX |  |  | SP
APL: IRST; BA: SAC |  |  | STB
APL: KAO; BA: SCHS |  |  | SULP
APL: LAMP; BA: SH |  |  | SUL
APL: LAT; BA: SIL |  |  | TTL
APL: LMST; BA: SOF |  |  | TELL
APL: MRK; BA: SPH |  |  | TNT
APL: MVOL; BA: SPX |  |  | TNR
APL: MAG; BA: SPT |  |  | TTH
APL: MBL; BA: STRO |  |  | TOR
APL: MQZ; BA: CEMS |  |  | VIO
APL: MSU; BA: TBD |  |  | WFM
APL: MTBX; BA: UND |  |  | ZRN
| METS |  |  |  | VEIN
| MUDST |  |  |  | VE
| MYL |  |  |  | VI
| OO |  |  |  | VU
| ORG |  |  |  | XEN
PEG
PHYL
PIS
PHY
QZBX
QZS
QZVN
QZT
RES
RHY
SAND
SDST
SEP
SPLT
SCH
SCRE
SER
SH
SLCT
SILDOL
SLST
SL
SOIL
SYN
TCCBSC
TCSC
TRN
TRVN
TUF
VEBX
VOLC
VBX
VCC