## RC Log Sheet
Hole No: | 07BE23 |  | MGA E: |  | 717467 |  |  | Local grid: |  |  |  | Peg ID: |  | RC7 |  | Geo: | RA | Start Date: |  | 2007-09-24 |  | Scint ID: |  | Page:
Total Depth: | 203m |  | MGA N: |  | 8563072 |  |  | AZ: | 333 |  | Dip: | -62 |  | Driller: | H2O |  |  | End Date: |  | 2007-10-04 |  | Scint BG: | 35 | Prospect: | BE
Sample | From | To | UNIT | LITH 1 | LITH 2 | Oxid | Col | C. Int | Text | Strct | Vn Typ | Vn% | Vn style | AltTyp | Alt int | MIN | MZSY | M Int | Recov | Wet | Scint | COMMENTS MGA E: 717467.145 MGA N: 8563072.483 ACTUAL
107503 | 0 | 1 |  | SH |  | S | GY | DRK | LAM | [9 empty] | 20 | M | 45 | START DRILLING AT 7AM
107504 | 1 | 2 |  | SH |  | S | GY | DRK | LAM | [9 empty] | 10 | M | 50
107505 | 2 | 3 | [16 empty] | 5 | M |  | NOT ENOUGH SAMPLE
107506 | 3 | 4 |  | SH |  | S | GY | DRK | LAM |  | QTZ | 1 | [6 empty] | 10 | M | 55
107507 | 4 | 5 |  | CLAY | SH | H | ORBR | MED | [10 empty] | 30 | M | 45
107508 | 5 | 6 |  | CLAY | SH | H | ORBR | MED | [10 empty] | 50 | D | 45
107509 | 6 | 7 |  | CLAY | SH | H | ORBR | MED | [10 empty] | 100 | D | 45
107510 | 7 | 8 |  | CLAY | SH | H | ORBR | MED | [10 empty] | 80 | D | 40
107511 | 8 | 9 |  | CLAY | SH | H | ORBR | MED | [10 empty] | 80 | D | 40
107512 | 9 | 10 |  | SH |  | S | GY | DRK | LAM | [9 empty] | 80 | D | 40
107513 | 10 | 11 |  | SH |  | S | GY | DRK | LAM | [9 empty] | 80 | D | 40
107514 | 11 | 12 |  | SH |  | M | GY | DRK | LAM | [9 empty] | 40 | D | 40
107515 | 12 | 13 |  | SH |  | M | GY | DRK | LAM | [9 empty] | 80 | D | 40
107516 | 13 | 14 |  | BLSH |  | S | GY | DRK | LAM | [6 empty] | PY | DISS | W | 100 | D | 35
107517 | 14 | 15 |  | BLSH |  | S | GY | DRK | LAM | [6 empty] | PY | DISS | W | 50 | D | 40
107518 | 15 | 16 |  | BLSH |  | FR | GY | DRK | LAM | [6 empty] | PY | DISS | W | 40 | D | 40
107519 | 16 | 17 |  | BLSH |  | FR | GY | DRK | LAM | [6 empty] | PY | DISS | W | 60 | D | 50
107520 | 17 | 18 |  | BLSH |  | FR | GY | DRK | LAM | [6 empty] | PY | DISS | W | 50 | D | 35
107521 | 18 | 19 |  | BLSH |  | FR | GY | DRK | LAM | [6 empty] | PY | DISS | W | 80 | M | 50
107522 | 19 | 20 |  | BLSH |  | FR | GY | DRK | LAM | [6 empty] | PY | DISS | W | 50 | D | 40
107523 | 20 | 21 |  | BLSH |  | FR | GY | DRK | LAM | [6 empty] | PY | DISS | W | 80 | D | 50
107524 | 21 | 22 |  | BLSH |  | FR | GY | DRK | LAM | [6 empty] | PY | DISS | M | 80 | D | 45
107525 | 22 | 23 |  | BLSH |  | FR | GY | DRK | LAM | [6 empty] | PY | DISS | M | 100 | D | 45
107526 | 23 | 24 |  | BLSH |  | FR | GY | DRK | LAM | [6 empty] | PY | DISS | W | 100 | D | 45
107527 | 24 | 25 |  | BLSH |  | FR | GY | DRK | LAM | [6 empty] | PY | DISS | W | 100 | D | 45
107528 | 25 | 26 |  | BLSH |  | FR | GY | DRK | LAM | [6 empty] | PY | DISS | W | 80 | D | 45
107529 | 26 | 27 |  | BLSH |  | FR | GY | DRK | LAM | [6 empty] | PY | DISS | W | 80 | D | 45
107530 | 27 | 28 |  | BLSH |  | FR | GY | DRK | LAM | [6 empty] | PY | DISS | W | 80 | D | 40
107531 | 28 | 29 |  | BLSH |  | FR | GY | DRK | LAM | [6 empty] | PY | DISS | W | 80 | D | 40
107532 | 29 | 30 |  | BLSH |  | FR | GY | DRK | LAM | [6 empty] | PY | DISS | W | 80 | D | 45
107533 | 30 | 31 |  | BLSH |  | FR | GY | DRK | LAM | [6 empty] | PY | DISS | W | 80 | D | 35
107534 | 31 | 32 |  | BLSH |  | FR | GY | DRK | LAM | [6 empty] | PY | DISS | W | 80 | D | 35
107535 | 32 | 33 |  | BLSH |  | FR | GY | DRK | LAM | [6 empty] | PY | DISS | W | 80 | D | 40
107536 | 33 | 34 |  | BLSH |  | FR | GY | DRK | LAM | [6 empty] | PY | DISS | W | 100 | D | 40
107537 | 34 | 35 |  | BLSH |  | FR | GY | DRK | LAM | [6 empty] | PY | DISS | W | 100 | D | 50
107538 | 35 | 36 |  | BLSH |  | FR | GY | DRK | LAM | [6 empty] | PY | DISS | W | 80 | D | 50
107539 | 36 | 37 |  | BLSH |  | FR | GY | DRK | FG |  | QTZ | 5 |  |  |  | PY | DISS | W | 100 | D | 45
107540 | 37 | 38 |  | BLSH |  | FR | GY | DRK | FG | [6 empty] | PY | DISS | W | 100 | D | 45
107541 | 38 | 39 |  | BLSH |  | FR | GY | DRK | FG | [6 empty] | PY | DISS | W | 100 | D | 45
107542 | 39 | 40 |  | BLSH |  | FR | GY | DRK | FG | [6 empty] | PY | DISS | W | 100 | D | 40
107543 | 40 | 41 |  | AMPH |  | FR | GYGR | DRK | FG |  | QTZ | 2 |  |  |  | PY | DISS | W | 100 | D | 30
107544 | 41 | 42 |  | AMPH | BLSH | FR | GYGR | DRK | FG | [6 empty] | PY | DISS | W | 100 | D | 45
107545 | 42 | 43 |  | AMPH | BLSH | FR | GYGR | DRK | FG | [6 empty] | PY | DISS | W | 100 | D | 40
107546 | 43 | 44 |  | AMPH | BLSH | FR | GYGR | DRK | FG | [6 empty] | PY | DISS | W | 50 | D | 40
107547 | 44 | 45 |  | AMPH | BLSH | FR | GYGR | DRK | FG |  | QTZ | 2 |  |  |  | PY | DISS | W | 80 | D | 40
107548 | 45 | 46 |  | AMPH | BLSH | FR | GYGR | DRK | FG |  | QTZ | 2 |  |  |  | PY | DISS | W | 100 | D | 35
107549 | 46 | 47 |  | AMPH | BLSH | FR | GYGR | DRK | FG |  | QTZ | 1 |  |  |  | PY | DISS | W | 100 | D | 40
107550 | 47 | 48 |  | AMPH | BLSH | FR | GYGR | DRK | FG |  | QTZ | 2 |  |  |  | PY | DISS | W | 100 | D | 35
107551 | 48 | 49 |  | BLSH |  | FR | GY | DRK | FG | [6 empty] | PY | DISS | W | 100 | D | 35
107552 | 49 | 50 |  | BLSH |  | FR | GY | DRK | FG | [6 empty] | PY | DISS | W | 60 | D | 45
107553 | 50 | 51 |  | BLSH |  | FR | GY | DRK | FG | [6 empty] | PY | DISS | W | 80 | D | 35
107554 | 51 | 52 |  | BLSH |  | FR | GY | DRK | FG | [6 empty] | PY | DISS | W | 80 | D | 40
107555 | 52 | 53 |  | BLSH |  | FR | GY | DRK | FG | [6 empty] | PY | DISS | W | 80 | D | 40
107556 | 53 | 54 |  | BLSH |  | FR | GY | DRK | LAM | [6 empty] | PY | DISS | W | 100 | D | 35
107557 | 54 | 55 |  | BLSH |  | FR | GY | DRK | LAM |  | QTZ | 1 |  |  |  | PY | DISS | W | 100 | D | 45
107558 | 55 | 56 |  | BLSH |  | FR | GY | DRK | LAM | [6 empty] | PY | DISS | W | 100 | D | 45
107559 | 56 | 57 |  | BLSH |  | FR | GY | DRK | LAM | [6 empty] | PY | DISS | W | 100 | D | 50
107560 | 57 | 58 |  | BLSH |  | FR | GY | DRK | LAM |  | QTZ | 1 |  |  |  | PY | DISS | W | 80 | D | 50
107561 | 58 | 59 |  | BLSH |  | FR | GY | DRK | LAM |  | QTZ | 1 |  |  |  | PY | DISS | W | 80 | D | 50
107562 | 59 | 60 |  | BLSH |  | FR | GY | DRK | LAM | [6 empty] | PY | DISS | W | 100 | D | 45
107563 | 60 | 61 |  | BLSH |  | FR | GY | DRK | LAM | [6 empty] | PY | DISS | W | 100 | D | 45
107564 | 61 | 62 |  | BLSH |  | FR | GY | DRK | LAM | [6 empty] | PY | DISS | W | 100 | D | 50
107565 | 62 | 63 |  | BLSH |  | FR | GY | DRK | LAM | [6 empty] | PY | DISS | W | 100 | D | 40
107566 | 63 | 64 |  | BLSH |  | FR | GY | DRK | LAM | [6 empty] | PY | DISS | M | 100 | D | 40
107567 | 64 | 65 |  | BLSH |  | FR | GY | DRK | LAM | [6 empty] | PY | DISS | M | 100 | D | 45
107568 | 65 | 66 |  | BLSH |  | FR | GY | DRK | LAM | [6 empty] | PY | DISS | M | 100 | D | 45
107569 | 66 | 67 |  | BLSH |  | FR | GY | DRK | LAM | [6 empty] | PY | DISS | W | 100 | D | 45
107570 | 67 | 68 |  | BLSH |  | FR | GY | DRK | LAM | [6 empty] | PY | DISS | W | 100 | D | 45
107571 | 68 | 69 |  | BLSH |  | FR | GY | DRK | LAM | [6 empty] | PY | DISS | M | 100 | D | 45
107572 | 69 | 70 |  | BLSH |  | FR | GY | DRK | LAM | [6 empty] | PY | DISS | M | 80 | D | 50
107573 | 70 | 71 |  | BLSH |  | FR | GY | DRK | LAM | [6 empty] | PY | DISS | M | 100 | D | 50
107574 | 71 | 72 |  | BLSH |  | FR | GY | DRK | LAM |  | QTZ | 1 |  |  |  | PY | DISS | M | 100 | D | 45
107575 | 72 | 73 |  | BLSH |  | FR | GY | DRK | LAM | [6 empty] | PY | DISS | M | 100 | D | 50
107576 | 73 | 74 |  | BLSH |  | FR | GY | DRK | LAM | [6 empty] | PY | DISS | M | 100 | D | 50
107577 | 74 | 75 |  | BLSH |  | FR | GY | DRK | LAM | [6 empty] | PY | DISS | M | 100 | D | 45
107578 | 75 | 76 |  | BLSH |  | FR | GY | DRK | LAM | [6 empty] | PY | DISS | M | 100 | D | 45
107579 | 76 | 77 |  | BLSH |  | FR | GY | DRK | LAM | [6 empty] | PY | DISS | M | 100 | D | 45
107580 | 77 | 78 |  | BLSH |  | FR | GY | DRK | LAM | [6 empty] | PY | DISS | M | 100 | D | 45
107581 | 78 | 79 |  | BLSH |  | FR | GY | DRK | LAM | [6 empty] | PY | DISS | M | 100 | D | 45
107582 | 79 | 80 |  | BLSH |  | FR | GY | DRK | LAM | [6 empty] | PY | DISS | M | 100 | D | 45
107583 | 80 | 81 |  | BLSH |  | FR | GY | DRK | LAM | [6 empty] | PY | DISS | M | 100 | D | 45
107584 | 81 | 82 |  | BLSH |  | FR | GY | DRK | LAM | [6 empty] | PY | DISS | M | 80 | D | 55
107585 | 82 | 83 |  | BLSH |  | FR | GY | DRK | LAM | [6 empty] | PY | DISS | W | 100 | D | 45
107586 | 83 | 84 |  | BLSH |  | FR | GY | DRK | LAM | [6 empty] | PY | DISS | W | 100 | D | 40
107587 | 84 | 85 |  | BLSH |  | FR | GY | DRK | LAM | [6 empty] | PY | DISS | W | 100 | D | 45
107588 | 85 | 86 |  | BLSH |  | FR | GY | DRK | LAM | [6 empty] | PY | DISS | W | 100 | D | 45
107589 | 86 | 87 |  | BLSH |  | FR | GY | DRK | LAM | [6 empty] | PY | DISS | W | 100 | D | 40
107590 | 87 | 88 |  | BLSH |  | FR | GY | DRK | LAM | [6 empty] | PY | DISS | W | 100 | D | 50
107591 | 88 | 89 |  | BLSH |  | FR | GY | DRK | LAM | [6 empty] | PY | DISS | W | 100 | D | 40
107592 | 89 | 90 |  | BLSH |  | FR | GY | DRK | LAM | [6 empty] | PY | DISS | W | 100 | D | 55
107593 | 90 | 91 |  | BLSH |  | FR | GY | DRK | LAM | [6 empty] | PY | DISS | W | 100 | D | 45
107594 | 91 | 92 |  | BLSH |  | FR | GY | DRK | LAM | [6 empty] | PY | DISS | W | 100 | D | 45
107595 | 92 | 93 |  | BLSH |  | FR | GY | DRK | LAM |  | QTZ | 1 |  |  |  | PY | DISS | W | 100 | D | 45
107596 | 93 | 94 |  | BLSH |  | FR | GY | DRK | LAM |  | QTZ | 1 |  |  |  | PY | DISS | W | 100 | D | 50
107597 | 94 | 95 |  | BLSH |  | FR | GY | DRK | LAM |  | QTZ | 1 |  |  |  | PY | DISS | W | 100 | D | 45
107598 | 95 | 96 |  | BLSH |  | FR | GY | DRK | LAM |  | QTZ | 5 |  |  |  | PY | DISS | W | 100 | D | 45
107599 | 96 | 97 |  | BLSH |  | FR | GY | DRK | LAM |  | QTZ | 2 |  |  |  | PY | DISS | W | 80 | D | 50
107600 | 97 | 98 |  | BLSH |  | FR | GY | DRK | LAM |  | QTZ | 1 |  |  |  | PY | DISS | W | 100 | D | 45
107601 | 98 | 99 |  | BLSH |  | FR | GY | DRK | LAM |  | QTZ | 1 |  |  |  | PY | DISS | W | 100 | D | 50
107602 | 99 | 100 |  | BLSH |  | FR | GY | DRK | LAM | [6 empty] | PY | DISS | W | 100 | D | 50
107603 | 100 | 101 |  | BLSH |  | FR | GY | DRK | LAM |  | QTZ | 1 |  |  |  | PY | DISS | W | 100 | D | 45
107604 | 101 | 102 |  | BLSH |  | FR | GY | DRK | LAM | [6 empty] | PY | DISS | W | 100 | D | 50
107605 | 102 | 103 |  | BLSH |  | FR | GY | DRK | LAM | [6 empty] | PY | DISS | W | 100 | D | 50
107606 | 103 | 104 |  | BLSH |  | FR | GY | DRK | LAM | [6 empty] | PY | DISS | W | 100 | D | 45
107607 | 104 | 105 |  | BLSH |  | FR | GY | DRK | LAM | [6 empty] | PY | DISS | W | 100 | D | 45
107608 | 105 | 106 |  | BLSH |  | FR | GY | DRK | LAM | [6 empty] | PY | DISS | W | 100 | D | 45
107609 | 106 | 107 |  | BLSH |  | FR | GY | DRK | LAM | [6 empty] | PY | DISS | M | 100 | D | 45
107610 | 107 | 108 |  | BLSH |  | FR | GY | DRK | LAM | [6 empty] | PY | DISS | W | 100 | D | 45
107611 | 108 | 109 |  | BLSH |  | FR | GY | DRK | LAM | [6 empty] | PY | DISS | W | 100 | D | 45
107612 | 109 | 110 |  | BLSH |  | FR | GY | DRK | LAM | [6 empty] | PY | DISS | M | 100 | D | 50
107613 | 110 | 111 |  | BLSH |  | FR | GY | DRK | LAM | [6 empty] | PY | DISS | M | 100 | D | 50
107614 | 111 | 112 |  | BLSH |  | FR | GY | DRK | LAM | [6 empty] | PY | DISS | W | 100 | D | 45
107615 | 112 | 113 |  | BLSH |  | FR | GY | DRK | LAM |  | QTZ | 1 |  |  |  | PY | DISS | W | 100 | D | 45
107616 | 113 | 114 |  | BLSH |  | FR | GY | DRK | LAM | [6 empty] | PY | DISS | W | 100 | D | 45
107617 | 114 | 115 |  | BLSH |  | FR | GY | DRK | LAM |  | QTZ | 1 |  |  |  | PY | DISS | W | 100 | D | 45
107618 | 115 | 116 |  | BLSH |  | FR | GY | DRK | LAM | [6 empty] | PY | DISS | W | 100 | D | 45
107619 | 116 | 117 |  | BLSH |  | FR | GY | DRK | LAM | [6 empty] | PY | DISS | W | 100 | D | 45
107620 | 117 | 118 |  | BLSH |  | FR | GY | DRK | LAM |  | QTZ | 1 |  |  |  | PY | DISS | W | 100 | D | 45
107621 | 118 | 119 |  | BLSH |  | FR | GY | DRK | LAM | [6 empty] | PY | DISS | W | 100 | D | 45
107622 | 119 | 120 |  | BLSH |  | FR | GY | DRK | LAM | [6 empty] | PY | DISS | W | 100 | D | 45
107623 | 120 | 121 |  | BLSH |  | FR | GY | DRK | LAM | [6 empty] | PY | DISS | W | 100 | D | 45
107624 | 121 | 122 |  | BLSH |  | FR | GY | DRK | LAM | [6 empty] | PY | DISS | M | 100 | D | 45
107625 | 122 | 123 |  | BLSH |  | FR | GY | DRK | LAM | [6 empty] | PY | DISS | M | 100 | D | 45
107626 | 123 | 124 |  | BLSH |  | FR | GY | DRK | LAM | [6 empty] | PY | DISS | M | 100 | D | 45
107627 | 124 | 125 |  | BLSH |  | FR | GY | DRK | LAM | [6 empty] | PY | DISS | M | 100 | D | 50
107628 | 125 | 126 |  | BLSH |  | FR | GY | DRK | LAM | [6 empty] | PY | DISS | M | 100 | D | 50
107629 | 126 | 127 |  | BLSH |  | FR | GY | DRK | LAM | [6 empty] | PY | DISS | M | 100 | D | 50
107630 | 127 | 128 |  | BLSH |  | FR | GY | DRK | LAM | [6 empty] | PY | DISS | M | 100 | D | 45
107631 | 128 | 129 |  | BLSH |  | FR | GY | DRK | LAM | [6 empty] | PY | DISS | M | 100 | D | 50
107632 | 129 | 130 |  | BLSH |  | FR | GY | DRK | LAM | [6 empty] | PY | DISS | M | 100 | D | 50
107633 | 130 | 131 |  | BLSH |  | FR | GY | DRK | LAM | [6 empty] | PY | DISS | M | 100 | D | 50
107634 | 131 | 132 |  | BLSH | AMPH | FR | GY | DRK | LAM | [6 empty] | PY | DISS | M | 100 | D | 45
107635 | 132 | 133 |  | BLSH | AMPH | FR | GY | DRK | LAM | [6 empty] | PY | DISS | M | 100 | D | 35
107636 | 133 | 134 |  | BLSH |  | FR | GY | DRK | LAM | [6 empty] | PY | DISS | M | 100 | D | 50
107637 | 134 | 135 |  | BLSH |  | FR | GY | DRK | LAM |  | QTZ | 20 |  |  |  | PY | DISS | M | 100 | D | 50
107638 | 135 | 136 |  | BLSH |  | FR | GY | DRK | LAM |  | QTZ | 20 |  |  |  | PY | DISS | M | 100 | D | 45
107639 | 136 | 137 |  | BLSH |  | FR | GY | DRK | LAM |  | QTZ | 2 |  |  |  | CP | DISS | M | 100 | D | 45
107640 | 137 | 138 |  | BLSH |  | FR | GY | DRK | LAM | [6 empty] | PY | DISS | M | 100 | D | 50
107641 | 138 | 139 |  | BLSH |  | FR | GY | DRK | LAM | [6 empty] | PY | DISS | M | 100 | D | 50
107642 | 139 | 140 |  | BLSH |  | FR | GY | DRK | LAM |  | QTZ | 20 |  |  |  | PY | DISS | M | 100 | D | 40
107643 | 140 | 141 |  | BLSH |  | FR | GY | DRK | LAM |  | QTZ | 2 |  |  |  | PY | DISS | M | 100 | D | 45
107644 | 141 | 142 |  | BLSH |  | FR | GY | DRK | LAM |  | QTZ | 5 |  |  |  | PY | DISS | M | 100 | D | 50
107645 | 142 | 143 |  | BLSH |  | FR | GY | DRK | LAM |  | QTZ | 5 |  |  |  | PY | DISS | M | 100 | D | 50
107646 | 143 | 144 |  | BLSH |  | FR | GY | DRK | LAM |  | QTZ | 20 |  |  |  | PY | DISS | M | 100 | D | 45
107647 | 144 | 145 |  | BLSH |  | FR | GY | DRK | LAM |  | QTZ | 2 |  |  |  | PY | DISS | M | 100 | D | 45
107648 | 145 | 146 |  | BLSH |  | FR | GY | DRK | LAM |  | QTZ | 5 |  |  |  | PY | DISS | M | 100 | D | 45
107649 | 146 | 147 |  | BLSH |  | FR | GY | DRK | LAM |  | QTZ | 5 |  |  |  | PY | DISS | M | 100 | D | 45
107650 | 147 | 148 |  | BLSH |  | FR | GY | DRK | LAM |  | QTZ | 5 |  |  |  | PY | DISS | M | 100 | D | 50
107651 | 148 | 149 |  | BLSH |  | FR | GY | DRK | LAM |  | QTZ | 5 |  |  |  | PY | DISS | M | 100 | D | 50
107652 | 149 | 150 |  | BLSH |  | FR | GY | DRK | LAM |  | QTZ | 1 |  |  |  | PY | DISS | M | 100 | D | 55
107653 | 150 | 151 |  | BLSH |  | FR | GY | DRK | LAM |  | QTZ | 2 |  |  |  | PY | DISS | M | 100 | D | 60
107654 | 151 | 152 |  | BLSH |  | FR | GY | DRK | LAM |  | QTZ | 40 |  |  |  | PY | DISS | M | 100 | D | 45
107655 | 152 | 153 |  | BLSH |  | FR | GY | DRK | LAM |  | QTZ | 2 |  |  |  | PY | DISS | M | 100 | D | 50 | POSS SIG?
107656 | 153 | 154 |  | BLSH |  | FR | GY | DRK | LAM |  | QTZ | 2 |  |  |  | PY | DISS | M | 100 | D | 60 | POSS WK CP
107657 | 154 | 155 |  | BLSH |  | FR | GY | DRK | LAM |  | QTZ | 2 |  |  |  | PY | DISS | S | 100 | D | 55
107658 | 155 | 156 |  | BLSH |  | FR | GY | DRK | LAM |  | QTZ | 2 |  |  |  | PY | DISS | S | 100 | D | 60
107659 | 156 | 157 |  | BLSH |  | FR | GY | DRK | LAM |  | QTZ | 2 |  |  |  | PY | DISS | S | 100 | D | 55
107660 | 157 | 158 |  | BLSH |  | FR | GY | DRK | LAM |  | QTZ | 2 |  |  |  | PY | DISS | S | 100 | D | 65
107661 | 158 | 159 |  | BLSH |  | FR | GY | DRK | LAM |  | QTZ | 2 |  |  |  | PY | DISS | M | 100 | D | 60
107662 | 159 | 160 |  | BLSH |  | FR | GY | DRK | LAM |  | QTZ | 1 |  |  |  | PY | DISS | M | 100 | D | 60 | 1/2 BAG WAS TIPPED INTO NXT SAMPLE
107663 | 160 | 161 |  | BLSH |  | FR | GY | DRK | LAM |  | QTZ | 1 |  |  |  | PY | DISS | M | 100 | D | 50 | CONTAINS 1/2 OF PREV SAMPLE
107664 | 161 | 162 |  | BLSH |  | FR | GY | DRK | LAM |  | QTZ | 1 |  |  |  | PY | DISS | W | 100 | D | 45
107665 | 162 | 163 |  | BLSH |  | FR | GY | DRK | LAM |  | QTZ | 2 |  |  |  | PY | DISS | W | 100 | D | 40
107666 | 163 | 164 |  | AMPH | BLSH | FR | GYGR | DRK | FG | [6 empty] | PY | DISS | W | 100 | D | 30
107667 | 164 | 165 |  | AMPH |  | FR | GYGR | DRK | FG |  | QTZ | 1 |  |  |  | PY | DISS | W | 100 | D | 30
107668 | 165 | 166 |  | AMPH |  | FR | GYGR | DRK | FG | [6 empty] | PY | DISS | W | 100 | D | 25
107669 | 166 | 167 |  | AMPH |  | FR | GYGR | DRK | FG |  | QTZ | 1 |  |  |  | PY | DISS | W | 100 | D | 20
107670 | 167 | 168 |  | AMPH |  | FR | GYGR | DRK | FG | [6 empty] | PY | DISS | W | 20 | D | 40
107671 | 168 | 169 |  | AMPH |  | FR | GYGR | DRK | FG |  | QTZ | 1 |  |  |  | PY | DISS | W | 100 | D | 30
107672 | 169 | 170 |  | BLSH | AMPH | FR | GY | DRK | LAM |  | QTZ | 2 |  |  |  | PY | DISS | S | 100 | D | 40
107673 | 170 | 171 |  | BLSH | AMPH | FR | GY | DRK | LAM |  | QTZ | 2 |  |  |  | PY | DISS | M | 100 | D | 45
107674 | 171 | 172 |  | BLSH | AMPH | FR | GY | DRK | LAM |  | QTZ | 20 |  |  |  | PY | DISS | M | 100 | D | 50
107675 | 172 | 173 |  | BLSH |  | FR | GY | DRK | LAM |  | QTZ | 2 |  |  |  | PY | DISS | M | 100 | D | 45
107676 | 173 | 174 |  | BLSH |  | FR | GY | DRK | LAM |  | QTZ | 2 |  |  |  | PY | DISS | W | 100 | D | 50
107677 | 174 | 175 |  | BLSH |  | FR | GY | DRK | LAM |  | QTZ | 2 |  |  |  | PY | DISS | W | 100 | D | 45
107678 | 175 | 176 |  | BLSH |  | FR | GY | DRK | LAM |  | QTZ | 1 |  |  |  | PY | DISS | S | 100 | D | 50
107679 | 176 | 177 |  | BLSH |  | FR | GY | DRK | LAM |  | QTZ | 2 |  |  |  | PY | DISS | M | 100 | D | 50
107680 | 177 | 178 |  | BLSH |  | FR | GY | DRK | LAM |  | QTZ | 1 |  |  |  | PY | DISS | M | 100 | D | 50
107681 | 178 | 179 |  | BLSH |  | FR | GY | DRK | LAM |  | QTZ | 2 |  |  |  | PY | DISS | M | 100 | D | 45
107682 | 179 | 180 |  | AMPH | BLSH | FR | GYGR | DRK | FG | [6 empty] | PY | DISS | M | 100 | D | 50
107683 | 180 | 181 |  | AMPH |  | FR | GYGR | DRK | FG | [6 empty] | PY | DISS | W | 100 | D | 45
107684 | 181 | 182 |  | AMPH |  | FR | GYGR | DRK | FG |  | QTZ | 2 |  |  |  | PY | DISS | W | 100 | D | 40
107685 | 182 | 183 |  | AMPH |  | FR | GYGR | DRK | FG |  | QTZ | 1 |  |  |  | PY | DISS | W | 100 | D | 35
107686 | 183 | 184 |  | AMPH |  | FR | GYGR | DRK | FG |  | QTZ | 1 |  |  |  | PY | DISS | W | 100 | D | 30
107687 | 184 | 185 |  | AMPH |  | FR | GYGR | DRK | FG |  | QTZ | 1 |  |  |  | PY | DISS | W | 100 | D | 30
107688 | 185 | 186 |  | AMPH |  | FR | GYGR | DRK | FG | [6 empty] | PY | DISS | W | 100 | D | 35
107689 | 186 | 187 |  | AMPH |  | FR | GYGR | DRK | FG |  | QTZ | 2 |  |  |  | PY | DISS | W | 100 | D | 35
107690 | 187 | 188 |  | AMPH |  | FR | GYGR | DRK | FG | [6 empty] | PY | DISS | W | 100 | D | 30
107691 | 188 | 189 |  | AMPH |  | FR | GYGR | DRK | FG | [6 empty] | PY | DISS | W | 100 | D | 30
107692 | 189 | 190 |  | AMPH | BLSH | FR | GYGR | DRK | FG |  | QTZ | 10 |  |  |  | PY | DISS | W | 100 | D | 40
107693 | 190 | 191 |  | BLSH |  | FR | GY | DRK | FG |  | QTZ | 2 |  |  |  | PY | DISS | W | 100 | D | 40
107694 | 191 | 192 |  | BLSH |  | FR | GY | DRK | FG |  | QTZ | 2 |  |  |  | PY | DISS | W | 80 | D | 40 | POSS SIG?
107695 | 192 | 193 |  | BLSH |  | FR | GY | DRK | FG |  | QTZ | 2 |  |  |  | PY | DISS | W | 100 | D | 40
107696 | 193 | 194 |  | BLSH |  | FR | GY | DRK | FG |  | QTZ | 2 |  |  |  | PY | DISS | W | 100 | D | 55
107697 | 194 | 195 |  | BLSH |  | FR | GY | DRK | FG |  | QTZ | 10 |  |  |  | PY | DISS | W | 100 | D | 45
107698 | 195 | 196 |  | BLSH |  | FR | GY | DRK | FG |  | QTZ | 2 |  |  |  | PY | DISS | M | 100 | D | 45
107699 | 196 | 197 |  | BLSH |  | FR | GY | DRK | FG |  | QTZ | 1 |  |  |  | PY | DISS | W | 100 | D | 45
107700 | 197 | 198 |  | BLSH |  | FR | GY | DRK | FG |  | QTZ | 1 |  |  |  | PY | DISS | W | 100 | D | 40
107701 | 198 | 199 |  | BLSH |  | FR | GY | DRK | FG |  | QTZ | 1 |  |  |  | PY | DISS | W | 100 | D | 50
107702 | 199 | 200 |  | BLSH |  | FR | GY | DRK | FG | [6 empty] | PY | DISS | W | 100 | D | 40
107703 | 200 | 201 |  | BLSH |  | FR | GY | DRK | FG | [6 empty] | PY | DISS | W | 100 | D | 40
107704 | 201 | 202 |  | BLSH |  | FR | GY | DRK | FG | [6 empty] | PY | DISS | W | 100 | D | 45
107705 | 202 | 203 |  | BLSH |  | FR | GY | DRK | FG | [6 empty] | PY | DISS | W | 100 | D | 45 | SEAL ON RAM FAULTY STOPPED DRILLING AT 4.40PM 26/09
107706 | 202 | 203 | [19 empty] | DUPLICATE, 107705=107706
107707 | [21 empty] | STD 9706-1
Note on A4: Enter your first sample number here
Note on B4: Enter your first "From" value here
Note on C4: Enter your first "To" value here

## Do not edit!!!!
UNITS | LITH | Oxid | COLOUR | C Int | Texture | Struct | Vein | Vn Style | Alt | Alt Int | Min | Min Sty | Min Int | Wetness
ACGP | NC | VH | BK | BRT | AM | BED | AP | BF | AB | UA | SB | MAS | VW | D
BEES | UND | H | BL | PL | AMY | BOU | BI | BX | ALU | W | APY | DISS | W | M
BRJ | ALUV | M | BR | LT | APH | BR | CA | CX | AR | M | AZ | VEIN | M | MC
BWH | AMPH | S | CR | MED | APR | BX | CABX | EX | CAL | S | BRT | BED | S | S
CD | APL | FR | GR | DRK | BA | CAT | CS | FL | CARB | P | BN | SEC | VS | W
CELD | ARNT |  | GRBR |  | BDD | CLV | CB | LM | CASL | I | CST |  |  | LQ
CRTF | AGLT |  | GY |  | BLD | CR | CP | MA | CHL |  | CER
CTS | ARKS |  | GYGR |  | BOX | CRSH | CH | PG | EP |  | CC
ELCB | BLSH |  | IR |  | BX | DEF | EP | SG | FECB |  | CP
GWTF | BRECC |  | KH |  | CEM | FD | GA | ST | GNT |  | CHR
HQB | CALC |  | OL |  | CG | FLT | PEG | SW | GRSN |  | CIN
KLPF | CSRK |  | OR |  | CON | FOM | QTZ | VL | HEM |  | CU
MTBF | CBRK |  | ORBR |  | CX | FOS | QBX |  | KAO |  | CV
MTDV | CAV |  | PI |  | EQ | FOW | QBI |  | LIM |  | CUP
TT | CLC |  | PU |  | FLT | FR | QCA |  | MGT |  | DG
UNDC | CHRT |  | RD |  | FG | JO | QCS |  | POT |  | GA
WF | CH |  | RDBR |  | FB | LI | QKF |  | PR |  | AU
WLDS | CLAY |  | VI |  | FD | MY | QPY |  | PY |  | HEM
APL: COLV; GR: WH; BA: FO; CAT: SCHS; CS: QSE | RR |  | FEOX
APL: CNGL; GR: YE; BA: FOB; CAT: SH; CS: SU | SER |  | MGH
APL: DRT; GR: YEBR; BA: FRAG; CAT: SL; CS: SER | SI |  | MGT
APL: DOLER; BA: GLSY; CAT: STYD; CS: STW | SK |  | MAL
APL: DOL; BA: GRP; CAT: SZ | SRP |  | MNOX
APL: DOLCHSC; BA: HBX; CAT: TEN | TM |  | MCS
APL: DOLSH; BA: IND | UA |  | MLL
APL: DOLSL; BA: LAM | UD |  | MOL
APL: FPY; BA: LEA | ZEO |  | OPQ
APL: FRK; BA: MAG |  |  | ASOX
APL: FVOL; BA: MAS |  |  | CUOX
APL: FRCT; BA: MG |  |  | PBOX
APL: FRCL; BA: MEG |  |  | PYOX
APL: GAB; BA: MX |  |  | ZNOX
APL: GNS; BA: MIG |  |  | PN
APL: GOSS; BA: NOD |  |  | PY
APL: GRT; BA: PIS |  |  | PO
APL: GRD; BA: CEMP |  |  | RT
APL: GPT; BA: PORS |  |  | SCH
APL: GVL; BA: POR |  |  | SPEC
APL: GYWK; BA: POB |  |  | SER
APL: HQBX; BA: PS |  |  | SIG
APL: IRFM; BA: RX |  |  | SP
APL: IRST; BA: SAC |  |  | STB
APL: KAO; BA: SCHS |  |  | SULP
APL: LAMP; BA: SH |  |  | SUL
APL: LAT; BA: SIL |  |  | TTL
APL: LMST; BA: SOF |  |  | TELL
APL: MRK; BA: SPH |  |  | TNT
APL: MVOL; BA: SPX |  |  | TNR
APL: MAG; BA: SPT |  |  | TTH
APL: MBL; BA: STRO |  |  | TOR
APL: MQZ; BA: CEMS |  |  | VIO
APL: MSU; BA: TBD |  |  | WFM
APL: MTBX; BA: UND |  |  | ZRN
| METS |  |  |  | VEIN
| MUDST |  |  |  | VE
| MYL |  |  |  | VI
| OO |  |  |  | VU
| ORG |  |  |  | XEN
PEG
PHYL
PIS
PHY
QZBX
QZS
QZVN
QZT
RES
RHY
SAND
SDST
SEP
SPLT
SCH
SCRE
SER
SH
SLCT
SILDOL
SLST
SL
SOIL
SYN
TCCBSC
TCSC
TRN
TRVN
TUF
VEBX
VOLC
VBX
VCC